## bus_data
BUS_I | BUS_TYPE | Pd | Qd | Gs | Bs | area | Vm | Va | baseKV | zone | Vmax | Vmin
7 | 1 | 0.0031064 | 0.00077853 | 0 | 0 | 1 | 0.99401 | -0.11441 | 0.4 | 1 | 1.1 | 0.9
8 | 1 | 0.00096309 | 0.00024137 | 0 | 0 | 1 | 0.99424 | -0.10995 | 0.4 | 1 | 1.1 | 0.9
9 | 1 | 0.0018296 | 0.00045853 | 0 | 0 | 1 | 0.99202 | -0.1528 | 0.4 | 1 | 1.1 | 0.9
10 | 1 | 0.0015314 | 0.00038381 | 0 | 0 | 1 | 0.99546 | -0.0866 | 0.4 | 1 | 1.1 | 0.9
11 | 1 | 0.0014716 | 0.00036882 | 0 | 0 | 1 | 0.99128 | -0.16707 | 0.4 | 1 | 1.1 | 0.9
47 | 1 | 0 | 0 | 0 | 0 | 1 | 0.9956 | -0.083888 | 0.4 | 1 | 1.1 | 0.9
12 | 1 | 0.0050639 | 0.0012691 | 0 | 0 | 1 | 0.99102 | -0.1721 | 0.4 | 1 | 1.1 | 0.9
13 | 1 | 0 | 0 | 0 | 0 | 1 | 0.98945 | -0.20245 | 0.4 | 1 | 1.1 | 0.9
14 | 1 | 0 | 0 | 0 | 0 | 1 | 0.98867 | -0.21756 | 0.4 | 1 | 1.1 | 0.9
15 | 1 | 0 | 0 | 0 | 0 | 1 | 0.98916 | -0.20803 | 0.4 | 1 | 1.1 | 0.9
19 | 1 | 0 | 0 | 0 | 0 | 1 | 0.98852 | -0.22059 | 0.4 | 1 | 1.1 | 0.9
16 | 1 | 0.0013322 | 0.00033388 | 0 | 0 | 1 | 0.98852 | -0.22043 | 0.4 | 1 | 1.1 | 0.9
53 | 1 | 0.0029972 | 0.00075116 | 0 | 0 | 1 | 0.98896 | -0.21205 | 0.4 | 1 | 1.1 | 0.9
28 | 1 | 0 | 0 | 0 | 0 | 1 | 0.98911 | -0.20901 | 0.4 | 1 | 1.1 | 0.9
50 | 1 | 0.0025473 | 0.00063841 | 0 | 0 | 1 | 0.98904 | -0.21048 | 0.4 | 1 | 1.1 | 0.9
17 | 1 | 0.0016202 | 0.00040605 | 0 | 0 | 1 | 0.98852 | -0.22054 | 0.4 | 1 | 1.1 | 0.9
18 | 1 | 0.0014228 | 0.0003566 | 0 | 0 | 1 | 0.98846 | -0.22162 | 0.4 | 1 | 1.1 | 0.9
34 | 1 | 0.0013956 | 0.00034977 | 0 | 0 | 1 | 0.98842 | -0.22241 | 0.4 | 1 | 1.1 | 0.9
27 | 1 | 0 | 0 | 0 | 0 | 1 | 0.98818 | -0.22721 | 0.4 | 1 | 1.1 | 0.9
23 | 1 | 0.00040859 | 0.0001024 | 0 | 0 | 1 | 0.98837 | -0.22349 | 0.4 | 1 | 1.1 | 0.9
20 | 1 | 0.00064671 | 0.00016208 | 0 | 0 | 1 | 0.98776 | -0.23533 | 0.4 | 1 | 1.1 | 0.9
21 | 1 | 0.00036835 | 9.2316e-05 | 0 | 0 | 1 | 0.98788 | -0.23299 | 0.4 | 1 | 1.1 | 0.9
35 | 1 | 0.0057642 | 0.0014446 | 0 | 0 | 1 | 0.98743 | -0.24169 | 0.4 | 1 | 1.1 | 0.9
22 | 1 | 0.00084653 | 0.00021216 | 0 | 0 | 1 | 0.98809 | -0.22897 | 0.4 | 1 | 1.1 | 0.9
24 | 1 | 0.00015992 | 4.0079e-05 | 0 | 0 | 1 | 0.98815 | -0.22769 | 0.4 | 1 | 1.1 | 0.9
25 | 1 | 0.00024201 | 6.0653e-05 | 0 | 0 | 1 | 0.98816 | -0.2276 | 0.4 | 1 | 1.1 | 0.9
26 | 1 | 0.00061033 | 0.00015296 | 0 | 0 | 1 | 0.98816 | -0.22749 | 0.4 | 1 | 1.1 | 0.9
40 | 1 | 0 | 0 | 0 | 0 | 1 | 0.98812 | -0.22838 | 0.4 | 1 | 1.1 | 0.9
42 | 1 | 0.0045196 | 0.0011327 | 0 | 0 | 1 | 0.98893 | -0.21263 | 0.4 | 1 | 1.1 | 0.9
29 | 1 | 0.00093884 | 0.0002353 | 0 | 0 | 1 | 0.99997 | -0.00067003 | 0.4 | 1 | 1.1 | 0.9
30 | 1 | 0.00088306 | 0.00022132 | 0 | 0 | 1 | 0.99993 | -0.0014071 | 0.4 | 1 | 1.1 | 0.9
31 | 1 | 0.0016335 | 0.00040941 | 0 | 0 | 1 | 0.99997 | -0.00060046 | 0.4 | 1 | 1.1 | 0.9
32 | 1 | 0.00088121 | 0.00022085 | 0 | 0 | 1 | 0.99993 | -0.001437 | 0.4 | 1 | 1.1 | 0.9
33 | 3 | 0.00089994 | 0.00022555 | 0 | 0 | 1 | 1 | 0 | 0.4 | 1 | 1.1 | 0.9
99 | 1 | 0.00079556 | 0.00019939 | 0 | 0 | 1 | 0.99992 | -0.0014559 | 0.4 | 1 | 1.1 | 0.9
49 | 1 | 0 | 0 | 0 | 0 | 1 | 0.99674 | -0.06198 | 0.4 | 1 | 1.1 | 0.9
36 | 1 | 0.0051607 | 0.0012934 | 0 | 0 | 1 | 0.98731 | -0.24401 | 0.4 | 1 | 1.1 | 0.9
37 | 1 | 0.0024003 | 0.00060156 | 0 | 0 | 1 | 0.98727 | -0.24483 | 0.4 | 1 | 1.1 | 0.9
38 | 1 | 0 | 0 | 0 | 0 | 1 | 0.98763 | -0.23791 | 0.4 | 1 | 1.1 | 0.9
39 | 1 | 0 | 0 | 0 | 0 | 1 | 0.98719 | -0.24633 | 0.4 | 1 | 1.1 | 0.9
41 | 1 | 0.00094406 | 0.0002366 | 0 | 0 | 1 | 0.98747 | -0.24099 | 0.4 | 1 | 1.1 | 0.9
45 | 1 | 0.0038122 | 0.00095542 | 0 | 0 | 1 | 0.98717 | -0.24676 | 0.4 | 1 | 1.1 | 0.9
242 | 1 | 0.0040315 | 0.0010104 | 0 | 0 | 1 | 0.98808 | -0.22901 | 0.4 | 1 | 1.1 | 0.9
194 | 1 | 0.0041848 | 0.0010488 | 0 | 0 | 1 | 0.98728 | -0.24472 | 0.4 | 1 | 1.1 | 0.9
43 | 1 | 0.0029337 | 0.00073526 | 0 | 0 | 1 | 0.98887 | -0.21376 | 0.4 | 1 | 1.1 | 0.9
48 | 1 | 0.00070351 | 0.00017632 | 0 | 0 | 1 | 0.99557 | -0.084494 | 0.4 | 1 | 1.1 | 0.9
56 | 1 | 0.00075514 | 0.00018926 | 0 | 0 | 1 | 0.99556 | -0.084649 | 0.4 | 1 | 1.1 | 0.9
90 | 1 | 0.0026949 | 0.00067541 | 0 | 0 | 1 | 0.9947 | -0.10093 | 0.4 | 1 | 1.1 | 0.9
51 | 1 | 0.0017759 | 0.00044509 | 0 | 0 | 1 | 0.98898 | -0.21161 | 0.4 | 1 | 1.1 | 0.9
52 | 1 | 0.0033906 | 0.00084977 | 0 | 0 | 1 | 0.98886 | -0.21396 | 0.4 | 1 | 1.1 | 0.9
54 | 1 | 0.0027171 | 0.00068096 | 0 | 0 | 1 | 0.98892 | -0.21273 | 0.4 | 1 | 1.1 | 0.9
55 | 1 | 0.0026513 | 0.00066448 | 0 | 0 | 1 | 0.98891 | -0.21305 | 0.4 | 1 | 1.1 | 0.9
57 | 1 | 0.00087428 | 0.00021911 | 0 | 0 | 1 | 0.99555 | -0.084743 | 0.4 | 1 | 1.1 | 0.9
75 | 1 | 0.0051749 | 0.0012969 | 0 | 0 | 1 | 0.99138 | -0.16454 | 0.4 | 1 | 1.1 | 0.9
76 | 1 | 0 | 0 | 0 | 0 | 1 | 0.98887 | -0.2129 | 0.4 | 1 | 1.1 | 0.9
77 | 1 | 0 | 0 | 0 | 0 | 1 | 0.99252 | -0.14274 | 0.4 | 1 | 1.1 | 0.9
78 | 1 | 0.011043 | 0.0027675 | 0 | 0 | 1 | 0.98854 | -0.21933 | 0.4 | 1 | 1.1 | 0.9
79 | 1 | 0 | 0 | 0 | 0 | 1 | 0.98794 | -0.23101 | 0.4 | 1 | 1.1 | 0.9
80 | 1 | 0.0024153 | 0.00060533 | 0 | 0 | 1 | 0.99237 | -0.14552 | 0.4 | 1 | 1.1 | 0.9
81 | 1 | 0.0040196 | 0.0010074 | 0 | 0 | 1 | 0.99465 | -0.10188 | 0.4 | 1 | 1.1 | 0.9
173 | 1 | 0.0014783 | 0.00037049 | 0 | 0 | 1 | 0.98751 | -0.23938 | 0.4 | 1 | 1.1 | 0.9
143 | 1 | 0.005599 | 0.0014032 | 0 | 0 | 1 | 0.9856 | -0.27622 | 0.4 | 1 | 1.1 | 0.9
87 | 1 | 0.0014536 | 0.00036431 | 0 | 0 | 1 | 0.99221 | -0.14866 | 0.4 | 1 | 1.1 | 0.9
88 | 1 | 0.0026869 | 0.0006734 | 0 | 0 | 1 | 0.9922 | -0.14884 | 0.4 | 1 | 1.1 | 0.9
89 | 1 | 0.0038515 | 0.00096528 | 0 | 0 | 1 | 0.99217 | -0.14947 | 0.4 | 1 | 1.1 | 0.9
91 | 1 | 0.0090792 | 0.0022755 | 0 | 0 | 1 | 0.9796 | -0.39326 | 0.4 | 1 | 1.1 | 0.9
92 | 1 | 0.010231 | 0.0025641 | 0 | 0 | 1 | 0.98034 | -0.37886 | 0.4 | 1 | 1.1 | 0.9
93 | 1 | 0 | 0 | 0 | 0 | 1 | 0.97933 | -0.39867 | 0.4 | 1 | 1.1 | 0.9
94 | 1 | 0.015167 | 0.0038013 | 0 | 0 | 1 | 0.98137 | -0.35868 | 0.4 | 1 | 1.1 | 0.9
95 | 1 | 0 | 0 | 0 | 0 | 1 | 0.97924 | -0.40046 | 0.4 | 1 | 1.1 | 0.9
96 | 1 | 0.0049209 | 0.0012333 | 0 | 0 | 1 | 0.9792 | -0.40126 | 0.4 | 1 | 1.1 | 0.9
140 | 1 | 0.0021552 | 0.00054015 | 0 | 0 | 1 | 0.98416 | -0.30425 | 0.4 | 1 | 1.1 | 0.9
97 | 1 | 0.0052492 | 0.0013156 | 0 | 0 | 1 | 0.97916 | -0.40204 | 0.4 | 1 | 1.1 | 0.9
98 | 1 | 0.0010131 | 0.00025392 | 0 | 0 | 1 | 0.99992 | -0.0015213 | 0.4 | 1 | 1.1 | 0.9
141 | 1 | 0.0072749 | 0.0018233 | 0 | 0 | 1 | 0.98421 | -0.30318 | 0.4 | 1 | 1.1 | 0.9
168 | 1 | 0.0066088 | 0.0016563 | 0 | 0 | 1 | 0.98724 | -0.24457 | 0.4 | 1 | 1.1 | 0.9
170 | 1 | 0 | 0 | 0 | 0 | 1 | 0.98734 | -0.24257 | 0.4 | 1 | 1.1 | 0.9
172 | 1 | 0.0014784 | 0.00037051 | 0 | 0 | 1 | 0.98741 | -0.24119 | 0.4 | 1 | 1.1 | 0.9
231 | 1 | 0.0014783 | 0.00037049 | 0 | 0 | 1 | 0.98748 | -0.23981 | 0.4 | 1 | 1.1 | 0.9
195 | 1 | 0.0063251 | 0.0015852 | 0 | 0 | 1 | 0.98719 | -0.24642 | 0.4 | 1 | 1.1 | 0.9

## generator_data
GEN_BUS | PG | QG | QMAX | QMIN | VG | MBASE | GEN_STATUS | PMAX | PMIN
33 | 0.19487 | 0.049699 | 10 | -10 | 1 | 100 | 1 | 10 | 0

## branch_data
F_BUS | T_BUS | BR_R | BR_X | BR_B | RATE_A | RATE_B | RATE_C | TAP | SHIFT | BR_STATUS | ANGMIN | ANGMAX | P_in | Q_in | P_out | Q_out
7 | 8 | 0.2578 | 0.16499 | 4.3292e-10 | 0 | 0 | 0 | 0 | 0 | 1 | -90 | 90 | -0.07706 | -0.019451 | 0.077076 | 0.019462
7 | 9 | 2.3051 | 1.4753 | 3.8709e-09 | 0 | 0 | 0 | 0 | 0 | 1 | -90 | 90 | 0.073954 | 0.018673 | -0.073818 | -0.018586
8 | 10 | 1.3338 | 0.8536 | 2.2397e-09 | 0 | 0 | 0 | 0 | 0 | 1 | -90 | 90 | -0.078039 | -0.019703 | 0.078127 | 0.019759
9 | 11 | 0.87627 | 0.56081 | 1.4715e-09 | 0 | 0 | 0 | 0 | 0 | 1 | -90 | 90 | 0.071988 | 0.018128 | -0.071939 | -0.018096
10 | 47 | 0.15213 | 0.097363 | 2.5547e-10 | 0 | 0 | 0 | 0 | 0 | 1 | -90 | 90 | -0.079658 | -0.020143 | 0.079669 | 0.020149
11 | 12 | 0.31557 | 0.20197 | 5.2993e-10 | 0 | 0 | 0 | 0 | 0 | 1 | -90 | 90 | 0.070468 | 0.017728 | -0.070451 | -0.017717
47 | 48 | 1.1552 | 0.73934 | 1.9399e-09 | 0 | 0 | 0 | 0 | 0 | 1 | -90 | 90 | 0.002333 | 0.0005844 | -0.0023329 | -0.00058455
47 | 49 | 1.1952 | 0.7649 | 2.007e-09 | 0 | 0 | 0 | 0 | 0 | 1 | -90 | 90 | -0.082002 | -0.020734 | 0.082088 | 0.020789
12 | 13 | 2.0447 | 1.3086 | 3.4336e-09 | 0 | 0 | 0 | 0 | 0 | 1 | -90 | 90 | 0.065387 | 0.016448 | -0.065292 | -0.016387
13 | 14 | 1.5891 | 1.017 | 2.6685e-09 | 0 | 0 | 0 | 0 | 0 | 1 | -90 | 90 | 0.041748 | 0.010485 | -0.041718 | -0.010466
13 | 15 | 1.0397 | 0.6654 | 1.7459e-09 | 0 | 0 | 0 | 0 | 0 | 1 | -90 | 90 | 0.023544 | 0.0059029 | -0.023538 | -0.0058991
14 | 19 | 0.36922 | 0.2363 | 6.2002e-10 | 0 | 0 | 0 | 0 | 0 | 1 | -90 | 90 | 0.035946 | 0.0090197 | -0.035941 | -0.0090164
14 | 16 | 2.1775 | 1.3936 | 3.6567e-09 | 0 | 0 | 0 | 0 | 0 | 1 | -90 | 90 | 0.0057718 | 0.0014459 | -0.005771 | -0.0014458
15 | 53 | 2.108 | 1.3491 | 3.5399e-09 | 0 | 0 | 0 | 0 | 0 | 1 | -90 | 90 | 0.0083674 | 0.0020973 | -0.0083658 | -0.0020966
15 | 28 | 0.57594 | 0.3686 | 9.6715e-10 | 0 | 0 | 0 | 0 | 0 | 1 | -90 | 90 | 0.0074552 | 0.0018684 | -0.0074548 | -0.0018683
15 | 50 | 1.3909 | 0.89019 | 2.3357e-09 | 0 | 0 | 0 | 0 | 0 | 1 | -90 | 90 | 0.0077154 | 0.0019334 | -0.0077145 | -0.001933
19 | 27 | 1.0399 | 0.66555 | 1.7463e-09 | 0 | 0 | 0 | 0 | 0 | 1 | -90 | 90 | 0.0279 | 0.0070007 | -0.027891 | -0.0069952
19 | 23 | 1.5805 | 1.0115 | 2.654e-09 | 0 | 0 | 0 | 0 | 0 | 1 | -90 | 90 | 0.0080412 | 0.0020157 | -0.0080401 | -0.0020153
16 | 17 | 0.10652 | 0.06817 | 1.7887e-10 | 0 | 0 | 0 | 0 | 0 | 1 | -90 | 90 | 0.0044388 | 0.0011119 | -0.0044388 | -0.0011119
53 | 54 | 0.55516 | 0.3553 | 9.3227e-10 | 0 | 0 | 0 | 0 | 0 | 1 | -90 | 90 | 0.0053686 | 0.0013454 | -0.0053684 | -0.0013454
28 | 42 | 2.131 | 1.3638 | 3.5785e-09 | 0 | 0 | 0 | 0 | 0 | 1 | -90 | 90 | 0.0074548 | 0.0018683 | -0.0074535 | -0.0018678
50 | 51 | 0.95891 | 0.6137 | 1.6103e-09 | 0 | 0 | 0 | 0 | 0 | 1 | -90 | 90 | 0.0051672 | 0.0012946 | -0.0051669 | -0.0012946
17 | 18 | 1.6841 | 1.0778 | 2.8281e-09 | 0 | 0 | 0 | 0 | 0 | 1 | -90 | 90 | 0.0028186 | 0.00070582 | -0.0028185 | -0.000706
18 | 34 | 2.4673 | 1.5791 | 4.1432e-09 | 0 | 0 | 0 | 0 | 0 | 1 | -90 | 90 | 0.0013957 | 0.0003494 | -0.0013956 | -0.00034978
27 | 40 | 0.19141 | 0.1225 | 3.2142e-10 | 0 | 0 | 0 | 0 | 0 | 1 | -90 | 90 | 0.026879 | 0.0067423 | -0.026877 | -0.0067414
27 | 26 | 1.2347 | 0.79023 | 2.0734e-09 | 0 | 0 | 0 | 0 | 0 | 1 | -90 | 90 | 0.0010123 | 0.0002529 | -0.0010123 | -0.0002531
23 | 22 | 3.1466 | 2.0138 | 5.284e-09 | 0 | 0 | 0 | 0 | 0 | 1 | -90 | 90 | 0.0076315 | 0.0019129 | -0.0076295 | -0.0019121
20 | 21 | 1.6009 | 1.0246 | 2.6883e-09 | 0 | 0 | 0 | 0 | 0 | 1 | -90 | 90 | -0.0064126 | -0.0016071 | 0.0064133 | 0.0016073
20 | 35 | 4.8202 | 3.0849 | 8.0944e-09 | 0 | 0 | 0 | 0 | 0 | 1 | -90 | 90 | 0.0057659 | 0.001445 | -0.0057642 | -0.0014446
21 | 22 | 2.5886 | 1.6567 | 4.347e-09 | 0 | 0 | 0 | 0 | 0 | 1 | -90 | 90 | -0.0067817 | -0.0016996 | 0.006783 | 0.0017
24 | 25 | 2.4963 | 1.5976 | 4.1919e-09 | 0 | 0 | 0 | 0 | 0 | 1 | -90 | 90 | -0.00015992 | -4.008e-05 | 0.00015992 | 3.9671e-05
25 | 26 | 1.183 | 0.75711 | 1.9866e-09 | 0 | 0 | 0 | 0 | 0 | 1 | -90 | 90 | -0.00040193 | -0.00010032 | 0.00040193 | 0.00010013
40 | 242 | 0.6768 | 0.43315 | 1.1365e-09 | 0 | 0 | 0 | 0 | 0 | 1 | -90 | 90 | 0.0040316 | 0.0010103 | -0.0040315 | -0.0010104
40 | 38 | 1.8254 | 1.1683 | 3.0653e-09 | 0 | 0 | 0 | 0 | 0 | 1 | -90 | 90 | 0.022845 | 0.005731 | -0.022835 | -0.0057247
42 | 43 | 1.6937 | 1.084 | 2.8443e-09 | 0 | 0 | 0 | 0 | 0 | 1 | -90 | 90 | 0.0029339 | 0.00073509 | -0.0029337 | -0.00073527
29 | 30 | 0.9245 | 0.59168 | 1.5525e-09 | 0 | 0 | 0 | 0 | 0 | 1 | -90 | 90 | 0.0035731 | 0.00089534 | -0.003573 | -0.00089541
29 | 31 | 0.069108 | 0.044229 | 1.1605e-10 | 0 | 0 | 0 | 0 | 0 | 1 | -90 | 90 | -0.0045119 | -0.0011306 | 0.004512 | 0.0011306
30 | 32 | 0.04975 | 0.03184 | 8.3544e-11 | 0 | 0 | 0 | 0 | 0 | 1 | -90 | 90 | 0.0026899 | 0.0006741 | -0.0026899 | -0.0006741
31 | 33 | 0.43791 | 0.28026 | 7.3536e-10 | 0 | 0 | 0 | 0 | 0 | 1 | -90 | 90 | -0.0061455 | -0.00154 | 0.0061457 | 0.0015401
32 | 99 | 0.046862 | 0.029992 | 7.8694e-11 | 0 | 0 | 0 | 0 | 0 | 1 | -90 | 90 | 0.0018087 | 0.00045325 | -0.0018087 | -0.00045326
33 | 49 | 1.4919 | 0.9548 | 5.0105e-09 | 0 | 0 | 0 | 0 | 0 | 1 | -90 | 90 | 0.18782 | 0.047933 | -0.18726 | -0.047575
99 | 98 | 0.28951 | 0.18528 | 4.8616e-10 | 0 | 0 | 0 | 0 | 0 | 1 | -90 | 90 | 0.0010131 | 0.00025387 | -0.0010131 | -0.00025392
49 | 90 | 1.6631 | 1.0644 | 2.7928e-09 | 0 | 0 | 0 | 0 | 0 | 1 | -90 | 90 | 0.10518 | 0.026786 | -0.10498 | -0.026661
36 | 37 | 0.57738 | 0.36953 | 9.6958e-10 | 0 | 0 | 0 | 0 | 0 | 1 | -90 | 90 | 0.006213 | 0.0015569 | -0.0062128 | -0.0015569
36 | 38 | 2.3449 | 1.5008 | 3.9378e-09 | 0 | 0 | 0 | 0 | 0 | 1 | -90 | 90 | -0.011374 | -0.0028503 | 0.011377 | 0.0028521
37 | 39 | 1.7135 | 1.0966 | 2.8774e-09 | 0 | 0 | 0 | 0 | 0 | 1 | -90 | 90 | 0.0038125 | 0.00095529 | -0.0038122 | -0.00095539
38 | 41 | 1.1744 | 0.75163 | 1.9722e-09 | 0 | 0 | 0 | 0 | 0 | 1 | -90 | 90 | 0.011458 | 0.0028726 | -0.011456 | -0.0028717
39 | 45 | 0.48745 | 0.31197 | 8.1855e-10 | 0 | 0 | 0 | 0 | 0 | 1 | -90 | 90 | 0.0038122 | 0.00095539 | -0.0038122 | -0.00095542
41 | 194 | 1.5502 | 0.99213 | 2.6032e-09 | 0 | 0 | 0 | 0 | 0 | 1 | -90 | 90 | 0.010512 | 0.0026351 | -0.01051 | -0.0026342
194 | 195 | 1.1789 | 0.75452 | 1.9798e-09 | 0 | 0 | 0 | 0 | 0 | 1 | -90 | 90 | 0.0063256 | 0.0015854 | -0.0063251 | -0.0015852
48 | 56 | 0.4212 | 0.26957 | 7.073e-10 | 0 | 0 | 0 | 0 | 0 | 1 | -90 | 90 | 0.0016294 | 0.00040823 | -0.0016294 | -0.00040829
56 | 57 | 0.47701 | 0.30529 | 8.0103e-10 | 0 | 0 | 0 | 0 | 0 | 1 | -90 | 90 | 0.00087428 | 0.00021904 | -0.00087428 | -0.00021911
90 | 81 | 0.041468 | 0.02654 | 6.9636e-11 | 0 | 0 | 0 | 0 | 0 | 1 | -90 | 90 | 0.10228 | 0.025985 | -0.10228 | -0.025982
51 | 52 | 3.0422 | 1.947 | 5.1087e-09 | 0 | 0 | 0 | 0 | 0 | 1 | -90 | 90 | 0.003391 | 0.00084951 | -0.0033906 | -0.00084977
54 | 55 | 0.52157 | 0.3338 | 8.7586e-10 | 0 | 0 | 0 | 0 | 0 | 1 | -90 | 90 | 0.0026514 | 0.00066443 | -0.0026513 | -0.00066449
75 | 76 | 2.5986 | 1.6631 | 4.3638e-09 | 0 | 0 | 0 | 0 | 0 | 1 | -90 | 90 | 0.082389 | 0.020887 | -0.082198 | -0.020765
75 | 77 | 1.1055 | 0.70754 | 1.8565e-09 | 0 | 0 | 0 | 0 | 0 | 1 | -90 | 90 | -0.087564 | -0.022184 | 0.087656 | 0.022242
76 | 78 | 2.5508 | 1.6325 | 4.2834e-09 | 0 | 0 | 0 | 0 | 0 | 1 | -90 | 90 | 0.011046 | 0.0027693 | -0.011043 | -0.0027675
76 | 79 | 1.1213 | 0.7176 | 1.8829e-09 | 0 | 0 | 0 | 0 | 0 | 1 | -90 | 90 | 0.071152 | 0.017996 | -0.071091 | -0.017956
77 | 80 | 1.1789 | 0.75449 | 1.9797e-09 | 0 | 0 | 0 | 0 | 0 | 1 | -90 | 90 | 0.01041 | 0.0026095 | -0.010409 | -0.0026088
77 | 81 | 1.8574 | 1.1887 | 3.119e-09 | 0 | 0 | 0 | 0 | 0 | 1 | -90 | 90 | -0.098066 | -0.024852 | 0.098259 | 0.024975
79 | 173 | 3.3123 | 2.1199 | 5.5622e-09 | 0 | 0 | 0 | 0 | 0 | 1 | -90 | 90 | 0.01105 | 0.0027707 | -0.011046 | -0.0027685
79 | 143 | 3.3055 | 2.1156 | 5.5509e-09 | 0 | 0 | 0 | 0 | 0 | 1 | -90 | 90 | 0.060041 | 0.015186 | -0.059911 | -0.015103
80 | 87 | 1.7317 | 1.1083 | 2.908e-09 | 0 | 0 | 0 | 0 | 0 | 1 | -90 | 90 | 0.0079934 | 0.0020034 | -0.0079922 | -0.002003
173 | 231 | 0.19726 | 0.12625 | 3.3125e-10 | 0 | 0 | 0 | 0 | 0 | 1 | -90 | 90 | 0.0095672 | 0.002398 | -0.009567 | -0.0023979
143 | 141 | 2.1674 | 1.3871 | 3.6396e-09 | 0 | 0 | 0 | 0 | 0 | 1 | -90 | 90 | 0.054312 | 0.0137 | -0.054242 | -0.013655
87 | 88 | 0.12412 | 0.079436 | 2.0843e-10 | 0 | 0 | 0 | 0 | 0 | 1 | -90 | 90 | 0.0065386 | 0.0016387 | -0.0065385 | -0.0016386
88 | 89 | 0.71881 | 0.46004 | 1.2071e-09 | 0 | 0 | 0 | 0 | 0 | 1 | -90 | 90 | 0.0038516 | 0.00096524 | -0.0038515 | -0.00096528
91 | 92 | 3.2202 | 2.0609 | 5.4076e-09 | 0 | 0 | 0 | 0 | 0 | 1 | -90 | 90 | -0.019253 | -0.0048258 | 0.019266 | 0.0048338
91 | 93 | 2.2864 | 1.4633 | 3.8394e-09 | 0 | 0 | 0 | 0 | 0 | 1 | -90 | 90 | 0.010174 | 0.0025504 | -0.010172 | -0.002549
92 | 94 | 2.9517 | 1.8891 | 4.9567e-09 | 0 | 0 | 0 | 0 | 0 | 1 | -90 | 90 | -0.029497 | -0.0073979 | 0.029526 | 0.0074156
93 | 95 | 1.4655 | 0.93795 | 2.461e-09 | 0 | 0 | 0 | 0 | 0 | 1 | -90 | 90 | 0.00525 | 0.0013157 | -0.0052496 | -0.0013156
93 | 96 | 2.2648 | 1.4495 | 3.8032e-09 | 0 | 0 | 0 | 0 | 0 | 1 | -90 | 90 | 0.0049215 | 0.0012334 | -0.0049209 | -0.0012333
94 | 140 | 5.2772 | 3.3774 | 8.8618e-09 | 0 | 0 | 0 | 0 | 0 | 1 | -90 | 90 | -0.044693 | -0.011217 | 0.044809 | 0.011291
95 | 97 | 1.2948 | 0.8287 | 2.1744e-09 | 0 | 0 | 0 | 0 | 0 | 1 | -90 | 90 | 0.0052496 | 0.0013156 | -0.0052492 | -0.0013156
140 | 141 | 0.099234 | 0.06351 | 1.6664e-10 | 0 | 0 | 0 | 0 | 0 | 1 | -90 | 90 | -0.046964 | -0.011831 | 0.046967 | 0.011832
168 | 170 | 1.3239 | 0.84732 | 2.2232e-09 | 0 | 0 | 0 | 0 | 0 | 1 | -90 | 90 | -0.0066088 | -0.0016563 | 0.0066094 | 0.0016565
170 | 172 | 0.90862 | 0.58151 | 1.5258e-09 | 0 | 0 | 0 | 0 | 0 | 1 | -90 | 90 | -0.0066094 | -0.0016565 | 0.0066099 | 0.0016567
172 | 231 | 0.74666 | 0.47786 | 1.2538e-09 | 0 | 0 | 0 | 0 | 0 | 1 | -90 | 90 | -0.0080882 | -0.0020272 | 0.0080888 | 0.0020274