## bus_data
BUS_I | BUS_TYPE | Pd | Qd | Gs | Bs | area | Vm | Va | baseKV | zone | Vmax | Vmin
1 | 1 | 0.0031603 | 0.00079204 | 0 | 0 | 1 | 0.98566 | -0.27562 | 0.4 | 1 | 1.1 | 0.9
2 | 1 | 0.0023698 | 0.00059392 | 0 | 0 | 1 | 0.98565 | -0.27578 | 0.4 | 1 | 1.1 | 0.9
3 | 1 | 0 | 0 | 0 | 0 | 1 | 0.98701 | -0.24926 | 0.4 | 1 | 1.1 | 0.9
4 | 1 | 0.045501 | 0.011404 | 0 | 0 | 1 | 0.98536 | -0.28136 | 0.4 | 1 | 1.1 | 0.9
5 | 1 | 0.016514 | 0.0041387 | 0 | 0 | 1 | 0.9886 | -0.21835 | 0.4 | 1 | 1.1 | 0.9
20 | 1 | 0.014019 | 0.0035136 | 0 | 0 | 1 | 0.98527 | -0.28329 | 0.4 | 1 | 1.1 | 0.9
19 | 3 | 0 | 0 | 0 | 0 | 1 | 1 | 0 | 0.4 | 1 | 1.1 | 0.9
13 | 1 | 0 | 0 | 0 | 0 | 1 | 0.99405 | -0.11292 | 0.4 | 1 | 1.1 | 0.9
6 | 1 | 0.0016491 | 0.0004133 | 0 | 0 | 1 | 0.97479 | -0.48432 | 0.4 | 1 | 1.1 | 0.9
7 | 1 | 0.0011713 | 0.00029356 | 0 | 0 | 1 | 0.97475 | -0.48524 | 0.4 | 1 | 1.1 | 0.9
8 | 1 | 0 | 0 | 0 | 0 | 1 | 0.97571 | -0.46631 | 0.4 | 1 | 1.1 | 0.9
9 | 1 | 0.0010477 | 0.00026258 | 0 | 0 | 1 | 0.97396 | -0.50074 | 0.4 | 1 | 1.1 | 0.9
10 | 1 | 0.0014296 | 0.0003583 | 0 | 0 | 1 | 0.97732 | -0.43477 | 0.4 | 1 | 1.1 | 0.9
11 | 1 | 0.0012752 | 0.00031959 | 0 | 0 | 1 | 0.97389 | -0.50212 | 0.4 | 1 | 1.1 | 0.9
12 | 1 | 0 | 0 | 0 | 0 | 1 | 0.98073 | -0.36824 | 0.4 | 1 | 1.1 | 0.9
14 | 1 | 0.0078947 | 0.0019786 | 0 | 0 | 1 | 0.9731 | -0.5177 | 0.4 | 1 | 1.1 | 0.9
15 | 1 | 0.03073 | 0.0077018 | 0 | 0 | 1 | 0.97297 | -0.52035 | 0.4 | 1 | 1.1 | 0.9
23 | 1 | 0.042149 | 0.010564 | 0 | 0 | 1 | 0.9911 | -0.16973 | 0.4 | 1 | 1.1 | 0.9
17 | 1 | 0 | 0 | 0 | 0 | 1 | 0.9874 | -0.24101 | 0.4 | 1 | 1.1 | 0.9
16 | 1 | 0.012831 | 0.0032157 | 0 | 0 | 1 | 0.98336 | -0.3196 | 0.4 | 1 | 1.1 | 0.9
21 | 1 | 0.026958 | 0.0067563 | 0 | 0 | 1 | 0.98205 | -0.34512 | 0.4 | 1 | 1.1 | 0.9
22 | 1 | 0.0010902 | 0.00027323 | 0 | 0 | 1 | 0.98195 | -0.34711 | 0.4 | 1 | 1.1 | 0.9

## generator_data
GEN_BUS | PG | QG | QMAX | QMIN | VG | MBASE | GEN_STATUS | PMAX | PMIN
19 | 0.213 | 0.054611 | 10 | -10 | 1 | 100 | 1 | 10 | 0

## branch_data
F_BUS | T_BUS | BR_R | BR_X | BR_B | RATE_A | RATE_B | RATE_C | TAP | SHIFT | BR_STATUS | ANGMIN | ANGMAX | P_in | Q_in | P_out | Q_out
1 | 2 | 0.28861 | 0.18471 | 4.8465e-10 | 0 | 0 | 0 | 0 | 0 | 1 | -90 | 90 | 0.0023698 | 0.00059389 | -0.0023698 | -0.00059393
1 | 3 | 20.7703 | 13.293 | 3.4879e-08 | 0 | 0 | 0 | 0 | 0 | 1 | -90 | 90 | -0.0055301 | -0.0013859 | 0.005537 | 0.001387
3 | 4 | 2.3509 | 1.5046 | 3.9479e-09 | 0 | 0 | 0 | 0 | 0 | 1 | -90 | 90 | 0.059612 | 0.014976 | -0.059521 | -0.014918
3 | 5 | 2.0776 | 1.3297 | 3.4889e-09 | 0 | 0 | 0 | 0 | 0 | 1 | -90 | 90 | -0.065149 | -0.016363 | 0.065246 | 0.016424
4 | 20 | 0.60003 | 0.38402 | 1.0076e-09 | 0 | 0 | 0 | 0 | 0 | 1 | -90 | 90 | 0.014021 | 0.0035143 | -0.014019 | -0.0035136
5 | 19 | 11.8611 | 7.5911 | 1.9918e-08 | 0 | 0 | 0 | 0 | 0 | 1 | -90 | 90 | -0.081759 | -0.020563 | 0.082622 | 0.021113
19 | 13 | 3.9229 | 2.5106 | 1.3175e-08 | 0 | 0 | 0 | 0 | 0 | 1 | -90 | 90 | 0.13037 | 0.033498 | -0.12966 | -0.033045
13 | 23 | 3.021 | 1.9334 | 5.073e-09 | 0 | 0 | 0 | 0 | 0 | 1 | -90 | 90 | 0.083584 | 0.02116 | -0.083357 | -0.021015
13 | 12 | 24.6784 | 15.7942 | 4.1442e-08 | 0 | 0 | 0 | 0 | 0 | 1 | -90 | 90 | 0.046079 | 0.011885 | -0.045513 | -0.011527
6 | 7 | 0.093681 | 0.059956 | 1.5731e-10 | 0 | 0 | 0 | 0 | 0 | 1 | -90 | 90 | 0.042186 | 0.010599 | -0.042184 | -0.010598
6 | 8 | 1.7538 | 1.1224 | 2.9451e-09 | 0 | 0 | 0 | 0 | 0 | 1 | -90 | 90 | -0.043835 | -0.011012 | 0.043872 | 0.011036
7 | 9 | 1.6101 | 1.0305 | 2.7038e-09 | 0 | 0 | 0 | 0 | 0 | 1 | -90 | 90 | 0.041012 | 0.010304 | -0.040982 | -0.010285
8 | 10 | 3.0807 | 1.9717 | 5.1733e-09 | 0 | 0 | 0 | 0 | 0 | 1 | -90 | 90 | -0.043872 | -0.011036 | 0.043939 | 0.011078
9 | 11 | 0.14741 | 0.094341 | 2.4754e-10 | 0 | 0 | 0 | 0 | 0 | 1 | -90 | 90 | 0.039934 | 0.010023 | -0.039932 | -0.010021
10 | 12 | 6.3237 | 4.0472 | 1.0619e-08 | 0 | 0 | 0 | 0 | 0 | 1 | -90 | 90 | -0.045368 | -0.011436 | 0.045513 | 0.011528
11 | 14 | 1.7131 | 1.0964 | 2.8767e-09 | 0 | 0 | 0 | 0 | 0 | 1 | -90 | 90 | 0.038657 | 0.0097013 | -0.038628 | -0.0096832
14 | 15 | 0.36715 | 0.23498 | 6.1655e-10 | 0 | 0 | 0 | 0 | 0 | 1 | -90 | 90 | 0.030733 | 0.0077045 | -0.03073 | -0.0077021
23 | 17 | 7.6469 | 4.894 | 1.2841e-08 | 0 | 0 | 0 | 0 | 0 | 1 | -90 | 90 | 0.041208 | 0.010451 | -0.041067 | -0.010362
17 | 16 | 8.3656 | 5.354 | 1.4048e-08 | 0 | 0 | 0 | 0 | 0 | 1 | -90 | 90 | 0.041067 | 0.010362 | -0.040913 | -0.010265
16 | 21 | 3.9389 | 2.5209 | 6.6145e-09 | 0 | 0 | 0 | 0 | 0 | 1 | -90 | 90 | 0.028082 | 0.0070496 | -0.028048 | -0.0070284
21 | 22 | 7.8565 | 5.0282 | 1.3193e-08 | 0 | 0 | 0 | 0 | 0 | 1 | -90 | 90 | 0.0010903 | 0.00027202 | -0.0010902 | -0.00027323