## bus_data
BUS_I | BUS_TYPE | Pd | Qd | Gs | Bs | area | Vm | Va | baseKV | zone | Vmax | Vmin
1 | 1 | 0.00046606 | 0.0001168 | 0 | 0 | 1 | 0.98389 | -0.30823 | 0.4 | 1 | 1.1 | 0.9
2 | 1 | 0.00048797 | 0.0001223 | 0 | 0 | 1 | 0.98384 | -0.30928 | 0.4 | 1 | 1.1 | 0.9
3 | 1 | 0.0015561 | 0.00039 | 0 | 0 | 1 | 0.98392 | -0.30775 | 0.4 | 1 | 1.1 | 0.9
4 | 1 | 0.0020087 | 0.00050342 | 0 | 0 | 1 | 0.98376 | -0.31075 | 0.4 | 1 | 1.1 | 0.9
5 | 1 | 0.00081386 | 0.00020397 | 0 | 0 | 1 | 0.98412 | -0.30383 | 0.4 | 1 | 1.1 | 0.9
52 | 1 | 0.0015302 | 0.0003835 | 0 | 0 | 1 | 0.98373 | -0.31141 | 0.4 | 1 | 1.1 | 0.9
49 | 1 | 0.0023744 | 0.00059507 | 0 | 0 | 1 | 0.98416 | -0.30299 | 0.4 | 1 | 1.1 | 0.9
50 | 1 | 0.0020842 | 0.00052235 | 0 | 0 | 1 | 0.98418 | -0.3025 | 0.4 | 1 | 1.1 | 0.9
6 | 1 | 0.0035288 | 0.00088441 | 0 | 0 | 1 | 0.98284 | -0.3287 | 0.4 | 1 | 1.1 | 0.9
7 | 1 | 0.001453 | 0.00036416 | 0 | 0 | 1 | 0.98287 | -0.32815 | 0.4 | 1 | 1.1 | 0.9
8 | 1 | 0.0022472 | 0.00056321 | 0 | 0 | 1 | 0.98283 | -0.32903 | 0.4 | 1 | 1.1 | 0.9
9 | 1 | 0 | 0 | 0 | 0 | 1 | 0.983 | -0.32563 | 0.4 | 1 | 1.1 | 0.9
12 | 1 | 0 | 0 | 0 | 0 | 1 | 0.98407 | -0.30478 | 0.4 | 1 | 1.1 | 0.9
28 | 1 | 0 | 0 | 0 | 0 | 1 | 0.98264 | -0.33264 | 0.4 | 1 | 1.1 | 0.9
15 | 1 | 0 | 0 | 0 | 0 | 1 | 0.98404 | -0.3053 | 0.4 | 1 | 1.1 | 0.9
10 | 1 | 0.0075391 | 0.0018895 | 0 | 0 | 1 | 0.98411 | -0.30399 | 0.4 | 1 | 1.1 | 0.9
30 | 1 | 0.0060128 | 0.001507 | 0 | 0 | 1 | 0.98243 | -0.33681 | 0.4 | 1 | 1.1 | 0.9
25 | 1 | 0 | 0 | 0 | 0 | 1 | 0.98155 | -0.35402 | 0.4 | 1 | 1.1 | 0.9
11 | 1 | 0 | 0 | 0 | 0 | 1 | 0.98478 | -0.29089 | 0.4 | 1 | 1.1 | 0.9
13 | 1 | 0 | 0 | 0 | 0 | 1 | 0.98505 | -0.28556 | 0.4 | 1 | 1.1 | 0.9
14 | 1 | 0.0019788 | 0.00049593 | 0 | 0 | 1 | 0.98458 | -0.29481 | 0.4 | 1 | 1.1 | 0.9
23 | 1 | 0.00093882 | 0.00023529 | 0 | 0 | 1 | 0.98623 | -0.2627 | 0.4 | 1 | 1.1 | 0.9
46 | 1 | 0.00036228 | 9.0797e-05 | 0 | 0 | 1 | 0.98455 | -0.29534 | 0.4 | 1 | 1.1 | 0.9
53 | 1 | 0 | 0 | 0 | 0 | 1 | 0.98452 | -0.296 | 0.4 | 1 | 1.1 | 0.9
55 | 1 | 0.0041221 | 0.0010331 | 0 | 0 | 1 | 0.98398 | -0.30647 | 0.4 | 1 | 1.1 | 0.9
54 | 1 | 0.00053629 | 0.00013441 | 0 | 0 | 1 | 0.98404 | -0.30533 | 0.4 | 1 | 1.1 | 0.9
18 | 1 | 0 | 0 | 0 | 0 | 1 | 0.9866 | -0.25544 | 0.4 | 1 | 1.1 | 0.9
47 | 1 | 0.0016171 | 0.00040527 | 0 | 0 | 1 | 0.9843 | -0.30018 | 0.4 | 1 | 1.1 | 0.9
51 | 1 | 0.0004904 | 0.00012291 | 0 | 0 | 1 | 0.98422 | -0.30179 | 0.4 | 1 | 1.1 | 0.9
16 | 1 | 0.0025976 | 0.00065102 | 0 | 0 | 1 | 0.98739 | -0.24018 | 0.4 | 1 | 1.1 | 0.9
17 | 1 | 0 | 0 | 0 | 0 | 1 | 0.99237 | -0.14395 | 0.4 | 1 | 1.1 | 0.9
19 | 1 | 0 | 0 | 0 | 0 | 1 | 0.99196 | -0.1518 | 0.4 | 1 | 1.1 | 0.9
20 | 1 | 0 | 0 | 0 | 0 | 1 | 0.99711 | -0.054274 | 0.4 | 1 | 1.1 | 0.9
77 | 1 | 0.00048978 | 0.00012275 | 0 | 0 | 1 | 0.98829 | -0.22163 | 0.4 | 1 | 1.1 | 0.9
45 | 1 | 0.00035369 | 8.8642e-05 | 0 | 0 | 1 | 0.99858 | -0.02668 | 0.4 | 1 | 1.1 | 0.9
21 | 1 | 0 | 0 | 0 | 0 | 1 | 0.97473 | -0.48446 | 0.4 | 1 | 1.1 | 0.9
37 | 1 | 0 | 0 | 0 | 0 | 1 | 0.97527 | -0.4739 | 0.4 | 1 | 1.1 | 0.9
35 | 1 | 0.0038332 | 0.00096069 | 0 | 0 | 1 | 0.9741 | -0.49694 | 0.4 | 1 | 1.1 | 0.9
22 | 3 | 0 | 0 | 0 | 0 | 1 | 1 | 0 | 0.4 | 1 | 1.1 | 0.9
88 | 1 | 0 | 0 | 0 | 0 | 1 | 0.98612 | -0.26325 | 0.4 | 1 | 1.1 | 0.9
76 | 1 | 0.00020913 | 5.2412e-05 | 0 | 0 | 1 | 0.97526 | -0.47398 | 0.4 | 1 | 1.1 | 0.9
42 | 1 | 0 | 0 | 0 | 0 | 1 | 0.97605 | -0.45862 | 0.4 | 1 | 1.1 | 0.9
74 | 1 | 0.020146 | 0.0050492 | 0 | 0 | 1 | 0.97377 | -0.50342 | 0.4 | 1 | 1.1 | 0.9
33 | 1 | 0.0058753 | 0.0014725 | 0 | 0 | 1 | 0.97382 | -0.50232 | 0.4 | 1 | 1.1 | 0.9
34 | 1 | 0 | 0 | 0 | 0 | 1 | 0.97243 | -0.52977 | 0.4 | 1 | 1.1 | 0.9
36 | 1 | 0.018371 | 0.0046042 | 0 | 0 | 1 | 0.97232 | -0.53197 | 0.4 | 1 | 1.1 | 0.9
32 | 1 | 0.0023835 | 0.00059736 | 0 | 0 | 1 | 0.97337 | -0.51119 | 0.4 | 1 | 1.1 | 0.9
24 | 1 | 0.0051449 | 0.0012894 | 0 | 0 | 1 | 0.98128 | -0.35925 | 0.4 | 1 | 1.1 | 0.9
26 | 1 | 0 | 0 | 0 | 0 | 1 | 0.98126 | -0.35978 | 0.4 | 1 | 1.1 | 0.9
27 | 1 | 0.00050976 | 0.00012776 | 0 | 0 | 1 | 0.98123 | -0.36037 | 0.4 | 1 | 1.1 | 0.9
29 | 1 | 0.0047971 | 0.0012023 | 0 | 0 | 1 | 0.98228 | -0.33977 | 0.4 | 1 | 1.1 | 0.9
31 | 1 | 0.0031085 | 0.00077906 | 0 | 0 | 1 | 0.98225 | -0.34033 | 0.4 | 1 | 1.1 | 0.9
38 | 1 | 0.031716 | 0.0079488 | 0 | 0 | 1 | 0.97021 | -0.57368 | 0.4 | 1 | 1.1 | 0.9
44 | 1 | 0.0014203 | 0.00035596 | 0 | 0 | 1 | 0.97559 | -0.46753 | 0.4 | 1 | 1.1 | 0.9
40 | 1 | 0.0020028 | 0.00050195 | 0 | 0 | 1 | 0.97783 | -0.42369 | 0.4 | 1 | 1.1 | 0.9
73 | 1 | 0.003494 | 0.00087568 | 0 | 0 | 1 | 0.97337 | -0.51133 | 0.4 | 1 | 1.1 | 0.9
41 | 1 | 0.00048989 | 0.00012278 | 0 | 0 | 1 | 0.98037 | -0.37415 | 0.4 | 1 | 1.1 | 0.9
43 | 1 | 0 | 0 | 0 | 0 | 1 | 0.98218 | -0.33918 | 0.4 | 1 | 1.1 | 0.9
58 | 1 | 0.0019548 | 0.00048993 | 0 | 0 | 1 | 0.97464 | -0.48623 | 0.4 | 1 | 1.1 | 0.9
90 | 1 | 0 | 0 | 0 | 0 | 1 | 0.98603 | -0.26487 | 0.4 | 1 | 1.1 | 0.9
57 | 1 | 0.014618 | 0.0036637 | 0 | 0 | 1 | 0.97369 | -0.505 | 0.4 | 1 | 1.1 | 0.9
48 | 1 | 0.0016153 | 0.00040484 | 0 | 0 | 1 | 0.98423 | -0.30169 | 0.4 | 1 | 1.1 | 0.9
83 | 1 | 0.0016156 | 0.00040491 | 0 | 0 | 1 | 0.98416 | -0.30305 | 0.4 | 1 | 1.1 | 0.9
87 | 1 | 0.0016162 | 0.00040507 | 0 | 0 | 1 | 0.9841 | -0.30426 | 0.4 | 1 | 1.1 | 0.9
56 | 1 | 0.0098942 | 0.0024797 | 0 | 0 | 1 | 0.9733 | -0.51274 | 0.4 | 1 | 1.1 | 0.9
59 | 1 | 0.004894 | 0.0012266 | 0 | 0 | 1 | 0.97078 | -0.56244 | 0.4 | 1 | 1.1 | 0.9
60 | 1 | 0 | 0 | 0 | 0 | 1 | 0.97115 | -0.5551 | 0.4 | 1 | 1.1 | 0.9
62 | 1 | 0 | 0 | 0 | 0 | 1 | 0.97193 | -0.53976 | 0.4 | 1 | 1.1 | 0.9
71 | 1 | 0 | 0 | 0 | 0 | 1 | 0.97235 | -0.53142 | 0.4 | 1 | 1.1 | 0.9
75 | 1 | 0.030704 | 0.0076952 | 0 | 0 | 1 | 0.97065 | -0.56494 | 0.4 | 1 | 1.1 | 0.9
72 | 1 | 0.0023767 | 0.00059565 | 0 | 0 | 1 | 0.97296 | -0.51942 | 0.4 | 1 | 1.1 | 0.9
69 | 1 | 0.0013012 | 0.0003261 | 0 | 0 | 1 | 0.97223 | -0.53381 | 0.4 | 1 | 1.1 | 0.9
64 | 1 | 0.00076649 | 0.0001921 | 0 | 0 | 1 | 0.97194 | -0.53947 | 0.4 | 1 | 1.1 | 0.9
65 | 1 | 0.00082348 | 0.00020638 | 0 | 0 | 1 | 0.97198 | -0.53879 | 0.4 | 1 | 1.1 | 0.9
66 | 1 | 0.0009717 | 0.00024353 | 0 | 0 | 1 | 0.97194 | -0.53951 | 0.4 | 1 | 1.1 | 0.9
67 | 1 | 0.0012855 | 0.00032218 | 0 | 0 | 1 | 0.97199 | -0.53857 | 0.4 | 1 | 1.1 | 0.9
68 | 1 | 0.001522 | 0.00038146 | 0 | 0 | 1 | 0.97208 | -0.53681 | 0.4 | 1 | 1.1 | 0.9
70 | 1 | 0.0017705 | 0.00044373 | 0 | 0 | 1 | 0.97208 | -0.5368 | 0.4 | 1 | 1.1 | 0.9
78 | 1 | 0.0024847 | 0.00062273 | 0 | 0 | 1 | 0.9805 | -0.37491 | 0.4 | 1 | 1.1 | 0.9
81 | 1 | 0 | 0 | 0 | 0 | 1 | 0.98163 | -0.35268 | 0.4 | 1 | 1.1 | 0.9
86 | 1 | 0 | 0 | 0 | 0 | 1 | 0.98253 | -0.33494 | 0.4 | 1 | 1.1 | 0.9
80 | 1 | 0.0005408 | 0.00013554 | 0 | 0 | 1 | 0.98158 | -0.35367 | 0.4 | 1 | 1.1 | 0.9
93 | 1 | 0.0052508 | 0.001316 | 0 | 0 | 1 | 0.98123 | -0.36035 | 0.4 | 1 | 1.1 | 0.9
92 | 1 | 0 | 0 | 0 | 0 | 1 | 0.98156 | -0.35407 | 0.4 | 1 | 1.1 | 0.9
84 | 1 | 0.001617 | 0.00040525 | 0 | 0 | 1 | 0.984 | -0.30618 | 0.4 | 1 | 1.1 | 0.9
85 | 1 | 0.0016159 | 0.00040499 | 0 | 0 | 1 | 0.98404 | -0.30533 | 0.4 | 1 | 1.1 | 0.9
91 | 1 | 0.0012697 | 0.00031822 | 0 | 0 | 1 | 0.986 | -0.26562 | 0.4 | 1 | 1.1 | 0.9

## generator_data
GEN_BUS | PG | QG | QMAX | QMIN | VG | MBASE | GEN_STATUS | PMAX | PMIN
22 | 0.24505 | 0.06349 | 10 | -10 | 1 | 100 | 1 | 10 | 0

## branch_data
F_BUS | T_BUS | BR_R | BR_X | BR_B | RATE_A | RATE_B | RATE_C | TAP | SHIFT | BR_STATUS | ANGMIN | ANGMAX | P_in | Q_in | P_out | Q_out
1 | 2 | 1.1313 | 0.72402 | 1.8997e-09 | 0 | 0 | 0 | 0 | 0 | 1 | -90 | 90 | 0.0040273 | 0.0010087 | -0.0040271 | -0.0010088
1 | 3 | 0.46488 | 0.29752 | 7.8066e-10 | 0 | 0 | 0 | 0 | 0 | 1 | -90 | 90 | -0.0044933 | -0.0011255 | 0.0044935 | 0.0011255
2 | 4 | 1.8001 | 1.1521 | 3.0228e-09 | 0 | 0 | 0 | 0 | 0 | 1 | -90 | 90 | 0.0035391 | 0.0008865 | -0.0035389 | -0.00088664
3 | 5 | 2.8085 | 1.7974 | 4.7162e-09 | 0 | 0 | 0 | 0 | 0 | 1 | -90 | 90 | -0.0060496 | -0.0015155 | 0.0060507 | 0.0015158
4 | 52 | 1.8937 | 1.212 | 3.18e-09 | 0 | 0 | 0 | 0 | 0 | 1 | -90 | 90 | 0.0015302 | 0.00038322 | -0.0015302 | -0.0003835
5 | 49 | 0.53271 | 0.34094 | 8.9457e-10 | 0 | 0 | 0 | 0 | 0 | 1 | -90 | 90 | -0.0068646 | -0.0017198 | 0.0068648 | 0.0017199
49 | 50 | 0.2298 | 0.14707 | 3.8589e-10 | 0 | 0 | 0 | 0 | 0 | 1 | -90 | 90 | -0.0092392 | -0.0023149 | 0.0092394 | 0.002315
50 | 51 | 0.27047 | 0.1731 | 4.542e-10 | 0 | 0 | 0 | 0 | 0 | 1 | -90 | 90 | -0.011324 | -0.0028374 | 0.011324 | 0.0028376
6 | 7 | 0.41189 | 0.26361 | 6.9167e-10 | 0 | 0 | 0 | 0 | 0 | 1 | -90 | 90 | -0.0057761 | -0.0014475 | 0.0057762 | 0.0014476
6 | 8 | 0.63358 | 0.40549 | 1.064e-09 | 0 | 0 | 0 | 0 | 0 | 1 | -90 | 90 | 0.0022473 | 0.00056313 | -0.0022472 | -0.00056321
7 | 9 | 1.5129 | 0.96827 | 2.5406e-09 | 0 | 0 | 0 | 0 | 0 | 1 | -90 | 90 | -0.0072293 | -0.0018117 | 0.0072301 | 0.001812
9 | 12 | 3.3703 | 2.157 | 5.6597e-09 | 0 | 0 | 0 | 0 | 0 | 1 | -90 | 90 | -0.026821 | -0.0067232 | 0.026848 | 0.0067397
9 | 28 | 1.5513 | 0.99285 | 2.6051e-09 | 0 | 0 | 0 | 0 | 0 | 1 | -90 | 90 | 0.019591 | 0.0049111 | -0.019584 | -0.0049072
12 | 15 | 0.48289 | 0.30905 | 8.109e-10 | 0 | 0 | 0 | 0 | 0 | 1 | -90 | 90 | 0.0046587 | 0.0011674 | -0.0046586 | -0.0011674
12 | 10 | 0.10965 | 0.070178 | 1.8414e-10 | 0 | 0 | 0 | 0 | 0 | 1 | -90 | 90 | -0.031506 | -0.0079071 | 0.031507 | 0.0079078
28 | 30 | 1.2951 | 0.82888 | 2.1749e-09 | 0 | 0 | 0 | 0 | 0 | 1 | -90 | 90 | 0.013922 | 0.0034902 | -0.01392 | -0.0034887
28 | 25 | 16.3184 | 10.4438 | 2.7403e-08 | 0 | 0 | 0 | 0 | 0 | 1 | -90 | 90 | 0.0056618 | 0.001417 | -0.0056561 | -0.0014159
15 | 55 | 1.2311 | 0.7879 | 2.0673e-09 | 0 | 0 | 0 | 0 | 0 | 1 | -90 | 90 | 0.0041223 | 0.001033 | -0.0041221 | -0.0010331
15 | 54 | 0.26718 | 0.171 | 4.4867e-10 | 0 | 0 | 0 | 0 | 0 | 1 | -90 | 90 | 0.00053629 | 0.00013437 | -0.00053629 | -0.00013441
10 | 11 | 1.4581 | 0.9332 | 2.4486e-09 | 0 | 0 | 0 | 0 | 0 | 1 | -90 | 90 | -0.039047 | -0.0097973 | 0.039071 | 0.0098127
30 | 29 | 1.6201 | 1.0369 | 2.7206e-09 | 0 | 0 | 0 | 0 | 0 | 1 | -90 | 90 | 0.0079068 | 0.0019817 | -0.0079057 | -0.0019813
25 | 24 | 3.985 | 2.5504 | 6.6919e-09 | 0 | 0 | 0 | 0 | 0 | 1 | -90 | 90 | 0.0056561 | 0.0014159 | -0.0056547 | -0.0014157
11 | 13 | 0.43891 | 0.2809 | 7.3704e-10 | 0 | 0 | 0 | 0 | 0 | 1 | -90 | 90 | -0.052871 | -0.013273 | 0.052884 | 0.013281
11 | 14 | 1.2361 | 0.79113 | 2.0758e-09 | 0 | 0 | 0 | 0 | 0 | 1 | -90 | 90 | 0.0138 | 0.00346 | -0.013797 | -0.0034585
13 | 23 | 1.3978 | 0.89456 | 2.3472e-09 | 0 | 0 | 0 | 0 | 0 | 1 | -90 | 90 | -0.071259 | -0.017884 | 0.071337 | 0.017933
13 | 46 | 2.3139 | 1.4809 | 3.8856e-09 | 0 | 0 | 0 | 0 | 0 | 1 | -90 | 90 | 0.018375 | 0.0046024 | -0.018367 | -0.0045973
14 | 53 | 0.435 | 0.2784 | 7.3048e-10 | 0 | 0 | 0 | 0 | 0 | 1 | -90 | 90 | 0.011818 | 0.0029626 | -0.011818 | -0.0029622
23 | 18 | 0.4392 | 0.28109 | 7.3753e-10 | 0 | 0 | 0 | 0 | 0 | 1 | -90 | 90 | -0.072276 | -0.018168 | 0.072301 | 0.018184
46 | 47 | 1.1672 | 0.74704 | 1.9601e-09 | 0 | 0 | 0 | 0 | 0 | 1 | -90 | 90 | 0.018004 | 0.0045065 | -0.018 | -0.004504
53 | 51 | 2.131 | 1.3638 | 3.5785e-09 | 0 | 0 | 0 | 0 | 0 | 1 | -90 | 90 | 0.011818 | 0.0029622 | -0.011814 | -0.0029605
18 | 16 | 0.92361 | 0.59111 | 1.551e-09 | 0 | 0 | 0 | 0 | 0 | 1 | -90 | 90 | -0.072301 | -0.018184 | 0.072354 | 0.018218
47 | 48 | 0.3995 | 0.25568 | 6.7086e-10 | 0 | 0 | 0 | 0 | 0 | 1 | -90 | 90 | 0.016383 | 0.0040987 | -0.016382 | -0.004098
16 | 17 | 5.6556 | 3.6196 | 9.4973e-09 | 0 | 0 | 0 | 0 | 0 | 1 | -90 | 90 | -0.074951 | -0.018869 | 0.075298 | 0.01909
17 | 19 | 0.21063 | 0.1348 | 7.0739e-10 | 0 | 0 | 0 | 0 | 0 | 1 | -90 | 90 | 0.16769 | 0.043219 | -0.16762 | -0.043178
17 | 20 | 1.6616 | 1.0634 | 5.5806e-09 | 0 | 0 | 0 | 0 | 0 | 1 | -90 | 90 | -0.24298 | -0.062308 | 0.24405 | 0.062987
19 | 77 | 1.8639 | 1.1929 | 6.26e-09 | 0 | 0 | 0 | 0 | 0 | 1 | -90 | 90 | 0.16762 | 0.043178 | -0.16705 | -0.042815
20 | 45 | 0.5145 | 0.32928 | 1.728e-09 | 0 | 0 | 0 | 0 | 0 | 1 | -90 | 90 | -0.24405 | -0.062987 | 0.24437 | 0.063198
77 | 88 | 1.1078 | 0.709 | 3.7206e-09 | 0 | 0 | 0 | 0 | 0 | 1 | -90 | 90 | 0.16656 | 0.042692 | -0.16623 | -0.042478
45 | 22 | 0.49818 | 0.31883 | 1.6731e-09 | 0 | 0 | 0 | 0 | 0 | 1 | -90 | 90 | -0.24473 | -0.063286 | 0.24505 | 0.06349
21 | 37 | 0.72363 | 0.46312 | 2.4303e-09 | 0 | 0 | 0 | 0 | 0 | 1 | -90 | 90 | -0.062367 | -0.015702 | 0.062398 | 0.015722
21 | 35 | 0.85417 | 0.54667 | 2.8688e-09 | 0 | 0 | 0 | 0 | 0 | 1 | -90 | 90 | 0.062367 | 0.015702 | -0.062329 | -0.015678
37 | 42 | 0.4923 | 0.31507 | 1.6534e-09 | 0 | 0 | 0 | 0 | 0 | 1 | -90 | 90 | -0.13288 | -0.033465 | 0.13298 | 0.033527
37 | 74 | 1.7929 | 1.1475 | 6.0217e-09 | 0 | 0 | 0 | 0 | 0 | 1 | -90 | 90 | 0.070276 | 0.017691 | -0.070177 | -0.017629
37 | 76 | 1.6319 | 1.0444 | 2.7405e-09 | 0 | 0 | 0 | 0 | 0 | 1 | -90 | 90 | 0.00020913 | 5.2152e-05 | -0.00020913 | -5.2412e-05
35 | 33 | 0.39164 | 0.25065 | 1.3153e-09 | 0 | 0 | 0 | 0 | 0 | 1 | -90 | 90 | 0.058496 | 0.014718 | -0.058481 | -0.014708
88 | 90 | 5.5319 | 3.5404 | 9.2896e-09 | 0 | 0 | 0 | 0 | 0 | 1 | -90 | 90 | 0.0012699 | 0.00031699 | -0.0012698 | -0.00031783
88 | 43 | 2.0239 | 1.2953 | 6.7972e-09 | 0 | 0 | 0 | 0 | 0 | 1 | -90 | 90 | 0.16496 | 0.042161 | -0.16436 | -0.041776
42 | 44 | 1.3627 | 0.87216 | 2.2884e-09 | 0 | 0 | 0 | 0 | 0 | 1 | -90 | 90 | 0.027949 | 0.0070267 | -0.027937 | -0.0070193
42 | 40 | 0.9319 | 0.59642 | 3.1298e-09 | 0 | 0 | 0 | 0 | 0 | 1 | -90 | 90 | -0.16093 | -0.040554 | 0.1612 | 0.040726
74 | 73 | 0.67333 | 0.43093 | 2.2614e-09 | 0 | 0 | 0 | 0 | 0 | 1 | -90 | 90 | 0.050031 | 0.012579 | -0.050012 | -0.012568
33 | 32 | 0.71845 | 0.45981 | 2.413e-09 | 0 | 0 | 0 | 0 | 0 | 1 | -90 | 90 | 0.052606 | 0.013236 | -0.052584 | -0.013221
34 | 36 | 0.18653 | 0.11938 | 3.1324e-10 | 0 | 0 | 0 | 0 | 0 | 1 | -90 | 90 | 0.050156 | 0.012596 | -0.05015 | -0.012593
34 | 32 | 1.5736 | 1.0071 | 2.6425e-09 | 0 | 0 | 0 | 0 | 0 | 1 | -90 | 90 | -0.050156 | -0.012596 | 0.0502 | 0.012624
36 | 38 | 5.5605 | 3.5587 | 9.3375e-09 | 0 | 0 | 0 | 0 | 0 | 1 | -90 | 90 | 0.031779 | 0.0079883 | -0.031716 | -0.0079488
24 | 26 | 4.4532 | 2.85 | 7.4781e-09 | 0 | 0 | 0 | 0 | 0 | 1 | -90 | 90 | 0.00050979 | 0.00012624 | -0.00050977 | -0.00012695
26 | 27 | 5.0375 | 3.224 | 8.4594e-09 | 0 | 0 | 0 | 0 | 0 | 1 | -90 | 90 | 0.00050977 | 0.00012695 | -0.00050976 | -0.00012776
29 | 31 | 0.77925 | 0.49872 | 1.3086e-09 | 0 | 0 | 0 | 0 | 0 | 1 | -90 | 90 | 0.0031086 | 0.00077899 | -0.0031085 | -0.00077906
44 | 58 | 3.0119 | 1.9276 | 5.0578e-09 | 0 | 0 | 0 | 0 | 0 | 1 | -90 | 90 | 0.026517 | 0.0066633 | -0.026493 | -0.0066487
40 | 41 | 1.3109 | 0.83898 | 4.4027e-09 | 0 | 0 | 0 | 0 | 0 | 1 | -90 | 90 | -0.1632 | -0.041228 | 0.16359 | 0.041476
73 | 72 | 0.73944 | 0.47324 | 2.4834e-09 | 0 | 0 | 0 | 0 | 0 | 1 | -90 | 90 | 0.046518 | 0.011692 | -0.0465 | -0.011681
41 | 43 | 0.92702 | 0.59329 | 3.1134e-09 | 0 | 0 | 0 | 0 | 0 | 1 | -90 | 90 | -0.16408 | -0.041599 | 0.16436 | 0.041776
58 | 57 | 3.2575 | 2.0848 | 5.4702e-09 | 0 | 0 | 0 | 0 | 0 | 1 | -90 | 90 | 0.024538 | 0.0061587 | -0.024516 | -0.0061452
90 | 91 | 2.5599 | 1.6383 | 4.2987e-09 | 0 | 0 | 0 | 0 | 0 | 1 | -90 | 90 | 0.0012698 | 0.00031783 | -0.0012697 | -0.00031822
57 | 56 | 3.3195 | 2.1245 | 5.5743e-09 | 0 | 0 | 0 | 0 | 0 | 1 | -90 | 90 | 0.0098978 | 0.0024815 | -0.0098942 | -0.0024797
48 | 83 | 0.3994 | 0.25561 | 6.7069e-10 | 0 | 0 | 0 | 0 | 0 | 1 | -90 | 90 | 0.014767 | 0.0036932 | -0.014766 | -0.0036926
83 | 87 | 0.39941 | 0.25562 | 6.7071e-10 | 0 | 0 | 0 | 0 | 0 | 1 | -90 | 90 | 0.01315 | 0.0032877 | -0.013149 | -0.0032873
87 | 85 | 0.39936 | 0.25559 | 6.7063e-10 | 0 | 0 | 0 | 0 | 0 | 1 | -90 | 90 | 0.011533 | 0.0028822 | -0.011533 | -0.0028819
59 | 60 | 6.3357 | 4.0548 | 1.0639e-08 | 0 | 0 | 0 | 0 | 0 | 1 | -90 | 90 | -0.004894 | -0.0012266 | 0.0048957 | 0.0012267
60 | 62 | 13.2503 | 8.4802 | 2.2251e-08 | 0 | 0 | 0 | 0 | 0 | 1 | -90 | 90 | -0.0048957 | -0.0012267 | 0.0048993 | 0.0012268
62 | 71 | 0.99203 | 0.6349 | 3.3318e-09 | 0 | 0 | 0 | 0 | 0 | 1 | -90 | 90 | -0.03564 | -0.0089445 | 0.035655 | 0.0089533
62 | 75 | 3.4675 | 2.2192 | 1.1646e-08 | 0 | 0 | 0 | 0 | 0 | 1 | -90 | 90 | 0.030741 | 0.0077177 | -0.030704 | -0.0076952
71 | 72 | 1.1552 | 0.73934 | 3.8798e-09 | 0 | 0 | 0 | 0 | 0 | 1 | -90 | 90 | -0.044098 | -0.011069 | 0.044123 | 0.011085
71 | 69 | 1.1998 | 0.76785 | 2.0147e-09 | 0 | 0 | 0 | 0 | 0 | 1 | -90 | 90 | 0.0084433 | 0.0021159 | -0.0084423 | -0.0021155
69 | 70 | 1.7731 | 1.1348 | 2.9776e-09 | 0 | 0 | 0 | 0 | 0 | 1 | -90 | 90 | 0.0071411 | 0.0017894 | -0.0071401 | -0.001789
64 | 65 | 1.6628 | 1.0642 | 2.7923e-09 | 0 | 0 | 0 | 0 | 0 | 1 | -90 | 90 | -0.0017382 | -0.0004356 | 0.0017382 | 0.00043538
64 | 66 | 0.17373 | 0.11118 | 2.9173e-10 | 0 | 0 | 0 | 0 | 0 | 1 | -90 | 90 | 0.0009717 | 0.0002435 | -0.0009717 | -0.00024353
65 | 67 | 0.36178 | 0.23154 | 6.0752e-10 | 0 | 0 | 0 | 0 | 0 | 1 | -90 | 90 | -0.0025617 | -0.00064176 | 0.0025618 | 0.00064172
67 | 68 | 1.9334 | 1.2374 | 3.2467e-09 | 0 | 0 | 0 | 0 | 0 | 1 | -90 | 90 | -0.0038473 | -0.0009639 | 0.0038476 | 0.0009638
68 | 70 | 0.010581 | 0.0067721 | 1.7769e-11 | 0 | 0 | 0 | 0 | 0 | 1 | -90 | 90 | -0.0053696 | -0.0013453 | 0.0053696 | 0.0013453
78 | 81 | 38.4787 | 24.6264 | 6.4616e-08 | 0 | 0 | 0 | 0 | 0 | 1 | -90 | 90 | -0.0024847 | -0.00062273 | 0.0024873 | 0.00061819
81 | 86 | 25.149 | 16.0953 | 4.2232e-08 | 0 | 0 | 0 | 0 | 0 | 1 | -90 | 90 | -0.0030282 | -0.00075247 | 0.0030307 | 0.00075002
81 | 80 | 7.8729 | 5.0387 | 1.3221e-08 | 0 | 0 | 0 | 0 | 0 | 1 | -90 | 90 | 0.00054082 | 0.00013428 | -0.0005408 | -0.00013554
86 | 92 | 15.7352 | 10.0705 | 2.6424e-08 | 0 | 0 | 0 | 0 | 0 | 1 | -90 | 90 | 0.0052572 | 0.0013167 | -0.0052524 | -0.0013162
86 | 84 | 14.9822 | 9.5886 | 2.5159e-08 | 0 | 0 | 0 | 0 | 0 | 1 | -90 | 90 | -0.0082879 | -0.0020667 | 0.0082992 | 0.0020715
93 | 92 | 5.1616 | 3.3034 | 8.6677e-09 | 0 | 0 | 0 | 0 | 0 | 1 | -90 | 90 | -0.0052508 | -0.001316 | 0.0052524 | 0.0013162
84 | 85 | 0.3734 | 0.23897 | 6.2704e-10 | 0 | 0 | 0 | 0 | 0 | 1 | -90 | 90 | -0.0099162 | -0.0024768 | 0.0099166 | 0.002477