## bus_data
BUS_I | BUS_TYPE | Pd | Qd | Gs | Bs | area | Vm | Va | baseKV | zone | Vmax | Vmin
1 | 1 | 0.011434 | 0.0028656 | 0 | 0 | 1 | 0.97022 | -0.57667 | 0.4 | 1 | 1.1 | 0.9
2 | 1 | 0 | 0 | 0 | 0 | 1 | 0.97067 | -0.56791 | 0.4 | 1 | 1.1 | 0.9
3 | 1 | 0 | 0 | 0 | 0 | 1 | 0.97019 | -0.57743 | 0.4 | 1 | 1.1 | 0.9
136 | 1 | 0 | 0 | 0 | 0 | 1 | 0.97417 | -0.49877 | 0.4 | 1 | 1.1 | 0.9
4 | 1 | 0.0013318 | 0.00033378 | 0 | 0 | 1 | 0.97017 | -0.57777 | 0.4 | 1 | 1.1 | 0.9
135 | 1 | 0.001441 | 0.00036115 | 0 | 0 | 1 | 0.97485 | -0.48535 | 0.4 | 1 | 1.1 | 0.9
5 | 1 | 0.015661 | 0.003925 | 0 | 0 | 1 | 0.9765 | -0.45315 | 0.4 | 1 | 1.1 | 0.9
6 | 1 | 0.010707 | 0.0026834 | 0 | 0 | 1 | 0.97726 | -0.43829 | 0.4 | 1 | 1.1 | 0.9
12 | 1 | 0 | 0 | 0 | 0 | 1 | 0.97439 | -0.49474 | 0.4 | 1 | 1.1 | 0.9
7 | 1 | 0 | 0 | 0 | 0 | 1 | 0.97966 | -0.39114 | 0.4 | 1 | 1.1 | 0.9
9 | 1 | 0.00088198 | 0.00022105 | 0 | 0 | 1 | 0.97408 | -0.50089 | 0.4 | 1 | 1.1 | 0.9
10 | 1 | 0.0056626 | 0.0014192 | 0 | 0 | 1 | 0.97414 | -0.49979 | 0.4 | 1 | 1.1 | 0.9
11 | 1 | 0.001306 | 0.00032732 | 0 | 0 | 1 | 0.97407 | -0.50106 | 0.4 | 1 | 1.1 | 0.9
13 | 1 | 0 | 0 | 0 | 0 | 1 | 0.97427 | -0.49715 | 0.4 | 1 | 1.1 | 0.9
188 | 1 | 0.00061876 | 0.00015508 | 0 | 0 | 1 | 0.97422 | -0.49808 | 0.4 | 1 | 1.1 | 0.9
8 | 1 | 0 | 0 | 0 | 0 | 1 | 0.98033 | -0.3781 | 0.4 | 1 | 1.1 | 0.9
183 | 1 | 0.0036541 | 0.0009158 | 0 | 0 | 1 | 0.98176 | -0.35021 | 0.4 | 1 | 1.1 | 0.9
182 | 1 | 0.0025703 | 0.00064419 | 0 | 0 | 1 | 0.98268 | -0.3323 | 0.4 | 1 | 1.1 | 0.9
14 | 1 | 0.0028705 | 0.00071942 | 0 | 0 | 1 | 0.9873 | -0.24348 | 0.4 | 1 | 1.1 | 0.9
15 | 1 | 0.0025606 | 0.00064175 | 0 | 0 | 1 | 0.98756 | -0.23838 | 0.4 | 1 | 1.1 | 0.9
16 | 1 | 0.0024496 | 0.00061392 | 0 | 0 | 1 | 0.9871 | -0.24733 | 0.4 | 1 | 1.1 | 0.9
17 | 1 | 0 | 0 | 0 | 0 | 1 | 0.9877 | -0.23572 | 0.4 | 1 | 1.1 | 0.9
18 | 1 | 0.0010581 | 0.00026519 | 0 | 0 | 1 | 0.987 | -0.24934 | 0.4 | 1 | 1.1 | 0.9
19 | 1 | 0.0040343 | 0.0010111 | 0 | 0 | 1 | 0.98794 | -0.23106 | 0.4 | 1 | 1.1 | 0.9
20 | 1 | 0.0021905 | 0.000549 | 0 | 0 | 1 | 0.9876 | -0.2376 | 0.4 | 1 | 1.1 | 0.9
21 | 1 | 0.0014218 | 0.00035633 | 0 | 0 | 1 | 0.98697 | -0.24997 | 0.4 | 1 | 1.1 | 0.9
29 | 1 | 0.0057951 | 0.0014524 | 0 | 0 | 1 | 0.98857 | -0.21876 | 0.4 | 1 | 1.1 | 0.9
30 | 1 | 0.0037842 | 0.0009484 | 0 | 0 | 1 | 0.9876 | -0.2376 | 0.4 | 1 | 1.1 | 0.9
31 | 1 | 0.0014319 | 0.00035886 | 0 | 0 | 1 | 0.98697 | -0.24997 | 0.4 | 1 | 1.1 | 0.9
32 | 1 | 0 | 0 | 0 | 0 | 1 | 0.98908 | -0.20897 | 0.4 | 1 | 1.1 | 0.9
22 | 1 | 0.0015775 | 0.00039535 | 0 | 0 | 1 | 0.98439 | -0.29942 | 0.4 | 1 | 1.1 | 0.9
23 | 1 | 0.001068 | 0.00026766 | 0 | 0 | 1 | 0.98435 | -0.30016 | 0.4 | 1 | 1.1 | 0.9
24 | 1 | 0.0015766 | 0.00039514 | 0 | 0 | 1 | 0.98441 | -0.29898 | 0.4 | 1 | 1.1 | 0.9
26 | 1 | 0.0021462 | 0.00053789 | 0 | 0 | 1 | 0.98454 | -0.29657 | 0.4 | 1 | 1.1 | 0.9
28 | 1 | 0.006533 | 0.0016373 | 0 | 0 | 1 | 0.98472 | -0.29304 | 0.4 | 1 | 1.1 | 0.9
27 | 1 | 0.0074636 | 0.0018705 | 0 | 0 | 1 | 0.98366 | -0.31322 | 0.4 | 1 | 1.1 | 0.9
132 | 1 | 0 | 0 | 0 | 0 | 1 | 0.98389 | -0.30878 | 0.4 | 1 | 1.1 | 0.9
46 | 1 | 0.0056503 | 0.0014161 | 0 | 0 | 1 | 0.98514 | -0.28491 | 0.4 | 1 | 1.1 | 0.9
43 | 1 | 0 | 0 | 0 | 0 | 1 | 0.98393 | -0.30811 | 0.4 | 1 | 1.1 | 0.9
39 | 1 | 0.0021136 | 0.00052973 | 0 | 0 | 1 | 0.98554 | -0.27707 | 0.4 | 1 | 1.1 | 0.9
33 | 1 | 0.0021767 | 0.00054554 | 0 | 0 | 1 | 0.98893 | -0.21179 | 0.4 | 1 | 1.1 | 0.9
34 | 1 | 0.0020268 | 0.00050797 | 0 | 0 | 1 | 0.98921 | -0.20629 | 0.4 | 1 | 1.1 | 0.9
59 | 1 | 0.0043922 | 0.0011008 | 0 | 0 | 1 | 0.98891 | -0.21215 | 0.4 | 1 | 1.1 | 0.9
54 | 1 | 0 | 0 | 0 | 0 | 1 | 0.99001 | -0.19081 | 0.4 | 1 | 1.1 | 0.9
69 | 1 | 0.00213 | 0.00053382 | 0 | 0 | 1 | 0.9889 | -0.21238 | 0.4 | 1 | 1.1 | 0.9
55 | 1 | 0.0019498 | 0.00048867 | 0 | 0 | 1 | 0.98963 | -0.19821 | 0.4 | 1 | 1.1 | 0.9
51 | 1 | 0.0027784 | 0.00069634 | 0 | 0 | 1 | 0.99124 | -0.16709 | 0.4 | 1 | 1.1 | 0.9
35 | 1 | 0.0038994 | 0.00097728 | 0 | 0 | 1 | 0.98625 | -0.26313 | 0.4 | 1 | 1.1 | 0.9
36 | 1 | 0.0021236 | 0.00053222 | 0 | 0 | 1 | 0.98668 | -0.25488 | 0.4 | 1 | 1.1 | 0.9
37 | 1 | 0.001978 | 0.00049573 | 0 | 0 | 1 | 0.98568 | -0.27431 | 0.4 | 1 | 1.1 | 0.9
38 | 1 | 0 | 0 | 0 | 0 | 1 | 0.98721 | -0.2444 | 0.4 | 1 | 1.1 | 0.9
40 | 1 | 0 | 0 | 0 | 0 | 1 | 0.98701 | -0.24836 | 0.4 | 1 | 1.1 | 0.9
41 | 1 | 0.0029453 | 0.00073816 | 0 | 0 | 1 | 0.98871 | -0.2156 | 0.4 | 1 | 1.1 | 0.9
53 | 1 | 0.00186 | 0.00046616 | 0 | 0 | 1 | 0.9866 | -0.25632 | 0.4 | 1 | 1.1 | 0.9
47 | 1 | 0 | 0 | 0 | 0 | 1 | 0.98941 | -0.202 | 0.4 | 1 | 1.1 | 0.9
42 | 1 | 0 | 0 | 0 | 0 | 1 | 0.98427 | -0.30132 | 0.4 | 1 | 1.1 | 0.9
45 | 1 | 0 | 0 | 0 | 0 | 1 | 0.98279 | -0.33007 | 0.4 | 1 | 1.1 | 0.9
127 | 1 | 0.0017359 | 0.00043505 | 0 | 0 | 1 | 0.98619 | -0.2642 | 0.4 | 1 | 1.1 | 0.9
133 | 1 | 0.0042977 | 0.0010771 | 0 | 0 | 1 | 0.98361 | -0.31433 | 0.4 | 1 | 1.1 | 0.9
44 | 1 | 0 | 0 | 0 | 0 | 1 | 0.97958 | -0.39276 | 0.4 | 1 | 1.1 | 0.9
129 | 1 | 0 | 0 | 0 | 0 | 1 | 0.97863 | -0.41136 | 0.4 | 1 | 1.1 | 0.9
128 | 1 | 0.014692 | 0.0036822 | 0 | 0 | 1 | 0.97968 | -0.39079 | 0.4 | 1 | 1.1 | 0.9
48 | 1 | 0 | 0 | 0 | 0 | 1 | 0.99179 | -0.15639 | 0.4 | 1 | 1.1 | 0.9
49 | 1 | 0.0018165 | 0.00045525 | 0 | 0 | 1 | 0.98605 | -0.26688 | 0.4 | 1 | 1.1 | 0.9
184 | 1 | 0.0033534 | 0.00084045 | 0 | 0 | 1 | 0.98347 | -0.31693 | 0.4 | 1 | 1.1 | 0.9
130 | 1 | 0.0061519 | 0.0015418 | 0 | 0 | 1 | 0.97832 | -0.41726 | 0.4 | 1 | 1.1 | 0.9
131 | 1 | 0.019878 | 0.004982 | 0 | 0 | 1 | 0.977 | -0.44318 | 0.4 | 1 | 1.1 | 0.9
50 | 1 | 0 | 0 | 0 | 0 | 1 | 0.99337 | -0.12617 | 0.4 | 1 | 1.1 | 0.9
52 | 1 | 0.0017666 | 0.00044276 | 0 | 0 | 1 | 0.98588 | -0.27024 | 0.4 | 1 | 1.1 | 0.9
56 | 1 | 0.0015822 | 0.00039654 | 0 | 0 | 1 | 0.99315 | -0.13032 | 0.4 | 1 | 1.1 | 0.9
57 | 1 | 0.0039895 | 0.00099985 | 0 | 0 | 1 | 0.99368 | -0.12014 | 0.4 | 1 | 1.1 | 0.9
95 | 1 | 0.0018288 | 0.00045833 | 0 | 0 | 1 | 0.98488 | -0.28953 | 0.4 | 1 | 1.1 | 0.9
63 | 1 | 0.001651 | 0.00041379 | 0 | 0 | 1 | 0.99313 | -0.13078 | 0.4 | 1 | 1.1 | 0.9
60 | 1 | 0.0019612 | 0.00049151 | 0 | 0 | 1 | 0.9943 | -0.10829 | 0.4 | 1 | 1.1 | 0.9
96 | 1 | 0.0019914 | 0.0004991 | 0 | 0 | 1 | 0.98464 | -0.29422 | 0.4 | 1 | 1.1 | 0.9
58 | 1 | 0.0072951 | 0.0018283 | 0 | 0 | 1 | 0.98917 | -0.2072 | 0.4 | 1 | 1.1 | 0.9
66 | 1 | 0.0020337 | 0.00050969 | 0 | 0 | 1 | 0.98912 | -0.20817 | 0.4 | 1 | 1.1 | 0.9
179 | 1 | 0.0016808 | 0.00042124 | 0 | 0 | 1 | 0.99311 | -0.1311 | 0.4 | 1 | 1.1 | 0.9
61 | 1 | 0.0016415 | 0.00041141 | 0 | 0 | 1 | 0.99448 | -0.10494 | 0.4 | 1 | 1.1 | 0.9
65 | 1 | 0 | 0 | 0 | 0 | 1 | 0.98894 | -0.21159 | 0.4 | 1 | 1.1 | 0.9
62 | 1 | 0 | 0 | 0 | 0 | 1 | 0.99549 | -0.085579 | 0.4 | 1 | 1.1 | 0.9
99 | 1 | 0.0013868 | 0.00034758 | 0 | 0 | 1 | 0.99484 | -0.098117 | 0.4 | 1 | 1.1 | 0.9
100 | 1 | 0.0011785 | 0.00029536 | 0 | 0 | 1 | 0.99765 | -0.044507 | 0.4 | 1 | 1.1 | 0.9
102 | 1 | 0.0014183 | 0.00035546 | 0 | 0 | 1 | 0.99483 | -0.098296 | 0.4 | 1 | 1.1 | 0.9
75 | 3 | 0 | 0 | 0 | 0 | 1 | 1 | 0 | 0.4 | 1 | 1.1 | 0.9
180 | 1 | 0.0019966 | 0.00050039 | 0 | 0 | 1 | 0.9931 | -0.13129 | 0.4 | 1 | 1.1 | 0.9
64 | 1 | 0.007264 | 0.0018205 | 0 | 0 | 1 | 0.98885 | -0.21337 | 0.4 | 1 | 1.1 | 0.9
67 | 1 | 0.0019785 | 0.00049586 | 0 | 0 | 1 | 0.98889 | -0.21256 | 0.4 | 1 | 1.1 | 0.9
68 | 1 | 0.0020078 | 0.0005032 | 0 | 0 | 1 | 0.98886 | -0.2132 | 0.4 | 1 | 1.1 | 0.9
140 | 1 | 0.0020742 | 0.00051985 | 0 | 0 | 1 | 0.98886 | -0.21322 | 0.4 | 1 | 1.1 | 0.9
70 | 1 | 0.001207 | 0.0003025 | 0 | 0 | 1 | 0.9999 | -0.001844 | 0.4 | 1 | 1.1 | 0.9
71 | 1 | 0.0018778 | 0.00047063 | 0 | 0 | 1 | 0.99991 | -0.0018193 | 0.4 | 1 | 1.1 | 0.9
72 | 1 | 0.001325 | 0.00033207 | 0 | 0 | 1 | 0.9999 | -0.0018542 | 0.4 | 1 | 1.1 | 0.9
73 | 1 | 0.0011713 | 0.00029356 | 0 | 0 | 1 | 0.99991 | -0.00175 | 0.4 | 1 | 1.1 | 0.9
74 | 1 | 0.0015387 | 0.00038563 | 0 | 0 | 1 | 0.9999 | -0.001859 | 0.4 | 1 | 1.1 | 0.9
105 | 1 | 0.0015986 | 0.00040065 | 0 | 0 | 1 | 0.99997 | -0.00048636 | 0.4 | 1 | 1.1 | 0.9
76 | 1 | 0.0015445 | 0.00038708 | 0 | 0 | 1 | 0.98928 | -0.20536 | 0.4 | 1 | 1.1 | 0.9
115 | 1 | 0.0013321 | 0.00033386 | 0 | 0 | 1 | 0.98928 | -0.20535 | 0.4 | 1 | 1.1 | 0.9
125 | 1 | 0.0016987 | 0.00042574 | 0 | 0 | 1 | 0.99996 | -0.00082055 | 0.4 | 1 | 1.1 | 0.9
92 | 1 | 0.001299 | 0.00032557 | 0 | 0 | 1 | 0.98928 | -0.20535 | 0.4 | 1 | 1.1 | 0.9
77 | 1 | 0.0019438 | 0.00048716 | 0 | 0 | 1 | 0.98813 | -0.2277 | 0.4 | 1 | 1.1 | 0.9
78 | 1 | 0.0096438 | 0.002417 | 0 | 0 | 1 | 0.98787 | -0.23277 | 0.4 | 1 | 1.1 | 0.9
79 | 1 | 0.001332 | 0.00033384 | 0 | 0 | 1 | 0.98851 | -0.22041 | 0.4 | 1 | 1.1 | 0.9
80 | 1 | 0.0019041 | 0.00047722 | 0 | 0 | 1 | 0.98771 | -0.23588 | 0.4 | 1 | 1.1 | 0.9
81 | 1 | 0.0012927 | 0.00032399 | 0 | 0 | 1 | 0.98851 | -0.22027 | 0.4 | 1 | 1.1 | 0.9
82 | 1 | 0.001325 | 0.00033206 | 0 | 0 | 1 | 0.9876 | -0.23798 | 0.4 | 1 | 1.1 | 0.9
83 | 1 | 0 | 0 | 0 | 0 | 1 | 0.989 | -0.21082 | 0.4 | 1 | 1.1 | 0.9
141 | 1 | 0.0014785 | 0.00037055 | 0 | 0 | 1 | 0.98749 | -0.2401 | 0.4 | 1 | 1.1 | 0.9
143 | 1 | 0.0013171 | 0.00033009 | 0 | 0 | 1 | 0.98899 | -0.21107 | 0.4 | 1 | 1.1 | 0.9
144 | 1 | 0.0014063 | 0.00035246 | 0 | 0 | 1 | 0.9888 | -0.21465 | 0.4 | 1 | 1.1 | 0.9
142 | 1 | 0.0020481 | 0.00051331 | 0 | 0 | 1 | 0.99008 | -0.1898 | 0.4 | 1 | 1.1 | 0.9
147 | 1 | 0.0013605 | 0.00034097 | 0 | 0 | 1 | 0.98739 | -0.2421 | 0.4 | 1 | 1.1 | 0.9
146 | 1 | 0.0013694 | 0.00034321 | 0 | 0 | 1 | 0.98873 | -0.21597 | 0.4 | 1 | 1.1 | 0.9
117 | 1 | 0.0018766 | 0.00047033 | 0 | 0 | 1 | 0.99012 | -0.18912 | 0.4 | 1 | 1.1 | 0.9
84 | 1 | 0.0016668 | 0.00041775 | 0 | 0 | 1 | 0.9884 | -0.22234 | 0.4 | 1 | 1.1 | 0.9
85 | 1 | 0.0016692 | 0.00041834 | 0 | 0 | 1 | 0.98826 | -0.22509 | 0.4 | 1 | 1.1 | 0.9
86 | 1 | 0 | 0 | 0 | 0 | 1 | 0.98936 | -0.20374 | 0.4 | 1 | 1.1 | 0.9
87 | 1 | 0.0013233 | 0.00033164 | 0 | 0 | 1 | 0.98815 | -0.22728 | 0.4 | 1 | 1.1 | 0.9
88 | 1 | 0.0016099 | 0.00040347 | 0 | 0 | 1 | 0.98928 | -0.20531 | 0.4 | 1 | 1.1 | 0.9
89 | 1 | 0.001202 | 0.00030125 | 0 | 0 | 1 | 0.98931 | -0.20479 | 0.4 | 1 | 1.1 | 0.9
90 | 1 | 0.0014851 | 0.00037221 | 0 | 0 | 1 | 0.99064 | -0.17901 | 0.4 | 1 | 1.1 | 0.9
91 | 1 | 0.0014074 | 0.00035272 | 0 | 0 | 1 | 0.98802 | -0.22976 | 0.4 | 1 | 1.1 | 0.9
93 | 1 | 0.0014128 | 0.00035408 | 0 | 0 | 1 | 0.98931 | -0.2048 | 0.4 | 1 | 1.1 | 0.9
94 | 1 | 0 | 0 | 0 | 0 | 1 | 0.99148 | -0.16272 | 0.4 | 1 | 1.1 | 0.9
167 | 1 | 0.0014597 | 0.00036584 | 0 | 0 | 1 | 0.98792 | -0.23166 | 0.4 | 1 | 1.1 | 0.9
155 | 1 | 0.0014556 | 0.00036482 | 0 | 0 | 1 | 0.98931 | -0.2048 | 0.4 | 1 | 1.1 | 0.9
103 | 1 | 0.0015338 | 0.0003844 | 0 | 0 | 1 | 0.99045 | -0.18266 | 0.4 | 1 | 1.1 | 0.9
101 | 1 | 0.0025049 | 0.00062779 | 0 | 0 | 1 | 0.99323 | -0.12907 | 0.4 | 1 | 1.1 | 0.9
168 | 1 | 0.0016321 | 0.00040905 | 0 | 0 | 1 | 0.9878 | -0.23413 | 0.4 | 1 | 1.1 | 0.9
104 | 1 | 0.0015594 | 0.00039083 | 0 | 0 | 1 | 0.99042 | -0.1832 | 0.4 | 1 | 1.1 | 0.9
97 | 1 | 0.0019078 | 0.00047815 | 0 | 0 | 1 | 0.98441 | -0.29872 | 0.4 | 1 | 1.1 | 0.9
98 | 1 | 0.0019471 | 0.000488 | 0 | 0 | 1 | 0.98419 | -0.30295 | 0.4 | 1 | 1.1 | 0.9
181 | 1 | 0.0014429 | 0.00036162 | 0 | 0 | 1 | 0.98286 | -0.32868 | 0.4 | 1 | 1.1 | 0.9
116 | 1 | 0.0019761 | 0.00049525 | 0 | 0 | 1 | 0.99015 | -0.18842 | 0.4 | 1 | 1.1 | 0.9
123 | 1 | 0.0013265 | 0.00033245 | 0 | 0 | 1 | 0.99991 | -0.0017504 | 0.4 | 1 | 1.1 | 0.9
106 | 1 | 0.0016214 | 0.00040637 | 0 | 0 | 1 | 0.98674 | -0.25458 | 0.4 | 1 | 1.1 | 0.9
107 | 1 | 0.0016619 | 0.00041652 | 0 | 0 | 1 | 0.98667 | -0.25596 | 0.4 | 1 | 1.1 | 0.9
108 | 1 | 0.0029233 | 0.00073265 | 0 | 0 | 1 | 0.98683 | -0.25289 | 0.4 | 1 | 1.1 | 0.9
109 | 1 | 0.0015887 | 0.00039818 | 0 | 0 | 1 | 0.98664 | -0.25669 | 0.4 | 1 | 1.1 | 0.9
110 | 1 | 0.0015035 | 0.00037682 | 0 | 0 | 1 | 0.98637 | -0.26183 | 0.4 | 1 | 1.1 | 0.9
111 | 1 | 0.0017243 | 0.00043214 | 0 | 0 | 1 | 0.98735 | -0.24277 | 0.4 | 1 | 1.1 | 0.9
112 | 1 | 0.0016472 | 0.00041284 | 0 | 0 | 1 | 0.98663 | -0.25678 | 0.4 | 1 | 1.1 | 0.9
113 | 1 | 0.0016894 | 0.00042341 | 0 | 0 | 1 | 0.98637 | -0.26187 | 0.4 | 1 | 1.1 | 0.9
114 | 1 | 0.0015906 | 0.00039864 | 0 | 0 | 1 | 0.98757 | -0.23849 | 0.4 | 1 | 1.1 | 0.9
170 | 1 | 0.0014023 | 0.00035145 | 0 | 0 | 1 | 0.98661 | -0.25724 | 0.4 | 1 | 1.1 | 0.9
118 | 1 | 0.0016444 | 0.00041212 | 0 | 0 | 1 | 0.98636 | -0.262 | 0.4 | 1 | 1.1 | 0.9
169 | 1 | 0.0014073 | 0.0003527 | 0 | 0 | 1 | 0.9877 | -0.23596 | 0.4 | 1 | 1.1 | 0.9
171 | 1 | 0.0015574 | 0.00039032 | 0 | 0 | 1 | 0.98661 | -0.25729 | 0.4 | 1 | 1.1 | 0.9
119 | 1 | 0.0016902 | 0.00042361 | 0 | 0 | 1 | 0.98633 | -0.26261 | 0.4 | 1 | 1.1 | 0.9
120 | 1 | 0 | 0 | 0 | 0 | 1 | 0.98602 | -0.26859 | 0.4 | 1 | 1.1 | 0.9
124 | 1 | 0.0013724 | 0.00034396 | 0 | 0 | 1 | 0.98597 | -0.26957 | 0.4 | 1 | 1.1 | 0.9
121 | 1 | 0.0016433 | 0.00041185 | 0 | 0 | 1 | 0.98602 | -0.26867 | 0.4 | 1 | 1.1 | 0.9
126 | 1 | 0.0013473 | 0.00033767 | 0 | 0 | 1 | 0.9859 | -0.27106 | 0.4 | 1 | 1.1 | 0.9
122 | 1 | 0.0012433 | 0.0003116 | 0 | 0 | 1 | 0.9999 | -0.0018337 | 0.4 | 1 | 1.1 | 0.9
178 | 1 | 0.0018061 | 0.00045265 | 0 | 0 | 1 | 0.98582 | -0.27263 | 0.4 | 1 | 1.1 | 0.9
176 | 1 | 0.0015335 | 0.00038434 | 0 | 0 | 1 | 0.98574 | -0.27414 | 0.4 | 1 | 1.1 | 0.9
138 | 1 | 0.0013463 | 0.00033742 | 0 | 0 | 1 | 0.97819 | -0.41997 | 0.4 | 1 | 1.1 | 0.9
134 | 1 | 0.0050446 | 0.0012643 | 0 | 0 | 1 | 0.97593 | -0.46427 | 0.4 | 1 | 1.1 | 0.9
139 | 1 | 0.0019714 | 0.00049407 | 0 | 0 | 1 | 0.97814 | -0.42098 | 0.4 | 1 | 1.1 | 0.9
185 | 1 | 0.0034927 | 0.00087536 | 0 | 0 | 1 | 0.98345 | -0.31742 | 0.4 | 1 | 1.1 | 0.9
148 | 1 | 0.0014378 | 0.00036034 | 0 | 0 | 1 | 0.98729 | -0.24396 | 0.4 | 1 | 1.1 | 0.9
156 | 1 | 0.0013107 | 0.00032848 | 0 | 0 | 1 | 0.98872 | -0.21622 | 0.4 | 1 | 1.1 | 0.9
157 | 1 | 0.0012927 | 0.00032399 | 0 | 0 | 1 | 0.98867 | -0.21725 | 0.4 | 1 | 1.1 | 0.9
149 | 1 | 0.0012807 | 0.00032096 | 0 | 0 | 1 | 0.98721 | -0.24564 | 0.4 | 1 | 1.1 | 0.9
150 | 1 | 0.0087736 | 0.0021989 | 0 | 0 | 1 | 0.98713 | -0.24717 | 0.4 | 1 | 1.1 | 0.9
151 | 1 | 0.0093145 | 0.0023344 | 0 | 0 | 1 | 0.98709 | -0.24801 | 0.4 | 1 | 1.1 | 0.9
153 | 1 | 0.0012614 | 0.00031612 | 0 | 0 | 1 | 0.98849 | -0.22071 | 0.4 | 1 | 1.1 | 0.9
154 | 1 | 0 | 0 | 0 | 0 | 1 | 0.9885 | -0.22044 | 0.4 | 1 | 1.1 | 0.9
166 | 1 | 0.0011838 | 0.0002967 | 0 | 0 | 1 | 0.98852 | -0.22017 | 0.4 | 1 | 1.1 | 0.9
165 | 1 | 0.001388 | 0.00034786 | 0 | 0 | 1 | 0.98852 | -0.22015 | 0.4 | 1 | 1.1 | 0.9
158 | 1 | 0.0012277 | 0.00030768 | 0 | 0 | 1 | 0.98866 | -0.21745 | 0.4 | 1 | 1.1 | 0.9
159 | 1 | 0.0013052 | 0.00032712 | 0 | 0 | 1 | 0.98862 | -0.21829 | 0.4 | 1 | 1.1 | 0.9
160 | 1 | 0.0012768 | 0.00031999 | 0 | 0 | 1 | 0.98861 | -0.21845 | 0.4 | 1 | 1.1 | 0.9
161 | 1 | 0.0014943 | 0.00037451 | 0 | 0 | 1 | 0.98857 | -0.21917 | 0.4 | 1 | 1.1 | 0.9
162 | 1 | 0.0013677 | 0.00034279 | 0 | 0 | 1 | 0.98856 | -0.21927 | 0.4 | 1 | 1.1 | 0.9
163 | 1 | 0.0013396 | 0.00033574 | 0 | 0 | 1 | 0.98854 | -0.21979 | 0.4 | 1 | 1.1 | 0.9
164 | 1 | 0.0013394 | 0.00033569 | 0 | 0 | 1 | 0.98853 | -0.21985 | 0.4 | 1 | 1.1 | 0.9
172 | 1 | 0.0016019 | 0.00040146 | 0 | 0 | 1 | 0.98659 | -0.25753 | 0.4 | 1 | 1.1 | 0.9
173 | 1 | 0.001524 | 0.00038194 | 0 | 0 | 1 | 0.98659 | -0.25767 | 0.4 | 1 | 1.1 | 0.9
174 | 1 | 0.0018405 | 0.00046128 | 0 | 0 | 1 | 0.98558 | -0.27726 | 0.4 | 1 | 1.1 | 0.9
175 | 1 | 0.0017089 | 0.0004283 | 0 | 0 | 1 | 0.98552 | -0.27846 | 0.4 | 1 | 1.1 | 0.9
177 | 1 | 0.010691 | 0.0026795 | 0 | 0 | 1 | 0.98548 | -0.2793 | 0.4 | 1 | 1.1 | 0.9
186 | 1 | 0.0037535 | 0.00094072 | 0 | 0 | 1 | 0.98341 | -0.31827 | 0.4 | 1 | 1.1 | 0.9
187 | 1 | 0.0038319 | 0.00096035 | 0 | 0 | 1 | 0.9834 | -0.31845 | 0.4 | 1 | 1.1 | 0.9

## generator_data
GEN_BUS | PG | QG | QMAX | QMIN | VG | MBASE | GEN_STATUS | PMAX | PMIN
75 | 0.42307 | 0.10823 | 10 | -10 | 1 | 100 | 1 | 10 | 0

## branch_data
F_BUS | T_BUS | BR_R | BR_X | BR_B | RATE_A | RATE_B | RATE_C | TAP | SHIFT | BR_STATUS | ANGMIN | ANGMAX | P_in | Q_in | P_out | Q_out
1 | 2 | 2.8961 | 1.8535 | 4.8633e-09 | 0 | 0 | 0 | 0 | 0 | 1 | -90 | 90 | -0.012766 | -0.0031991 | 0.012771 | 0.003202
1 | 3 | 2.4026 | 1.5377 | 4.0346e-09 | 0 | 0 | 0 | 0 | 0 | 1 | -90 | 90 | 0.0013318 | 0.00033329 | -0.0013318 | -0.00033363
2 | 136 | 22.9465 | 14.6858 | 3.8533e-08 | 0 | 0 | 0 | 0 | 0 | 1 | -90 | 90 | -0.012771 | -0.003202 | 0.012813 | 0.0032253
3 | 4 | 1.0834 | 0.69336 | 1.8193e-09 | 0 | 0 | 0 | 0 | 0 | 1 | -90 | 90 | 0.0013318 | 0.00033363 | -0.0013317 | -0.00033379
136 | 135 | 4.4691 | 2.8602 | 7.5048e-09 | 0 | 0 | 0 | 0 | 0 | 1 | -90 | 90 | -0.012813 | -0.0032253 | 0.012821 | 0.0032298
135 | 134 | 6.3209 | 4.0454 | 1.0614e-08 | 0 | 0 | 0 | 0 | 0 | 1 | -90 | 90 | -0.014262 | -0.003591 | 0.014277 | 0.0035992
5 | 6 | 2.6315 | 1.6842 | 4.4191e-09 | 0 | 0 | 0 | 0 | 0 | 1 | -90 | 90 | -0.024149 | -0.006052 | 0.024166 | 0.0060626
5 | 12 | 20.9048 | 13.379 | 3.5105e-08 | 0 | 0 | 0 | 0 | 0 | 1 | -90 | 90 | 0.0084881 | 0.0021269 | -0.0084713 | -0.0021195
6 | 7 | 5.805 | 3.7152 | 9.7482e-09 | 0 | 0 | 0 | 0 | 0 | 1 | -90 | 90 | -0.034873 | -0.008746 | 0.034951 | 0.0087953
12 | 13 | 16.4386 | 10.5207 | 2.7605e-08 | 0 | 0 | 0 | 0 | 0 | 1 | -90 | 90 | 0.00061884 | 0.00015151 | -0.00061877 | -0.00015408
12 | 10 | 2.7383 | 1.7525 | 4.5983e-09 | 0 | 0 | 0 | 0 | 0 | 1 | -90 | 90 | 0.0078524 | 0.001968 | -0.0078505 | -0.0019673
7 | 8 | 1.6107 | 1.0309 | 2.7049e-09 | 0 | 0 | 0 | 0 | 0 | 1 | -90 | 90 | -0.034951 | -0.0087953 | 0.034973 | 0.008809
9 | 10 | 2.1331 | 1.3652 | 3.582e-09 | 0 | 0 | 0 | 0 | 0 | 1 | -90 | 90 | -0.002188 | -0.00054831 | 0.0021881 | 0.00054804
9 | 11 | 0.54531 | 0.349 | 9.1573e-10 | 0 | 0 | 0 | 0 | 0 | 1 | -90 | 90 | 0.001306 | 0.00032725 | -0.001306 | -0.00032733
13 | 188 | 6.3806 | 4.0836 | 1.0715e-08 | 0 | 0 | 0 | 0 | 0 | 1 | -90 | 90 | 0.00061877 | 0.00015408 | -0.00061874 | -0.00015508
8 | 183 | 3.4515 | 2.2089 | 5.7959e-09 | 0 | 0 | 0 | 0 | 0 | 1 | -90 | 90 | -0.034973 | -0.0088089 | 0.03502 | 0.0088383
183 | 182 | 2.0098 | 1.2863 | 3.3751e-09 | 0 | 0 | 0 | 0 | 0 | 1 | -90 | 90 | -0.038674 | -0.009754 | 0.038707 | 0.0097749
182 | 181 | 0.3816 | 0.24422 | 6.4081e-10 | 0 | 0 | 0 | 0 | 0 | 1 | -90 | 90 | -0.041277 | -0.010419 | 0.041285 | 0.010424
14 | 15 | 2.4105 | 1.5427 | 4.0479e-09 | 0 | 0 | 0 | 0 | 0 | 1 | -90 | 90 | -0.0092334 | -0.0023138 | 0.0092357 | 0.0023149
14 | 16 | 2.6442 | 1.6923 | 4.4404e-09 | 0 | 0 | 0 | 0 | 0 | 1 | -90 | 90 | 0.0063629 | 0.0015944 | -0.0063618 | -0.0015941
15 | 17 | 0.98578 | 0.6309 | 1.6554e-09 | 0 | 0 | 0 | 0 | 0 | 1 | -90 | 90 | -0.011796 | -0.0029566 | 0.011798 | 0.0029574
16 | 18 | 2.2448 | 1.4367 | 3.7697e-09 | 0 | 0 | 0 | 0 | 0 | 1 | -90 | 90 | 0.0039122 | 0.00098015 | -0.0039118 | -0.00098028
17 | 19 | 1.1486 | 0.73511 | 1.9288e-09 | 0 | 0 | 0 | 0 | 0 | 1 | -90 | 90 | -0.017773 | -0.0044549 | 0.017777 | 0.0044573
17 | 20 | 1.373 | 0.87873 | 2.3057e-09 | 0 | 0 | 0 | 0 | 0 | 1 | -90 | 90 | 0.0059752 | 0.0014975 | -0.0059746 | -0.0014974
18 | 21 | 0.96236 | 0.61591 | 1.6161e-09 | 0 | 0 | 0 | 0 | 0 | 1 | -90 | 90 | 0.0028537 | 0.00071509 | -0.0028536 | -0.00071519
19 | 29 | 2.468 | 1.5795 | 4.1445e-09 | 0 | 0 | 0 | 0 | 0 | 1 | -90 | 90 | -0.021811 | -0.0054684 | 0.021824 | 0.0054761
20 | 30 | 0.0021886 | 0.0014007 | 3.6753e-12 | 0 | 0 | 0 | 0 | 0 | 1 | -90 | 90 | 0.0037841 | 0.0009484 | -0.0037841 | -0.0009484
21 | 31 | 0.0041564 | 0.0026601 | 6.9798e-12 | 0 | 0 | 0 | 0 | 0 | 1 | -90 | 90 | 0.0014319 | 0.00035886 | -0.0014319 | -0.00035886
29 | 32 | 1.5541 | 0.99465 | 2.6098e-09 | 0 | 0 | 0 | 0 | 0 | 1 | -90 | 90 | -0.027619 | -0.0069285 | 0.027632 | 0.0069365
32 | 33 | 1.4189 | 0.90812 | 2.3828e-09 | 0 | 0 | 0 | 0 | 0 | 1 | -90 | 90 | 0.0087002 | 0.0021806 | -0.008699 | -0.0021801
32 | 34 | 0.32488 | 0.20792 | 5.4556e-10 | 0 | 0 | 0 | 0 | 0 | 1 | -90 | 90 | -0.036332 | -0.0091172 | 0.036337 | 0.0091201
22 | 23 | 3.0034 | 1.9222 | 5.0435e-09 | 0 | 0 | 0 | 0 | 0 | 1 | -90 | 90 | 0.001068 | 0.0002672 | -0.001068 | -0.00026766
22 | 24 | 0.7281 | 0.46598 | 1.2227e-09 | 0 | 0 | 0 | 0 | 0 | 1 | -90 | 90 | -0.0026455 | -0.00066255 | 0.0026455 | 0.00066247
24 | 26 | 2.4733 | 1.5829 | 4.1534e-09 | 0 | 0 | 0 | 0 | 0 | 1 | -90 | 90 | -0.0042221 | -0.0010576 | 0.0042226 | 0.0010575
26 | 28 | 2.4074 | 1.5407 | 4.0426e-09 | 0 | 0 | 0 | 0 | 0 | 1 | -90 | 90 | -0.0063688 | -0.0015954 | 0.0063699 | 0.0015957
28 | 46 | 2.7402 | 1.7537 | 4.6015e-09 | 0 | 0 | 0 | 0 | 0 | 1 | -90 | 90 | -0.012903 | -0.003233 | 0.012908 | 0.0032358
27 | 132 | 2.5812 | 1.652 | 4.3345e-09 | 0 | 0 | 0 | 0 | 0 | 1 | -90 | 90 | -0.0074635 | -0.0018706 | 0.0074651 | 0.0018712
132 | 43 | 0.38711 | 0.24775 | 6.5006e-10 | 0 | 0 | 0 | 0 | 0 | 1 | -90 | 90 | -0.0074651 | -0.0018712 | 0.0074653 | 0.0018712
46 | 39 | 1.8381 | 1.1764 | 3.0866e-09 | 0 | 0 | 0 | 0 | 0 | 1 | -90 | 90 | -0.018558 | -0.0046519 | 0.018565 | 0.004656
43 | 133 | 1.4394 | 0.92122 | 2.4172e-09 | 0 | 0 | 0 | 0 | 0 | 1 | -90 | 90 | 0.018737 | 0.0046986 | -0.018731 | -0.0046953
43 | 42 | 1.1261 | 0.72069 | 1.891e-09 | 0 | 0 | 0 | 0 | 0 | 1 | -90 | 90 | -0.026202 | -0.0065699 | 0.026211 | 0.0065751
39 | 37 | 0.58114 | 0.37193 | 9.7588e-10 | 0 | 0 | 0 | 0 | 0 | 1 | -90 | 90 | -0.020679 | -0.0051858 | 0.020681 | 0.0051874
33 | 59 | 0.23855 | 0.15267 | 4.0059e-10 | 0 | 0 | 0 | 0 | 0 | 1 | -90 | 90 | 0.0065223 | 0.0016346 | -0.0065222 | -0.0016346
34 | 54 | 1.7728 | 1.1346 | 2.9771e-09 | 0 | 0 | 0 | 0 | 0 | 1 | -90 | 90 | -0.038364 | -0.0096281 | 0.038392 | 0.0096459
59 | 69 | 0.47903 | 0.30658 | 8.0441e-10 | 0 | 0 | 0 | 0 | 0 | 1 | -90 | 90 | 0.00213 | 0.00053376 | -0.00213 | -0.00053383
54 | 55 | 1.3207 | 0.84527 | 2.2179e-09 | 0 | 0 | 0 | 0 | 0 | 1 | -90 | 90 | 0.024625 | 0.0061793 | -0.024617 | -0.0061739
54 | 51 | 1.6572 | 1.0606 | 2.7829e-09 | 0 | 0 | 0 | 0 | 0 | 1 | -90 | 90 | -0.063017 | -0.015825 | 0.063089 | 0.015871
55 | 58 | 1.7416 | 1.1146 | 2.9246e-09 | 0 | 0 | 0 | 0 | 0 | 1 | -90 | 90 | 0.022667 | 0.0056853 | -0.022657 | -0.0056793
51 | 48 | 0.71774 | 0.45936 | 1.2053e-09 | 0 | 0 | 0 | 0 | 0 | 1 | -90 | 90 | -0.065867 | -0.016567 | 0.065901 | 0.016588
35 | 36 | 1.3553 | 0.86737 | 2.2759e-09 | 0 | 0 | 0 | 0 | 0 | 1 | -90 | 90 | -0.026571 | -0.0066678 | 0.026581 | 0.0066743
35 | 37 | 2.1519 | 1.3772 | 3.6136e-09 | 0 | 0 | 0 | 0 | 0 | 1 | -90 | 90 | 0.022671 | 0.0056905 | -0.022659 | -0.0056831
36 | 38 | 1.5947 | 1.0206 | 2.678e-09 | 0 | 0 | 0 | 0 | 0 | 1 | -90 | 90 | -0.028705 | -0.0072065 | 0.028719 | 0.0072154
38 | 40 | 0.18565 | 0.11882 | 9.3527e-10 | 0 | 0 | 0 | 0 | 0 | 1 | -90 | 90 | 0.09382 | 0.023789 | -0.093802 | -0.023778
38 | 41 | 1.0347 | 0.66218 | 5.2124e-09 | 0 | 0 | 0 | 0 | 0 | 1 | -90 | 90 | -0.12254 | -0.031005 | 0.12271 | 0.031113
40 | 53 | 0.3728 | 0.23859 | 1.8781e-09 | 0 | 0 | 0 | 0 | 0 | 1 | -90 | 90 | 0.093802 | 0.023778 | -0.093766 | -0.023755
41 | 47 | 0.47838 | 0.30616 | 2.41e-09 | 0 | 0 | 0 | 0 | 0 | 1 | -90 | 90 | -0.12565 | -0.031851 | 0.12574 | 0.031903
53 | 127 | 0.37704 | 0.24131 | 1.8995e-09 | 0 | 0 | 0 | 0 | 0 | 1 | -90 | 90 | 0.091906 | 0.023289 | -0.091871 | -0.023267
47 | 48 | 1.1236 | 0.71912 | 5.6606e-09 | 0 | 0 | 0 | 0 | 0 | 1 | -90 | 90 | -0.18003 | -0.045704 | 0.18042 | 0.045957
47 | 49 | 5.275 | 3.376 | 8.8582e-09 | 0 | 0 | 0 | 0 | 0 | 1 | -90 | 90 | 0.054293 | 0.013801 | -0.054124 | -0.013694
42 | 45 | 1.9694 | 1.2604 | 3.3071e-09 | 0 | 0 | 0 | 0 | 0 | 1 | -90 | 90 | 0.063764 | 0.016155 | -0.063676 | -0.016099
42 | 127 | 1.8039 | 1.1545 | 6.0584e-09 | 0 | 0 | 0 | 0 | 0 | 1 | -90 | 90 | -0.089975 | -0.02273 | 0.090135 | 0.022832
45 | 128 | 4.1383 | 2.6485 | 6.9493e-09 | 0 | 0 | 0 | 0 | 0 | 1 | -90 | 90 | 0.063676 | 0.016099 | -0.063491 | -0.015981
133 | 184 | 0.78243 | 0.50075 | 1.3139e-09 | 0 | 0 | 0 | 0 | 0 | 1 | -90 | 90 | 0.014434 | 0.0036182 | -0.014432 | -0.0036172
44 | 129 | 1.6434 | 1.0517 | 2.7596e-09 | 0 | 0 | 0 | 0 | 0 | 1 | -90 | 90 | 0.048795 | 0.012296 | -0.048751 | -0.012269
44 | 128 | 0.17509 | 0.11206 | 2.9402e-10 | 0 | 0 | 0 | 0 | 0 | 1 | -90 | 90 | -0.048795 | -0.012296 | 0.048799 | 0.012299
129 | 130 | 2.6724 | 1.7103 | 4.4877e-09 | 0 | 0 | 0 | 0 | 0 | 1 | -90 | 90 | 0.0094726 | 0.002374 | -0.00947 | -0.0023728
129 | 131 | 3.4834 | 2.2294 | 5.8496e-09 | 0 | 0 | 0 | 0 | 0 | 1 | -90 | 90 | 0.039279 | 0.0098949 | -0.039219 | -0.0098573
48 | 50 | 0.54646 | 0.34973 | 2.753e-09 | 0 | 0 | 0 | 0 | 0 | 1 | -90 | 90 | -0.24633 | -0.062545 | 0.24668 | 0.062775
49 | 52 | 0.28129 | 0.18002 | 4.7235e-10 | 0 | 0 | 0 | 0 | 0 | 1 | -90 | 90 | 0.052307 | 0.013239 | -0.052299 | -0.013234
184 | 185 | 0.19256 | 0.12324 | 3.2336e-10 | 0 | 0 | 0 | 0 | 0 | 1 | -90 | 90 | 0.011079 | 0.0027767 | -0.011078 | -0.0027766
130 | 138 | 3.4991 | 2.2394 | 5.876e-09 | 0 | 0 | 0 | 0 | 0 | 1 | -90 | 90 | 0.0033181 | 0.00083092 | -0.0033177 | -0.00083121
131 | 134 | 4.6787 | 2.9944 | 7.8569e-09 | 0 | 0 | 0 | 0 | 0 | 1 | -90 | 90 | 0.019341 | 0.0048752 | -0.019321 | -0.0048635
50 | 56 | 2.6578 | 1.701 | 4.4631e-09 | 0 | 0 | 0 | 0 | 0 | 1 | -90 | 90 | 0.0069122 | 0.0017323 | -0.0069108 | -0.0017319
50 | 57 | 0.10612 | 0.067914 | 5.3459e-10 | 0 | 0 | 0 | 0 | 0 | 1 | -90 | 90 | -0.2536 | -0.064507 | 0.25367 | 0.064554
52 | 95 | 1.672 | 1.0701 | 2.8077e-09 | 0 | 0 | 0 | 0 | 0 | 1 | -90 | 90 | 0.050532 | 0.012791 | -0.050485 | -0.012761
56 | 63 | 0.37943 | 0.24283 | 6.3716e-10 | 0 | 0 | 0 | 0 | 0 | 1 | -90 | 90 | 0.0053286 | 0.0013353 | -0.0053285 | -0.0013353
57 | 60 | 0.20574 | 0.13167 | 1.0365e-09 | 0 | 0 | 0 | 0 | 0 | 1 | -90 | 90 | -0.25766 | -0.065554 | 0.25781 | 0.065648
95 | 96 | 0.42136 | 0.26967 | 7.0758e-10 | 0 | 0 | 0 | 0 | 0 | 1 | -90 | 90 | 0.048657 | 0.012303 | -0.048646 | -0.012296
63 | 179 | 0.38857 | 0.24868 | 6.5251e-10 | 0 | 0 | 0 | 0 | 0 | 1 | -90 | 90 | 0.0036774 | 0.00092155 | -0.0036774 | -0.00092158
60 | 61 | 0.057783 | 0.036981 | 2.911e-10 | 0 | 0 | 0 | 0 | 0 | 1 | -90 | 90 | -0.25977 | -0.06614 | 0.25981 | 0.066166
96 | 97 | 0.42162 | 0.26984 | 7.0801e-10 | 0 | 0 | 0 | 0 | 0 | 1 | -90 | 90 | 0.046654 | 0.011797 | -0.046644 | -0.01179
58 | 66 | 0.27867 | 0.17835 | 4.6797e-10 | 0 | 0 | 0 | 0 | 0 | 1 | -90 | 90 | 0.015362 | 0.003851 | -0.015361 | -0.0038506
66 | 65 | 1.1228 | 0.7186 | 1.8855e-09 | 0 | 0 | 0 | 0 | 0 | 1 | -90 | 90 | 0.013328 | 0.0033409 | -0.013326 | -0.0033397
179 | 180 | 0.42613 | 0.27273 | 7.1559e-10 | 0 | 0 | 0 | 0 | 0 | 1 | -90 | 90 | 0.0019966 | 0.00050033 | -0.0019966 | -0.00050039
61 | 62 | 0.33201 | 0.21249 | 1.6726e-09 | 0 | 0 | 0 | 0 | 0 | 1 | -90 | 90 | -0.26145 | -0.066578 | 0.2617 | 0.066734
65 | 67 | 0.70151 | 0.44897 | 1.178e-09 | 0 | 0 | 0 | 0 | 0 | 1 | -90 | 90 | 0.0060609 | 0.0015189 | -0.0060606 | -0.0015189
65 | 64 | 1.0743 | 0.68753 | 1.804e-09 | 0 | 0 | 0 | 0 | 0 | 1 | -90 | 90 | 0.0072646 | 0.0018208 | -0.007264 | -0.0018205
62 | 99 | 0.38515 | 0.24649 | 1.9403e-09 | 0 | 0 | 0 | 0 | 0 | 1 | -90 | 90 | 0.14552 | 0.036863 | -0.14543 | -0.036808
62 | 100 | 0.4534 | 0.29018 | 2.2842e-09 | 0 | 0 | 0 | 0 | 0 | 1 | -90 | 90 | -0.40721 | -0.1036 | 0.40802 | 0.10411
99 | 102 | 0.0055645 | 0.0035613 | 2.8033e-11 | 0 | 0 | 0 | 0 | 0 | 1 | -90 | 90 | 0.14404 | 0.03646 | -0.14404 | -0.036459
100 | 75 | 0.49211 | 0.31495 | 2.4792e-09 | 0 | 0 | 0 | 0 | 0 | 1 | -90 | 90 | -0.4092 | -0.10441 | 0.41008 | 0.10497
102 | 101 | 0.96176 | 0.61552 | 3.2301e-09 | 0 | 0 | 0 | 0 | 0 | 1 | -90 | 90 | 0.14262 | 0.036104 | -0.14241 | -0.035969
75 | 105 | 0.3715 | 0.23776 | 6.2384e-10 | 0 | 0 | 0 | 0 | 0 | 1 | -90 | 90 | 0.0058674 | 0.0014702 | -0.0058673 | -0.0014702
75 | 73 | 1.1016 | 0.70502 | 1.8499e-09 | 0 | 0 | 0 | 0 | 0 | 1 | -90 | 90 | 0.0071205 | 0.0017846 | -0.0071199 | -0.0017844
67 | 68 | 0.69472 | 0.44462 | 1.1666e-09 | 0 | 0 | 0 | 0 | 0 | 1 | -90 | 90 | 0.0040821 | 0.001023 | -0.004082 | -0.001023
68 | 140 | 0.028541 | 0.018266 | 4.7928e-11 | 0 | 0 | 0 | 0 | 0 | 1 | -90 | 90 | 0.0020742 | 0.00051984 | -0.0020742 | -0.00051985
70 | 71 | 0.027123 | 0.017359 | 4.5546e-11 | 0 | 0 | 0 | 0 | 0 | 1 | -90 | 90 | -0.0040707 | -0.0010202 | 0.0040707 | 0.0010202
70 | 72 | 0.016065 | 0.010281 | 2.6977e-11 | 0 | 0 | 0 | 0 | 0 | 1 | -90 | 90 | 0.0028637 | 0.00071771 | -0.0028637 | -0.00071771
71 | 73 | 0.052197 | 0.033406 | 8.7653e-11 | 0 | 0 | 0 | 0 | 0 | 1 | -90 | 90 | -0.0059485 | -0.0014908 | 0.0059486 | 0.0014908
72 | 74 | 0.013792 | 0.008827 | 2.3161e-11 | 0 | 0 | 0 | 0 | 0 | 1 | -90 | 90 | 0.0015387 | 0.00038563 | -0.0015387 | -0.00038563
105 | 125 | 0.35083 | 0.22453 | 5.8914e-10 | 0 | 0 | 0 | 0 | 0 | 1 | -90 | 90 | 0.0042687 | 0.0010695 | -0.0042686 | -0.0010695
76 | 115 | 0.0099812 | 0.006388 | 1.6761e-11 | 0 | 0 | 0 | 0 | 0 | 1 | -90 | 90 | -0.0015445 | -0.00038708 | 0.0015445 | 0.00038708
115 | 92 | 0.0050692 | 0.0032443 | 8.5125e-12 | 0 | 0 | 0 | 0 | 0 | 1 | -90 | 90 | -0.0028766 | -0.00072094 | 0.0028766 | 0.00072094
125 | 123 | 1.6215 | 1.0377 | 2.7229e-09 | 0 | 0 | 0 | 0 | 0 | 1 | -90 | 90 | 0.0025699 | 0.0006438 | -0.0025698 | -0.000644
92 | 88 | 0.043346 | 0.027741 | 7.2789e-11 | 0 | 0 | 0 | 0 | 0 | 1 | -90 | 90 | -0.0041756 | -0.0010465 | 0.0041756 | 0.0010465
77 | 78 | 0.60736 | 0.38871 | 1.0199e-09 | 0 | 0 | 0 | 0 | 0 | 1 | -90 | 90 | 0.036543 | 0.0091677 | -0.036534 | -0.0091622
77 | 79 | 0.83056 | 0.53156 | 1.3947e-09 | 0 | 0 | 0 | 0 | 0 | 1 | -90 | 90 | -0.038487 | -0.0096549 | 0.0385 | 0.0096633
78 | 80 | 0.50623 | 0.32399 | 8.501e-10 | 0 | 0 | 0 | 0 | 0 | 1 | -90 | 90 | 0.026891 | 0.0067452 | -0.026887 | -0.0067427
79 | 81 | 0.014537 | 0.0093037 | 2.4412e-11 | 0 | 0 | 0 | 0 | 0 | 1 | -90 | 90 | -0.039832 | -0.0099971 | 0.039833 | 0.0099973
80 | 82 | 0.36812 | 0.2356 | 6.1817e-10 | 0 | 0 | 0 | 0 | 0 | 1 | -90 | 90 | 0.024982 | 0.0062655 | -0.02498 | -0.006264
81 | 83 | 1.008 | 0.64511 | 1.6927e-09 | 0 | 0 | 0 | 0 | 0 | 1 | -90 | 90 | -0.041125 | -0.010321 | 0.041144 | 0.010333
82 | 141 | 0.3907 | 0.25005 | 6.5609e-10 | 0 | 0 | 0 | 0 | 0 | 1 | -90 | 90 | 0.023655 | 0.0059319 | -0.023653 | -0.0059304
83 | 143 | 0.83064 | 0.53161 | 1.3949e-09 | 0 | 0 | 0 | 0 | 0 | 1 | -90 | 90 | 0.0013171 | 0.00032997 | -0.0013171 | -0.0003301
83 | 144 | 0.90471 | 0.57901 | 1.5192e-09 | 0 | 0 | 0 | 0 | 0 | 1 | -90 | 90 | 0.01857 | 0.0046558 | -0.018566 | -0.0046538
83 | 142 | 1.5133 | 0.96852 | 2.5413e-09 | 0 | 0 | 0 | 0 | 0 | 1 | -90 | 90 | -0.061031 | -0.015319 | 0.061092 | 0.015358
141 | 147 | 0.3955 | 0.25312 | 6.6415e-10 | 0 | 0 | 0 | 0 | 0 | 1 | -90 | 90 | 0.022174 | 0.0055599 | -0.022172 | -0.0055586
144 | 146 | 0.33504 | 0.21443 | 5.6262e-10 | 0 | 0 | 0 | 0 | 0 | 1 | -90 | 90 | 0.01716 | 0.0043013 | -0.017159 | -0.0043007
142 | 117 | 0.047699 | 0.030527 | 8.0099e-11 | 0 | 0 | 0 | 0 | 0 | 1 | -90 | 90 | -0.06314 | -0.015871 | 0.063142 | 0.015872
147 | 148 | 0.38969 | 0.2494 | 6.5439e-10 | 0 | 0 | 0 | 0 | 0 | 1 | -90 | 90 | 0.020812 | 0.0052176 | -0.02081 | -0.0052165
146 | 156 | 0.070043 | 0.044828 | 1.1762e-10 | 0 | 0 | 0 | 0 | 0 | 1 | -90 | 90 | 0.015789 | 0.0039575 | -0.015789 | -0.0039574
117 | 116 | 0.046948 | 0.030047 | 7.8839e-11 | 0 | 0 | 0 | 0 | 0 | 1 | -90 | 90 | -0.065019 | -0.016343 | 0.065021 | 0.016344
84 | 85 | 0.21361 | 0.13671 | 3.5871e-10 | 0 | 0 | 0 | 0 | 0 | 1 | -90 | 90 | 0.056313 | 0.014151 | -0.056305 | -0.014146
84 | 86 | 1.4085 | 0.90142 | 2.3652e-09 | 0 | 0 | 0 | 0 | 0 | 1 | -90 | 90 | -0.05798 | -0.014568 | 0.058031 | 0.014601
85 | 87 | 0.176 | 0.11264 | 2.9555e-10 | 0 | 0 | 0 | 0 | 0 | 1 | -90 | 90 | 0.054636 | 0.013728 | -0.05463 | -0.013724
86 | 88 | 1.1871 | 0.75973 | 1.9934e-09 | 0 | 0 | 0 | 0 | 0 | 1 | -90 | 90 | 0.0057859 | 0.0014501 | -0.0057855 | -0.00145
86 | 89 | 1.1321 | 0.72457 | 1.9012e-09 | 0 | 0 | 0 | 0 | 0 | 1 | -90 | 90 | 0.0040706 | 0.0010201 | -0.0040704 | -0.0010201
86 | 90 | 1.6039 | 1.0265 | 2.6933e-09 | 0 | 0 | 0 | 0 | 0 | 1 | -90 | 90 | -0.067888 | -0.017071 | 0.067968 | 0.017122
87 | 91 | 0.20378 | 0.13042 | 3.422e-10 | 0 | 0 | 0 | 0 | 0 | 1 | -90 | 90 | 0.053307 | 0.013392 | -0.053301 | -0.013388
89 | 93 | 0.0042512 | 0.0027207 | 7.1388e-12 | 0 | 0 | 0 | 0 | 0 | 1 | -90 | 90 | 0.0028684 | 0.0007189 | -0.0028684 | -0.0007189
90 | 94 | 1.0364 | 0.6633 | 1.7404e-09 | 0 | 0 | 0 | 0 | 0 | 1 | -90 | 90 | -0.069453 | -0.017494 | 0.069507 | 0.017529
91 | 167 | 0.16059 | 0.10278 | 2.6968e-10 | 0 | 0 | 0 | 0 | 0 | 1 | -90 | 90 | 0.051894 | 0.013036 | -0.051889 | -0.013033
93 | 155 | 0.0039799 | 0.0025471 | 6.6833e-12 | 0 | 0 | 0 | 0 | 0 | 1 | -90 | 90 | 0.0014556 | 0.00036482 | -0.0014556 | -0.00036482
94 | 103 | 1.2548 | 0.80309 | 2.1072e-09 | 0 | 0 | 0 | 0 | 0 | 1 | -90 | 90 | 0.070176 | 0.017669 | -0.070109 | -0.017626
94 | 101 | 1.0671 | 0.68293 | 1.7919e-09 | 0 | 0 | 0 | 0 | 0 | 1 | -90 | 90 | -0.13968 | -0.035198 | 0.13991 | 0.035342
167 | 168 | 0.21453 | 0.1373 | 3.6025e-10 | 0 | 0 | 0 | 0 | 0 | 1 | -90 | 90 | 0.050429 | 0.012667 | -0.050423 | -0.012663
103 | 104 | 0.034863 | 0.022312 | 5.8544e-11 | 0 | 0 | 0 | 0 | 0 | 1 | -90 | 90 | 0.068575 | 0.017242 | -0.068573 | -0.017241
168 | 169 | 0.16469 | 0.1054 | 2.7655e-10 | 0 | 0 | 0 | 0 | 0 | 1 | -90 | 90 | 0.048791 | 0.012254 | -0.048787 | -0.012251
104 | 116 | 0.34299 | 0.21951 | 5.7597e-10 | 0 | 0 | 0 | 0 | 0 | 1 | -90 | 90 | 0.067014 | 0.01685 | -0.066997 | -0.016839
97 | 98 | 0.4129 | 0.26425 | 6.9336e-10 | 0 | 0 | 0 | 0 | 0 | 1 | -90 | 90 | 0.044736 | 0.011312 | -0.044727 | -0.011307
98 | 181 | 2.6236 | 1.6791 | 4.4057e-09 | 0 | 0 | 0 | 0 | 0 | 1 | -90 | 90 | 0.04278 | 0.010819 | -0.042727 | -0.010785
123 | 122 | 0.30004 | 0.19203 | 5.0385e-10 | 0 | 0 | 0 | 0 | 0 | 1 | -90 | 90 | 0.0012433 | 0.00031155 | -0.0012433 | -0.0003116
106 | 107 | 0.54672 | 0.3499 | 9.1809e-10 | 0 | 0 | 0 | 0 | 0 | 1 | -90 | 90 | 0.010985 | 0.0027532 | -0.010984 | -0.0027528
106 | 108 | 0.58689 | 0.37561 | 9.8555e-10 | 0 | 0 | 0 | 0 | 0 | 1 | -90 | 90 | -0.012606 | -0.0031596 | 0.012607 | 0.0031601
107 | 109 | 0.34223 | 0.21903 | 5.747e-10 | 0 | 0 | 0 | 0 | 0 | 1 | -90 | 90 | 0.009322 | 0.0023363 | -0.0093216 | -0.0023361
108 | 110 | 1.3696 | 0.87652 | 2.2999e-09 | 0 | 0 | 0 | 0 | 0 | 1 | -90 | 90 | 0.028498 | 0.007152 | -0.028486 | -0.0071444
108 | 111 | 1.0046 | 0.64296 | 1.687e-09 | 0 | 0 | 0 | 0 | 0 | 1 | -90 | 90 | -0.044028 | -0.011045 | 0.04405 | 0.011058
109 | 112 | 0.048521 | 0.031053 | 8.148e-11 | 0 | 0 | 0 | 0 | 0 | 1 | -90 | 90 | 0.0077329 | 0.001938 | -0.0077329 | -0.001938
110 | 113 | 0.0065907 | 0.0042181 | 1.1068e-11 | 0 | 0 | 0 | 0 | 0 | 1 | -90 | 90 | 0.026982 | 0.0067676 | -0.026982 | -0.0067676
111 | 114 | 0.40916 | 0.26186 | 6.8708e-10 | 0 | 0 | 0 | 0 | 0 | 1 | -90 | 90 | -0.045774 | -0.01149 | 0.045783 | 0.011496
112 | 170 | 0.33342 | 0.21339 | 5.5991e-10 | 0 | 0 | 0 | 0 | 0 | 1 | -90 | 90 | 0.0060857 | 0.0015251 | -0.0060855 | -0.0015251
113 | 118 | 0.022089 | 0.014137 | 3.7093e-11 | 0 | 0 | 0 | 0 | 0 | 1 | -90 | 90 | 0.025293 | 0.0063442 | -0.025293 | -0.0063441
114 | 169 | 0.23303 | 0.14914 | 3.9132e-10 | 0 | 0 | 0 | 0 | 0 | 1 | -90 | 90 | -0.047374 | -0.011895 | 0.047379 | 0.011898
170 | 171 | 0.045138 | 0.028888 | 7.5798e-11 | 0 | 0 | 0 | 0 | 0 | 1 | -90 | 90 | 0.0046832 | 0.0011736 | -0.0046832 | -0.0011736
118 | 119 | 0.11249 | 0.071992 | 1.889e-10 | 0 | 0 | 0 | 0 | 0 | 1 | -90 | 90 | 0.023648 | 0.005932 | -0.023648 | -0.0059315
171 | 172 | 0.33638 | 0.21529 | 5.6488e-10 | 0 | 0 | 0 | 0 | 0 | 1 | -90 | 90 | 0.0031259 | 0.00078332 | -0.0031258 | -0.00078335
119 | 120 | 1.1891 | 0.76102 | 1.9968e-09 | 0 | 0 | 0 | 0 | 0 | 1 | -90 | 90 | 0.021957 | 0.0055079 | -0.021951 | -0.0055041
120 | 124 | 0.20905 | 0.13379 | 3.5105e-10 | 0 | 0 | 0 | 0 | 0 | 1 | -90 | 90 | 0.020308 | 0.0050923 | -0.020307 | -0.0050917
120 | 121 | 0.22095 | 0.14141 | 3.7104e-10 | 0 | 0 | 0 | 0 | 0 | 1 | -90 | 90 | 0.0016433 | 0.00041182 | -0.0016433 | -0.00041185
124 | 126 | 0.34338 | 0.21976 | 5.7663e-10 | 0 | 0 | 0 | 0 | 0 | 1 | -90 | 90 | 0.018935 | 0.0047478 | -0.018933 | -0.004747
126 | 178 | 0.3902 | 0.24973 | 6.5525e-10 | 0 | 0 | 0 | 0 | 0 | 1 | -90 | 90 | 0.017586 | 0.0044093 | -0.017585 | -0.0044085
178 | 176 | 0.41639 | 0.26649 | 6.9924e-10 | 0 | 0 | 0 | 0 | 0 | 1 | -90 | 90 | 0.015778 | 0.0039559 | -0.015777 | -0.0039552
176 | 174 | 0.954 | 0.61056 | 1.602e-09 | 0 | 0 | 0 | 0 | 0 | 1 | -90 | 90 | 0.014244 | 0.0035709 | -0.014242 | -0.0035697
138 | 139 | 2.2064 | 1.4121 | 3.7052e-09 | 0 | 0 | 0 | 0 | 0 | 1 | -90 | 90 | 0.0019714 | 0.00049379 | -0.0019713 | -0.00049408
185 | 186 | 0.48718 | 0.31179 | 8.181e-10 | 0 | 0 | 0 | 0 | 0 | 1 | -90 | 90 | 0.0075856 | 0.0019012 | -0.0075853 | -0.0019011
148 | 149 | 0.37869 | 0.24236 | 6.3592e-10 | 0 | 0 | 0 | 0 | 0 | 1 | -90 | 90 | 0.019372 | 0.0048562 | -0.01937 | -0.0048553
156 | 157 | 0.31259 | 0.20006 | 5.2493e-10 | 0 | 0 | 0 | 0 | 0 | 1 | -90 | 90 | 0.014479 | 0.0036289 | -0.014478 | -0.0036285
157 | 158 | 0.065733 | 0.042069 | 1.1038e-10 | 0 | 0 | 0 | 0 | 0 | 1 | -90 | 90 | 0.013185 | 0.0033045 | -0.013185 | -0.0033044
149 | 150 | 0.3696 | 0.23655 | 6.2066e-10 | 0 | 0 | 0 | 0 | 0 | 1 | -90 | 90 | 0.01809 | 0.0045343 | -0.018088 | -0.0045335
150 | 151 | 0.39402 | 0.25217 | 6.6166e-10 | 0 | 0 | 0 | 0 | 0 | 1 | -90 | 90 | 0.0093148 | 0.0023346 | -0.0093145 | -0.0023344
153 | 154 | 0.90876 | 0.58161 | 1.5261e-09 | 0 | 0 | 0 | 0 | 0 | 1 | -90 | 90 | -0.0012613 | -0.00031613 | 0.0012614 | 0.00031599
154 | 166 | 0.94536 | 0.60503 | 1.5875e-09 | 0 | 0 | 0 | 0 | 0 | 1 | -90 | 90 | -0.0012614 | -0.00031599 | 0.0012614 | 0.00031584
166 | 165 | 0.037853 | 0.024226 | 6.3566e-11 | 0 | 0 | 0 | 0 | 0 | 1 | -90 | 90 | -0.0024452 | -0.00061254 | 0.0024452 | 0.00061254
165 | 164 | 0.33834 | 0.21654 | 5.6817e-10 | 0 | 0 | 0 | 0 | 0 | 1 | -90 | 90 | -0.0038332 | -0.0009604 | 0.0038332 | 0.00096037
158 | 159 | 0.30751 | 0.19681 | 5.1639e-10 | 0 | 0 | 0 | 0 | 0 | 1 | -90 | 90 | 0.011957 | 0.0029967 | -0.011957 | -0.0029965
159 | 160 | 0.065697 | 0.042046 | 1.1032e-10 | 0 | 0 | 0 | 0 | 0 | 1 | -90 | 90 | 0.010652 | 0.0026693 | -0.010652 | -0.0026693
160 | 161 | 0.33657 | 0.21541 | 5.6519e-10 | 0 | 0 | 0 | 0 | 0 | 1 | -90 | 90 | 0.0093748 | 0.0023493 | -0.0093745 | -0.0023492
161 | 162 | 0.057413 | 0.036744 | 9.6411e-11 | 0 | 0 | 0 | 0 | 0 | 1 | -90 | 90 | 0.0078802 | 0.0019747 | -0.0078802 | -0.0019746
162 | 163 | 0.34983 | 0.22389 | 5.8746e-10 | 0 | 0 | 0 | 0 | 0 | 1 | -90 | 90 | 0.0065124 | 0.0016319 | -0.0065123 | -0.0016318
163 | 164 | 0.053651 | 0.034337 | 9.0094e-11 | 0 | 0 | 0 | 0 | 0 | 1 | -90 | 90 | 0.0051727 | 0.0012961 | -0.0051726 | -0.0012961
172 | 173 | 0.39661 | 0.25383 | 6.6601e-10 | 0 | 0 | 0 | 0 | 0 | 1 | -90 | 90 | 0.001524 | 0.00038189 | -0.001524 | -0.00038194
174 | 175 | 0.42333 | 0.27093 | 7.1088e-10 | 0 | 0 | 0 | 0 | 0 | 1 | -90 | 90 | 0.012401 | 0.0031084 | -0.0124 | -0.003108
175 | 177 | 0.34179 | 0.21875 | 5.7396e-10 | 0 | 0 | 0 | 0 | 0 | 1 | -90 | 90 | 0.010692 | 0.0026797 | -0.010691 | -0.0026795
186 | 187 | 0.20218 | 0.12939 | 3.3951e-10 | 0 | 0 | 0 | 0 | 0 | 1 | -90 | 90 | 0.0038319 | 0.00096035 | -0.0038318 | -0.00096037