## bus_data
BUS_I | BUS_TYPE | Pd | Qd | Gs | Bs | area | Vm | Va | baseKV | zone | Vmax | Vmin
1 | 1 | 0.0023979 | 0.00060098 | 0 | 0 | 1 | 0.98797 | -0.23188 | 0.4 | 1 | 1.1 | 0.9
2 | 1 | 0 | 0 | 0 | 0 | 1 | 0.98734 | -0.24433 | 0.4 | 1 | 1.1 | 0.9
3 | 1 | 0 | 0 | 0 | 0 | 1 | 0.98844 | -0.22282 | 0.4 | 1 | 1.1 | 0.9
4 | 1 | 0 | 0 | 0 | 0 | 1 | 0.98688 | -0.25328 | 0.4 | 1 | 1.1 | 0.9
5 | 1 | 0.0014374 | 0.00036025 | 0 | 0 | 1 | 0.98871 | -0.21764 | 0.4 | 1 | 1.1 | 0.9
22 | 1 | 0.0010049 | 0.00025186 | 0 | 0 | 1 | 0.98684 | -0.25397 | 0.4 | 1 | 1.1 | 0.9
19 | 1 | 0.0043302 | 0.0010852 | 0 | 0 | 1 | 0.98667 | -0.25726 | 0.4 | 1 | 1.1 | 0.9
7 | 1 | 0 | 0 | 0 | 0 | 1 | 0.98895 | -0.21295 | 0.4 | 1 | 1.1 | 0.9
8 | 1 | 0 | 0 | 0 | 0 | 1 | 0.98957 | -0.20086 | 0.4 | 1 | 1.1 | 0.9
16 | 1 | 0.00037064 | 9.289e-05 | 0 | 0 | 1 | 0.99156 | -0.16232 | 0.4 | 1 | 1.1 | 0.9
14 | 1 | 0.00089016 | 0.0002231 | 0 | 0 | 1 | 0.99156 | -0.1623 | 0.4 | 1 | 1.1 | 0.9
12 | 1 | 0 | 0 | 0 | 0 | 1 | 0.99039 | -0.18498 | 0.4 | 1 | 1.1 | 0.9
9 | 1 | 0.00066988 | 0.00016789 | 0 | 0 | 1 | 0.98952 | -0.20189 | 0.4 | 1 | 1.1 | 0.9
15 | 1 | 0 | 0 | 0 | 0 | 1 | 0.99165 | -0.16043 | 0.4 | 1 | 1.1 | 0.9
10 | 1 | 0.0002798 | 7.0126e-05 | 0 | 0 | 1 | 0.98951 | -0.20195 | 0.4 | 1 | 1.1 | 0.9
18 | 1 | 0 | 0 | 0 | 0 | 1 | 0.99218 | -0.15019 | 0.4 | 1 | 1.1 | 0.9
13 | 1 | 0.00071242 | 0.00017855 | 0 | 0 | 1 | 0.99157 | -0.16214 | 0.4 | 1 | 1.1 | 0.9
173 | 1 | 0.00060442 | 0.00015148 | 0 | 0 | 1 | 0.99217 | -0.1504 | 0.4 | 1 | 1.1 | 0.9
17 | 1 | 0 | 0 | 0 | 0 | 1 | 0.99389 | -0.11723 | 0.4 | 1 | 1.1 | 0.9
175 | 1 | 0 | 0 | 0 | 0 | 1 | 0.99546 | -0.086864 | 0.4 | 1 | 1.1 | 0.9
174 | 1 | 0.0087017 | 0.0021808 | 0 | 0 | 1 | 0.99203 | -0.15311 | 0.4 | 1 | 1.1 | 0.9
189 | 1 | 0.0016196 | 0.00040591 | 0 | 0 | 1 | 0.99895 | -0.020054 | 0.4 | 1 | 1.1 | 0.9
21 | 1 | 0 | 0 | 0 | 0 | 1 | 0.98541 | -0.27968 | 0.4 | 1 | 1.1 | 0.9
52 | 1 | 0.0026532 | 0.00066495 | 0 | 0 | 1 | 0.98526 | -0.28246 | 0.4 | 1 | 1.1 | 0.9
43 | 1 | 0 | 0 | 0 | 0 | 1 | 0.98594 | -0.26926 | 0.4 | 1 | 1.1 | 0.9
53 | 1 | 0.00036214 | 9.0761e-05 | 0 | 0 | 1 | 0.9854 | -0.27983 | 0.4 | 1 | 1.1 | 0.9
51 | 1 | 0.0011229 | 0.00028143 | 0 | 0 | 1 | 0.9852 | -0.28365 | 0.4 | 1 | 1.1 | 0.9
41 | 1 | 0.0012103 | 0.00030333 | 0 | 0 | 1 | 0.98649 | -0.25858 | 0.4 | 1 | 1.1 | 0.9
24 | 1 | 0.00118 | 0.00029572 | 0 | 0 | 1 | 0.98966 | -0.19699 | 0.4 | 1 | 1.1 | 0.9
25 | 1 | 0.00083043 | 0.00020813 | 0 | 0 | 1 | 0.98932 | -0.20344 | 0.4 | 1 | 1.1 | 0.9
26 | 1 | 0 | 0 | 0 | 0 | 1 | 0.98988 | -0.1927 | 0.4 | 1 | 1.1 | 0.9
27 | 1 | 0.00098464 | 0.00024677 | 0 | 0 | 1 | 0.989 | -0.20964 | 0.4 | 1 | 1.1 | 0.9
28 | 1 | 0 | 0 | 0 | 0 | 1 | 0.98981 | -0.19406 | 0.4 | 1 | 1.1 | 0.9
29 | 1 | 0.0013872 | 0.00034766 | 0 | 0 | 1 | 0.9908 | -0.1749 | 0.4 | 1 | 1.1 | 0.9
34 | 1 | 0 | 0 | 0 | 0 | 1 | 0.9888 | -0.21358 | 0.4 | 1 | 1.1 | 0.9
65 | 1 | 0.0014004 | 0.00035097 | 0 | 0 | 1 | 0.98896 | -0.21035 | 0.4 | 1 | 1.1 | 0.9
75 | 1 | 0.0016604 | 0.00041614 | 0 | 0 | 1 | 0.9896 | -0.19807 | 0.4 | 1 | 1.1 | 0.9
112 | 1 | 0.0014939 | 0.00037441 | 0 | 0 | 1 | 0.99084 | -0.17425 | 0.4 | 1 | 1.1 | 0.9
55 | 1 | 0.00066983 | 0.00016788 | 0 | 0 | 1 | 0.98877 | -0.21411 | 0.4 | 1 | 1.1 | 0.9
32 | 1 | 0.00091715 | 0.00022986 | 0 | 0 | 1 | 0.98847 | -0.21996 | 0.4 | 1 | 1.1 | 0.9
60 | 1 | 0.0020181 | 0.00050577 | 0 | 0 | 1 | 0.9888 | -0.21339 | 0.4 | 1 | 1.1 | 0.9
74 | 1 | 0.0022622 | 0.00056695 | 0 | 0 | 1 | 0.98931 | -0.20369 | 0.4 | 1 | 1.1 | 0.9
111 | 1 | 0.00041481 | 0.00010396 | 0 | 0 | 1 | 0.99198 | -0.15227 | 0.4 | 1 | 1.1 | 0.9
30 | 1 | 0.00071066 | 0.00017811 | 0 | 0 | 1 | 0.98826 | -0.22412 | 0.4 | 1 | 1.1 | 0.9
31 | 1 | 0.00053305 | 0.00013359 | 0 | 0 | 1 | 0.98825 | -0.22425 | 0.4 | 1 | 1.1 | 0.9
33 | 1 | 0.00075809 | 0.00018999 | 0 | 0 | 1 | 0.98813 | -0.22672 | 0.4 | 1 | 1.1 | 0.9
35 | 1 | 0.00059486 | 0.00014909 | 0 | 0 | 1 | 0.98796 | -0.22997 | 0.4 | 1 | 1.1 | 0.9
39 | 1 | 0.00099109 | 0.00024839 | 0 | 0 | 1 | 0.98775 | -0.2341 | 0.4 | 1 | 1.1 | 0.9
56 | 1 | 0 | 0 | 0 | 0 | 1 | 0.99317 | -0.12962 | 0.4 | 1 | 1.1 | 0.9
113 | 1 | 0 | 0 | 0 | 0 | 1 | 0.99324 | -0.12823 | 0.4 | 1 | 1.1 | 0.9
185 | 1 | 0.00071073 | 0.00017813 | 0 | 0 | 1 | 0.99306 | -0.13181 | 0.4 | 1 | 1.1 | 0.9
37 | 1 | 0.0011899 | 0.00029821 | 0 | 0 | 1 | 0.98767 | -0.23566 | 0.4 | 1 | 1.1 | 0.9
36 | 1 | 0.0010522 | 0.0002637 | 0 | 0 | 1 | 0.98764 | -0.23614 | 0.4 | 1 | 1.1 | 0.9
38 | 1 | 0.00062261 | 0.00015604 | 0 | 0 | 1 | 0.98736 | -0.24158 | 0.4 | 1 | 1.1 | 0.9
40 | 1 | 0 | 0 | 0 | 0 | 1 | 0.98717 | -0.24532 | 0.4 | 1 | 1.1 | 0.9
42 | 1 | 0 | 0 | 0 | 0 | 1 | 0.98689 | -0.25067 | 0.4 | 1 | 1.1 | 0.9
47 | 1 | 0.00040907 | 0.00010252 | 0 | 0 | 1 | 0.98708 | -0.24697 | 0.4 | 1 | 1.1 | 0.9
44 | 1 | 0.0015334 | 0.00038431 | 0 | 0 | 1 | 0.98672 | -0.25411 | 0.4 | 1 | 1.1 | 0.9
45 | 1 | 0.0024115 | 0.00060439 | 0 | 0 | 1 | 0.98698 | -0.24893 | 0.4 | 1 | 1.1 | 0.9
176 | 1 | 0.0016172 | 0.0004053 | 0 | 0 | 1 | 0.9867 | -0.25451 | 0.4 | 1 | 1.1 | 0.9
46 | 1 | 0.00082399 | 0.00020651 | 0 | 0 | 1 | 0.98697 | -0.2493 | 0.4 | 1 | 1.1 | 0.9
48 | 1 | 0 | 0 | 0 | 0 | 1 | 0.98694 | -0.24988 | 0.4 | 1 | 1.1 | 0.9
49 | 1 | 0.0015952 | 0.00039979 | 0 | 0 | 1 | 0.98691 | -0.25034 | 0.4 | 1 | 1.1 | 0.9
50 | 1 | 0.0023203 | 0.00058152 | 0 | 0 | 1 | 0.98516 | -0.28446 | 0.4 | 1 | 1.1 | 0.9
114 | 1 | 0.0018467 | 0.00046283 | 0 | 0 | 1 | 0.99377 | -0.11807 | 0.4 | 1 | 1.1 | 0.9
186 | 1 | 0.00071095 | 0.00017818 | 0 | 0 | 1 | 0.99295 | -0.13393 | 0.4 | 1 | 1.1 | 0.9
57 | 1 | 0.0019863 | 0.00049782 | 0 | 0 | 1 | 0.98633 | -0.2611 | 0.4 | 1 | 1.1 | 0.9
58 | 1 | 0.0016702 | 0.00041859 | 0 | 0 | 1 | 0.98659 | -0.25603 | 0.4 | 1 | 1.1 | 0.9
59 | 1 | 0.0020896 | 0.00052372 | 0 | 0 | 1 | 0.98602 | -0.26699 | 0.4 | 1 | 1.1 | 0.9
61 | 1 | 0.0014539 | 0.00036439 | 0 | 0 | 1 | 0.98536 | -0.27971 | 0.4 | 1 | 1.1 | 0.9
69 | 1 | 0 | 0 | 0 | 0 | 1 | 0.9848 | -0.2907 | 0.4 | 1 | 1.1 | 0.9
71 | 1 | 0 | 0 | 0 | 0 | 1 | 0.98357 | -0.31441 | 0.4 | 1 | 1.1 | 0.9
67 | 1 | 0.0048332 | 0.0012113 | 0 | 0 | 1 | 0.98439 | -0.29867 | 0.4 | 1 | 1.1 | 0.9
62 | 1 | 0.0036534 | 0.00091563 | 0 | 0 | 1 | 0.98907 | -0.20829 | 0.4 | 1 | 1.1 | 0.9
63 | 1 | 0.0032867 | 0.00082372 | 0 | 0 | 1 | 0.98915 | -0.20681 | 0.4 | 1 | 1.1 | 0.9
64 | 1 | 0.0023782 | 0.00059602 | 0 | 0 | 1 | 0.98928 | -0.20436 | 0.4 | 1 | 1.1 | 0.9
66 | 1 | 0.0016874 | 0.0004229 | 0 | 0 | 1 | 0.98414 | -0.30361 | 0.4 | 1 | 1.1 | 0.9
68 | 1 | 0.001599 | 0.00040075 | 0 | 0 | 1 | 0.98413 | -0.30379 | 0.4 | 1 | 1.1 | 0.9
70 | 1 | 0.0028591 | 0.00071655 | 0 | 0 | 1 | 0.98405 | -0.30536 | 0.4 | 1 | 1.1 | 0.9
72 | 1 | 0.0016819 | 0.00042153 | 0 | 0 | 1 | 0.98403 | -0.30576 | 0.4 | 1 | 1.1 | 0.9
131 | 1 | 0.0049149 | 0.0012318 | 0 | 0 | 1 | 0.98209 | -0.34318 | 0.4 | 1 | 1.1 | 0.9
73 | 1 | 0.0073338 | 0.001838 | 0 | 0 | 1 | 0.984 | -0.30629 | 0.4 | 1 | 1.1 | 0.9
79 | 1 | 0 | 0 | 0 | 0 | 1 | 0.99976 | -0.0046044 | 0.4 | 1 | 1.1 | 0.9
99 | 3 | 0 | 0 | 0 | 0 | 1 | 1 | 0 | 0.4 | 1 | 1.1 | 0.9
77 | 1 | 0.0036048 | 0.00090344 | 0 | 0 | 1 | 0.99915 | -0.016311 | 0.4 | 1 | 1.1 | 0.9
132 | 1 | 0 | 0 | 0 | 0 | 1 | 0.98159 | -0.35295 | 0.4 | 1 | 1.1 | 0.9
76 | 1 | 0.0039182 | 0.00098198 | 0 | 0 | 1 | 0.99715 | -0.05484 | 0.4 | 1 | 1.1 | 0.9
78 | 1 | 0.0023757 | 0.00059541 | 0 | 0 | 1 | 0.99659 | -0.065571 | 0.4 | 1 | 1.1 | 0.9
80 | 1 | 0.0011348 | 0.0002844 | 0 | 0 | 1 | 0.9965 | -0.067282 | 0.4 | 1 | 1.1 | 0.9
81 | 1 | 0.0017679 | 0.00044307 | 0 | 0 | 1 | 0.99657 | -0.06592 | 0.4 | 1 | 1.1 | 0.9
82 | 1 | 0.003462 | 0.00086767 | 0 | 0 | 1 | 0.99643 | -0.068657 | 0.4 | 1 | 1.1 | 0.9
102 | 1 | 0.0013089 | 0.00032803 | 0 | 0 | 1 | 0.99636 | -0.069995 | 0.4 | 1 | 1.1 | 0.9
179 | 1 | 0.0015514 | 0.00038883 | 0 | 0 | 1 | 0.99898 | -0.019536 | 0.4 | 1 | 1.1 | 0.9
180 | 1 | 0.0010389 | 0.00026036 | 0 | 0 | 1 | 0.99994 | -0.00107 | 0.4 | 1 | 1.1 | 0.9
177 | 1 | 0.0018461 | 0.00046269 | 0 | 0 | 1 | 0.99812 | -0.035518 | 0.4 | 1 | 1.1 | 0.9
83 | 1 | 0.0017394 | 0.00043594 | 0 | 0 | 1 | 0.99642 | -0.068844 | 0.4 | 1 | 1.1 | 0.9
103 | 1 | 0.0009724 | 0.00024371 | 0 | 0 | 1 | 0.99634 | -0.070381 | 0.4 | 1 | 1.1 | 0.9
84 | 1 | 0.0021408 | 0.00053652 | 0 | 0 | 1 | 0.97572 | -0.46791 | 0.4 | 1 | 1.1 | 0.9
85 | 1 | 0.0013645 | 0.00034196 | 0 | 0 | 1 | 0.97574 | -0.46756 | 0.4 | 1 | 1.1 | 0.9
86 | 1 | 0.0013726 | 0.000344 | 0 | 0 | 1 | 0.97562 | -0.46989 | 0.4 | 1 | 1.1 | 0.9
87 | 1 | 0.001283 | 0.00032154 | 0 | 0 | 1 | 0.97605 | -0.46142 | 0.4 | 1 | 1.1 | 0.9
88 | 1 | 0.0013482 | 0.00033788 | 0 | 0 | 1 | 0.97533 | -0.47556 | 0.4 | 1 | 1.1 | 0.9
200 | 1 | 0.0014422 | 0.00036146 | 0 | 0 | 1 | 0.97618 | -0.45883 | 0.4 | 1 | 1.1 | 0.9
109 | 1 | 0.0013488 | 0.00033805 | 0 | 0 | 1 | 0.97522 | -0.47767 | 0.4 | 1 | 1.1 | 0.9
199 | 1 | 0.0014377 | 0.00036032 | 0 | 0 | 1 | 0.97663 | -0.44999 | 0.4 | 1 | 1.1 | 0.9
108 | 1 | 0.0026346 | 0.0006603 | 0 | 0 | 1 | 0.97515 | -0.47912 | 0.4 | 1 | 1.1 | 0.9
89 | 1 | 0.0021227 | 0.00053201 | 0 | 0 | 1 | 0.97471 | -0.48783 | 0.4 | 1 | 1.1 | 0.9
90 | 1 | 0.0025969 | 0.00065085 | 0 | 0 | 1 | 0.97458 | -0.49037 | 0.4 | 1 | 1.1 | 0.9
91 | 1 | 0.0019454 | 0.00048755 | 0 | 0 | 1 | 0.97482 | -0.48568 | 0.4 | 1 | 1.1 | 0.9
92 | 1 | 0.0025971 | 0.0006509 | 0 | 0 | 1 | 0.9745 | -0.49194 | 0.4 | 1 | 1.1 | 0.9
93 | 1 | 0.0025967 | 0.00065078 | 0 | 0 | 1 | 0.97484 | -0.48511 | 0.4 | 1 | 1.1 | 0.9
115 | 1 | 0.0019221 | 0.00048171 | 0 | 0 | 1 | 0.97438 | -0.49418 | 0.4 | 1 | 1.1 | 0.9
110 | 1 | 0.0013489 | 0.00033807 | 0 | 0 | 1 | 0.97494 | -0.48321 | 0.4 | 1 | 1.1 | 0.9
98 | 1 | 0.0025963 | 0.00065071 | 0 | 0 | 1 | 0.9743 | -0.49578 | 0.4 | 1 | 1.1 | 0.9
94 | 1 | 0.0014139 | 0.00035437 | 0 | 0 | 1 | 0.97413 | -0.49915 | 0.4 | 1 | 1.1 | 0.9
95 | 1 | 0.0010913 | 0.0002735 | 0 | 0 | 1 | 0.97412 | -0.49943 | 0.4 | 1 | 1.1 | 0.9
96 | 1 | 0.0025966 | 0.00065077 | 0 | 0 | 1 | 0.97424 | -0.49707 | 0.4 | 1 | 1.1 | 0.9
97 | 1 | 0.0050358 | 0.0012621 | 0 | 0 | 1 | 0.97391 | -0.50349 | 0.4 | 1 | 1.1 | 0.9
101 | 1 | 0.0045816 | 0.0011483 | 0 | 0 | 1 | 0.97353 | -0.51104 | 0.4 | 1 | 1.1 | 0.9
118 | 1 | 0.0010017 | 0.00025106 | 0 | 0 | 1 | 0.97336 | -0.51436 | 0.4 | 1 | 1.1 | 0.9
178 | 1 | 0 | 0 | 0 | 0 | 1 | 0.9976 | -0.045413 | 0.4 | 1 | 1.1 | 0.9
116 | 1 | 0.0010095 | 0.000253 | 0 | 0 | 1 | 0.97319 | -0.51776 | 0.4 | 1 | 1.1 | 0.9
198 | 1 | 0.00096903 | 0.00024286 | 0 | 0 | 1 | 0.9963 | -0.071167 | 0.4 | 1 | 1.1 | 0.9
197 | 1 | 0.0012084 | 0.00030286 | 0 | 0 | 1 | 0.99629 | -0.071299 | 0.4 | 1 | 1.1 | 0.9
104 | 1 | 0.0030663 | 0.00076848 | 0 | 0 | 1 | 0.99606 | -0.075877 | 0.4 | 1 | 1.1 | 0.9
105 | 1 | 0.00066396 | 0.0001664 | 0 | 0 | 1 | 0.99609 | -0.075191 | 0.4 | 1 | 1.1 | 0.9
107 | 1 | 0.00060101 | 0.00015063 | 0 | 0 | 1 | 0.99612 | -0.074602 | 0.4 | 1 | 1.1 | 0.9
196 | 1 | 0.00066396 | 0.0001664 | 0 | 0 | 1 | 0.99619 | -0.073203 | 0.4 | 1 | 1.1 | 0.9
195 | 1 | 0.00060101 | 0.00015063 | 0 | 0 | 1 | 0.99626 | -0.071881 | 0.4 | 1 | 1.1 | 0.9
183 | 1 | 0.0017985 | 0.00045074 | 0 | 0 | 1 | 0.99513 | -0.092178 | 0.4 | 1 | 1.1 | 0.9
184 | 1 | 0.0018467 | 0.00046283 | 0 | 0 | 1 | 0.99574 | -0.080704 | 0.4 | 1 | 1.1 | 0.9
117 | 1 | 0.004681 | 0.0011732 | 0 | 0 | 1 | 0.97318 | -0.5179 | 0.4 | 1 | 1.1 | 0.9
119 | 1 | 0.0013243 | 0.0003319 | 0 | 0 | 1 | 0.97297 | -0.52206 | 0.4 | 1 | 1.1 | 0.9
125 | 1 | 0.001183 | 0.00029648 | 0 | 0 | 1 | 0.97276 | -0.52622 | 0.4 | 1 | 1.1 | 0.9
124 | 1 | 0.0011829 | 0.00029647 | 0 | 0 | 1 | 0.97261 | -0.52927 | 0.4 | 1 | 1.1 | 0.9
120 | 1 | 0.0013216 | 0.00033123 | 0 | 0 | 1 | 0.9721 | -0.53937 | 0.4 | 1 | 1.1 | 0.9
121 | 1 | 0.0012508 | 0.00031348 | 0 | 0 | 1 | 0.97221 | -0.53723 | 0.4 | 1 | 1.1 | 0.9
213 | 1 | 0.0031637 | 0.00079291 | 0 | 0 | 1 | 0.97084 | -0.56421 | 0.4 | 1 | 1.1 | 0.9
122 | 1 | 0.0014752 | 0.00036972 | 0 | 0 | 1 | 0.97232 | -0.53503 | 0.4 | 1 | 1.1 | 0.9
123 | 1 | 0.0011834 | 0.00029659 | 0 | 0 | 1 | 0.97245 | -0.53244 | 0.4 | 1 | 1.1 | 0.9
126 | 1 | 0.0015094 | 0.00037829 | 0 | 0 | 1 | 0.97868 | -0.40973 | 0.4 | 1 | 1.1 | 0.9
127 | 1 | 0.00177 | 0.0004436 | 0 | 0 | 1 | 0.97794 | -0.42423 | 0.4 | 1 | 1.1 | 0.9
128 | 1 | 0.0015341 | 0.00038449 | 0 | 0 | 1 | 0.97894 | -0.40477 | 0.4 | 1 | 1.1 | 0.9
129 | 1 | 0 | 0 | 0 | 0 | 1 | 0.97766 | -0.42982 | 0.4 | 1 | 1.1 | 0.9
130 | 1 | 0.0015298 | 0.00038339 | 0 | 0 | 1 | 0.97909 | -0.40173 | 0.4 | 1 | 1.1 | 0.9
153 | 1 | 0.0012812 | 0.00032109 | 0 | 0 | 1 | 0.97758 | -0.43125 | 0.4 | 1 | 1.1 | 0.9
150 | 1 | 0.0013819 | 0.00034634 | 0 | 0 | 1 | 0.97952 | -0.39346 | 0.4 | 1 | 1.1 | 0.9
148 | 1 | 0.0011577 | 0.00029014 | 0 | 0 | 1 | 0.97748 | -0.43335 | 0.4 | 1 | 1.1 | 0.9
151 | 1 | 0.0016421 | 0.00041156 | 0 | 0 | 1 | 0.97994 | -0.3851 | 0.4 | 1 | 1.1 | 0.9
133 | 1 | 0.0026311 | 0.00065942 | 0 | 0 | 1 | 0.98135 | -0.3577 | 0.4 | 1 | 1.1 | 0.9
134 | 1 | 0.0042266 | 0.0010593 | 0 | 0 | 1 | 0.98145 | -0.35576 | 0.4 | 1 | 1.1 | 0.9
149 | 1 | 0.0015337 | 0.00038439 | 0 | 0 | 1 | 0.98123 | -0.36013 | 0.4 | 1 | 1.1 | 0.9
160 | 1 | 0.0019467 | 0.00048788 | 0 | 0 | 1 | 0.98144 | -0.35598 | 0.4 | 1 | 1.1 | 0.9
146 | 1 | 0.005981 | 0.001499 | 0 | 0 | 1 | 0.98113 | -0.36206 | 0.4 | 1 | 1.1 | 0.9
158 | 1 | 0 | 0 | 0 | 0 | 1 | 0.98103 | -0.36401 | 0.4 | 1 | 1.1 | 0.9
135 | 1 | 0.00023143 | 5.8001e-05 | 0 | 0 | 1 | 0.97977 | -0.38863 | 0.4 | 1 | 1.1 | 0.9
136 | 1 | 0.00067489 | 0.00016914 | 0 | 0 | 1 | 0.97977 | -0.38862 | 0.4 | 1 | 1.1 | 0.9
137 | 1 | 0.00062202 | 0.00015589 | 0 | 0 | 1 | 0.97978 | -0.38844 | 0.4 | 1 | 1.1 | 0.9
207 | 1 | 0.00037856 | 9.4876e-05 | 0 | 0 | 1 | 0.97979 | -0.38817 | 0.4 | 1 | 1.1 | 0.9
206 | 1 | 0.00039882 | 9.9953e-05 | 0 | 0 | 1 | 0.97981 | -0.3879 | 0.4 | 1 | 1.1 | 0.9
138 | 1 | 0.00045592 | 0.00011427 | 0 | 0 | 1 | 0.97963 | -0.39139 | 0.4 | 1 | 1.1 | 0.9
139 | 1 | 0.00034267 | 8.5881e-05 | 0 | 0 | 1 | 0.97963 | -0.39141 | 0.4 | 1 | 1.1 | 0.9
140 | 1 | 0 | 0 | 0 | 0 | 1 | 0.97967 | -0.39056 | 0.4 | 1 | 1.1 | 0.9
142 | 1 | 0 | 0 | 0 | 0 | 1 | 0.97968 | -0.39032 | 0.4 | 1 | 1.1 | 0.9
171 | 1 | 0.0003891 | 9.7519e-05 | 0 | 0 | 1 | 0.9797 | -0.38995 | 0.4 | 1 | 1.1 | 0.9
211 | 1 | 0.00039216 | 9.8284e-05 | 0 | 0 | 1 | 0.98006 | -0.38285 | 0.4 | 1 | 1.1 | 0.9
210 | 1 | 0.00084232 | 0.00021111 | 0 | 0 | 1 | 0.98007 | -0.38284 | 0.4 | 1 | 1.1 | 0.9
164 | 1 | 0 | 0 | 0 | 0 | 1 | 0.97972 | -0.38959 | 0.4 | 1 | 1.1 | 0.9
172 | 1 | 0.0014036 | 0.00035177 | 0 | 0 | 1 | 0.97962 | -0.39153 | 0.4 | 1 | 1.1 | 0.9
165 | 1 | 0.00045443 | 0.00011389 | 0 | 0 | 1 | 0.97962 | -0.39149 | 0.4 | 1 | 1.1 | 0.9
143 | 1 | 0.0015332 | 0.00038426 | 0 | 0 | 1 | 0.98104 | -0.36388 | 0.4 | 1 | 1.1 | 0.9
144 | 1 | 0.0019883 | 0.00049831 | 0 | 0 | 1 | 0.98105 | -0.36364 | 0.4 | 1 | 1.1 | 0.9
145 | 1 | 0 | 0 | 0 | 0 | 1 | 0.97696 | -0.44348 | 0.4 | 1 | 1.1 | 0.9
147 | 1 | 0.0015453 | 0.0003873 | 0 | 0 | 1 | 0.97679 | -0.4468 | 0.4 | 1 | 1.1 | 0.9
152 | 1 | 0.0039652 | 0.00099377 | 0 | 0 | 1 | 0.97999 | -0.38426 | 0.4 | 1 | 1.1 | 0.9
156 | 1 | 0 | 0 | 0 | 0 | 1 | 0.98041 | -0.37612 | 0.4 | 1 | 1.1 | 0.9
155 | 1 | 0.0011759 | 0.00029471 | 0 | 0 | 1 | 0.98012 | -0.38165 | 0.4 | 1 | 1.1 | 0.9
157 | 1 | 0.00035703 | 8.948e-05 | 0 | 0 | 1 | 0.98003 | -0.38343 | 0.4 | 1 | 1.1 | 0.9
159 | 1 | 0.00087421 | 0.0002191 | 0 | 0 | 1 | 0.97981 | -0.38781 | 0.4 | 1 | 1.1 | 0.9
201 | 1 | 0.0030305 | 0.00075953 | 0 | 0 | 1 | 0.98093 | -0.36595 | 0.4 | 1 | 1.1 | 0.9
208 | 1 | 0.002928 | 0.00073383 | 0 | 0 | 1 | 0.98072 | -0.37001 | 0.4 | 1 | 1.1 | 0.9
163 | 1 | 0 | 0 | 0 | 0 | 1 | 0.97964 | -0.39117 | 0.4 | 1 | 1.1 | 0.9
161 | 1 | 0.0028353 | 0.00071059 | 0 | 0 | 1 | 0.97959 | -0.39218 | 0.4 | 1 | 1.1 | 0.9
166 | 1 | 0.0014317 | 0.00035883 | 0 | 0 | 1 | 0.98039 | -0.37642 | 0.4 | 1 | 1.1 | 0.9
167 | 1 | 0.0015858 | 0.00039745 | 0 | 0 | 1 | 0.98037 | -0.37685 | 0.4 | 1 | 1.1 | 0.9
168 | 1 | 0.0020085 | 0.00050339 | 0 | 0 | 1 | 0.98045 | -0.37526 | 0.4 | 1 | 1.1 | 0.9
169 | 1 | 0 | 0 | 0 | 0 | 1 | 0.9801 | -0.38212 | 0.4 | 1 | 1.1 | 0.9
170 | 1 | 0.0020815 | 0.00052166 | 0 | 0 | 1 | 0.98049 | -0.37458 | 0.4 | 1 | 1.1 | 0.9
205 | 1 | 0.00055298 | 0.00013859 | 0 | 0 | 1 | 0.98008 | -0.38263 | 0.4 | 1 | 1.1 | 0.9
202 | 1 | 0.005872 | 0.0014717 | 0 | 0 | 1 | 0.97988 | -0.38651 | 0.4 | 1 | 1.1 | 0.9
209 | 1 | 0.0026946 | 0.00067532 | 0 | 0 | 1 | 0.98051 | -0.37421 | 0.4 | 1 | 1.1 | 0.9
203 | 1 | 0.00037777 | 9.4678e-05 | 0 | 0 | 1 | 0.97986 | -0.38689 | 0.4 | 1 | 1.1 | 0.9
181 | 1 | 0.0017985 | 0.00045074 | 0 | 0 | 1 | 0.99748 | -0.047703 | 0.4 | 1 | 1.1 | 0.9
182 | 1 | 0.0011415 | 0.00028608 | 0 | 0 | 1 | 0.99743 | -0.048687 | 0.4 | 1 | 1.1 | 0.9
192 | 1 | 0.001164 | 0.00029173 | 0 | 0 | 1 | 0.99736 | -0.050004 | 0.4 | 1 | 1.1 | 0.9
190 | 1 | 0.0011714 | 0.00029358 | 0 | 0 | 1 | 0.9972 | -0.053159 | 0.4 | 1 | 1.1 | 0.9
187 | 1 | 0.00073046 | 0.00018307 | 0 | 0 | 1 | 0.99293 | -0.13419 | 0.4 | 1 | 1.1 | 0.9
188 | 1 | 0.0053633 | 0.0013442 | 0 | 0 | 1 | 0.99276 | -0.1376 | 0.4 | 1 | 1.1 | 0.9
191 | 1 | 0.0017467 | 0.00043776 | 0 | 0 | 1 | 0.99718 | -0.053518 | 0.4 | 1 | 1.1 | 0.9
193 | 1 | 0.0023288 | 0.00058366 | 0 | 0 | 1 | 0.99713 | -0.054461 | 0.4 | 1 | 1.1 | 0.9
194 | 1 | 0.003697 | 0.00092656 | 0 | 0 | 1 | 0.99711 | -0.054847 | 0.4 | 1 | 1.1 | 0.9
204 | 1 | 0.0064036 | 0.0016049 | 0 | 0 | 1 | 0.97981 | -0.3878 | 0.4 | 1 | 1.1 | 0.9

## generator_data
GEN_BUS | PG | QG | QMAX | QMIN | VG | MBASE | GEN_STATUS | PMAX | PMIN
99 | 0.3087 | 0.079036 | 10 | -10 | 1 | 100 | 1 | 10 | 0

## branch_data
F_BUS | T_BUS | BR_R | BR_X | BR_B | RATE_A | RATE_B | RATE_C | TAP | SHIFT | BR_STATUS | ANGMIN | ANGMAX | P_in | Q_in | P_out | Q_out
1 | 2 | 10.1824 | 6.5167 | 1.7099e-08 | 0 | 0 | 0 | 0 | 0 | 1 | -90 | 90 | 0.0053414 | 0.0013371 | -0.0053382 | -0.0013368
1 | 3 | 5.1215 | 3.2778 | 8.6004e-09 | 0 | 0 | 0 | 0 | 0 | 1 | -90 | 90 | -0.0077393 | -0.0019381 | 0.0077426 | 0.0019394
2 | 4 | 7.3236 | 4.6871 | 1.2298e-08 | 0 | 0 | 0 | 0 | 0 | 1 | -90 | 90 | 0.0053382 | 0.0013368 | -0.0053359 | -0.0013365
3 | 5 | 2.9322 | 1.8766 | 4.9239e-09 | 0 | 0 | 0 | 0 | 0 | 1 | -90 | 90 | -0.0077426 | -0.0019394 | 0.0077445 | 0.0019401
4 | 22 | 2.9787 | 1.9063 | 5.002e-09 | 0 | 0 | 0 | 0 | 0 | 1 | -90 | 90 | 0.001005 | 0.00025139 | -0.0010049 | -0.00025186
4 | 19 | 4.0129 | 2.5682 | 6.7387e-09 | 0 | 0 | 0 | 0 | 0 | 1 | -90 | 90 | 0.004331 | 0.0010851 | -0.0043302 | -0.0010853
5 | 7 | 2.2362 | 1.4312 | 3.7552e-09 | 0 | 0 | 0 | 0 | 0 | 1 | -90 | 90 | -0.009182 | -0.0023004 | 0.009184 | 0.0023013
7 | 8 | 5.7737 | 3.6951 | 9.6955e-09 | 0 | 0 | 0 | 0 | 0 | 1 | -90 | 90 | -0.009184 | -0.0023013 | 0.0091893 | 0.0023038
8 | 12 | 6.8808 | 4.4037 | 1.1555e-08 | 0 | 0 | 0 | 0 | 0 | 1 | -90 | 90 | -0.010139 | -0.0025409 | 0.010147 | 0.0025447
8 | 9 | 4.7753 | 3.0562 | 8.019e-09 | 0 | 0 | 0 | 0 | 0 | 1 | -90 | 90 | 0.00094973 | 0.00023712 | -0.00094968 | -0.00023787
16 | 14 | 0.2478 | 0.15859 | 4.1612e-10 | 0 | 0 | 0 | 0 | 0 | 1 | -90 | 90 | -0.00037064 | -9.289e-05 | 0.00037064 | 9.285e-05
14 | 13 | 0.57329 | 0.36691 | 9.6272e-10 | 0 | 0 | 0 | 0 | 0 | 1 | -90 | 90 | -0.0012608 | -0.00031595 | 0.0012608 | 0.00031586
12 | 15 | 10.6525 | 6.8176 | 1.7888e-08 | 0 | 0 | 0 | 0 | 0 | 1 | -90 | 90 | -0.010147 | -0.0025447 | 0.010159 | 0.0025505
9 | 10 | 0.85677 | 0.54833 | 1.4387e-09 | 0 | 0 | 0 | 0 | 0 | 1 | -90 | 90 | 0.00027981 | 6.9986e-05 | -0.0002798 | -7.0126e-05
15 | 18 | 3.724 | 2.3834 | 6.2536e-09 | 0 | 0 | 0 | 0 | 0 | 1 | -90 | 90 | -0.012132 | -0.0030444 | 0.012138 | 0.0030476
15 | 13 | 3.8213 | 2.4457 | 6.4171e-09 | 0 | 0 | 0 | 0 | 0 | 1 | -90 | 90 | 0.0019734 | 0.00049388 | -0.0019732 | -0.00049441
18 | 174 | 1.4801 | 0.94725 | 2.4854e-09 | 0 | 0 | 0 | 0 | 0 | 1 | -90 | 90 | 0.0087029 | 0.0021814 | -0.0087017 | -0.0021809
18 | 173 | 1.531 | 0.97986 | 2.571e-09 | 0 | 0 | 0 | 0 | 0 | 1 | -90 | 90 | 0.00060443 | 0.00015123 | -0.00060442 | -0.00015148
18 | 17 | 6.7981 | 4.3508 | 1.1416e-08 | 0 | 0 | 0 | 0 | 0 | 1 | -90 | 90 | -0.021445 | -0.0053802 | 0.021479 | 0.0054007
17 | 175 | 6.2821 | 4.0205 | 1.0549e-08 | 0 | 0 | 0 | 0 | 0 | 1 | -90 | 90 | -0.021479 | -0.0054007 | 0.02151 | 0.0054196
175 | 189 | 13.89 | 8.8896 | 2.3325e-08 | 0 | 0 | 0 | 0 | 0 | 1 | -90 | 90 | -0.02151 | -0.0054196 | 0.021579 | 0.0054614
189 | 179 | 0.10033 | 0.064213 | 1.6849e-10 | 0 | 0 | 0 | 0 | 0 | 1 | -90 | 90 | -0.023199 | -0.0058673 | 0.023199 | 0.0058677
21 | 52 | 1.9819 | 1.2684 | 3.3281e-09 | 0 | 0 | 0 | 0 | 0 | 1 | -90 | 90 | 0.0060975 | 0.0015278 | -0.0060967 | -0.0015276
21 | 43 | 7.0217 | 4.4939 | 1.1791e-08 | 0 | 0 | 0 | 0 | 0 | 1 | -90 | 90 | -0.0064596 | -0.0016183 | 0.0064628 | 0.0016192
21 | 53 | 1.7839 | 1.1417 | 2.9956e-09 | 0 | 0 | 0 | 0 | 0 | 1 | -90 | 90 | 0.00036214 | 9.0473e-05 | -0.00036214 | -9.0762e-05
52 | 51 | 1.5045 | 0.96291 | 2.5265e-09 | 0 | 0 | 0 | 0 | 0 | 1 | -90 | 90 | 0.0034435 | 0.00086265 | -0.0034433 | -0.00086277
43 | 41 | 7.2025 | 4.6096 | 1.2095e-08 | 0 | 0 | 0 | 0 | 0 | 1 | -90 | 90 | -0.0064628 | -0.0016192 | 0.0064661 | 0.0016201
51 | 50 | 1.5321 | 0.98053 | 2.5728e-09 | 0 | 0 | 0 | 0 | 0 | 1 | -90 | 90 | 0.0023204 | 0.00058133 | -0.0023203 | -0.00058153
41 | 42 | 4.4958 | 2.8773 | 7.5497e-09 | 0 | 0 | 0 | 0 | 0 | 1 | -90 | 90 | -0.0076764 | -0.0019234 | 0.0076793 | 0.0019246
24 | 25 | 1.0922 | 0.699 | 1.8341e-09 | 0 | 0 | 0 | 0 | 0 | 1 | -90 | 90 | 0.025979 | 0.0065275 | -0.025971 | -0.0065226
24 | 26 | 0.69445 | 0.44445 | 1.1662e-09 | 0 | 0 | 0 | 0 | 0 | 1 | -90 | 90 | -0.027159 | -0.0068232 | 0.027164 | 0.0068267
25 | 27 | 1.0826 | 0.69287 | 1.818e-09 | 0 | 0 | 0 | 0 | 0 | 1 | -90 | 90 | 0.02514 | 0.0063144 | -0.025133 | -0.0063099
26 | 28 | 0.031068 | 0.019883 | 1.5651e-10 | 0 | 0 | 0 | 0 | 0 | 1 | -90 | 90 | 0.19418 | 0.049369 | -0.19417 | -0.049361
26 | 29 | 0.35654 | 0.22819 | 1.7962e-09 | 0 | 0 | 0 | 0 | 0 | 1 | -90 | 90 | -0.22134 | -0.056196 | 0.22153 | 0.056317
27 | 34 | 0.71551 | 0.45792 | 1.2015e-09 | 0 | 0 | 0 | 0 | 0 | 1 | -90 | 90 | 0.024148 | 0.0060631 | -0.024144 | -0.0060603
28 | 65 | 0.39906 | 0.2554 | 2.0104e-09 | 0 | 0 | 0 | 0 | 0 | 1 | -90 | 90 | 0.18092 | 0.046039 | -0.18078 | -0.045948
28 | 75 | 1.3286 | 0.8503 | 2.2311e-09 | 0 | 0 | 0 | 0 | 0 | 1 | -90 | 90 | 0.013248 | 0.0033218 | -0.013245 | -0.0033204
29 | 112 | 0.013 | 0.0083197 | 6.5489e-11 | 0 | 0 | 0 | 0 | 0 | 1 | -90 | 90 | -0.22292 | -0.056664 | 0.22293 | 0.056669
34 | 55 | 3.477 | 2.2253 | 5.8389e-09 | 0 | 0 | 0 | 0 | 0 | 1 | -90 | 90 | 0.00066984 | 0.00016732 | -0.00066983 | -0.00016788
34 | 32 | 1.1932 | 0.76366 | 2.0037e-09 | 0 | 0 | 0 | 0 | 0 | 1 | -90 | 90 | 0.023474 | 0.005893 | -0.023467 | -0.0058886
65 | 60 | 0.074842 | 0.047899 | 3.7704e-10 | 0 | 0 | 0 | 0 | 0 | 1 | -90 | 90 | 0.17937 | 0.045598 | -0.17935 | -0.045581
75 | 74 | 2.1276 | 1.3616 | 3.5727e-09 | 0 | 0 | 0 | 0 | 0 | 1 | -90 | 90 | 0.011585 | 0.0029043 | -0.011582 | -0.0029026
112 | 111 | 0.4354 | 0.27866 | 2.1935e-09 | 0 | 0 | 0 | 0 | 0 | 1 | -90 | 90 | -0.22442 | -0.057043 | 0.22466 | 0.057195
32 | 30 | 0.80655 | 0.51619 | 1.3544e-09 | 0 | 0 | 0 | 0 | 0 | 1 | -90 | 90 | 0.022549 | 0.0056588 | -0.022545 | -0.005656
60 | 58 | 1.0612 | 0.67918 | 5.3462e-09 | 0 | 0 | 0 | 0 | 0 | 1 | -90 | 90 | 0.17733 | 0.045075 | -0.17697 | -0.044843
74 | 64 | 0.31935 | 0.20439 | 5.3628e-10 | 0 | 0 | 0 | 0 | 0 | 1 | -90 | 90 | 0.0093196 | 0.0023357 | -0.0093193 | -0.0023355
111 | 113 | 0.47659 | 0.30502 | 2.401e-09 | 0 | 0 | 0 | 0 | 0 | 1 | -90 | 90 | -0.22507 | -0.057299 | 0.22533 | 0.057466
30 | 31 | 0.027448 | 0.017567 | 4.6092e-11 | 0 | 0 | 0 | 0 | 0 | 1 | -90 | 90 | 0.021834 | 0.0054779 | -0.021834 | -0.0054778
31 | 33 | 0.5066 | 0.32422 | 8.5071e-10 | 0 | 0 | 0 | 0 | 0 | 1 | -90 | 90 | 0.021301 | 0.0053442 | -0.021299 | -0.0053427
33 | 35 | 0.69363 | 0.44392 | 1.1648e-09 | 0 | 0 | 0 | 0 | 0 | 1 | -90 | 90 | 0.020541 | 0.0051527 | -0.020537 | -0.0051508
35 | 39 | 0.90728 | 0.58066 | 1.5236e-09 | 0 | 0 | 0 | 0 | 0 | 1 | -90 | 90 | 0.019943 | 0.0050017 | -0.019939 | -0.0049994
39 | 37 | 0.35947 | 0.23006 | 6.0364e-10 | 0 | 0 | 0 | 0 | 0 | 1 | -90 | 90 | 0.018948 | 0.004751 | -0.018946 | -0.0047501
56 | 113 | 0.81547 | 0.5219 | 1.3694e-09 | 0 | 0 | 0 | 0 | 0 | 1 | -90 | 90 | -0.0075178 | -0.0018842 | 0.0075183 | 0.0018843
56 | 185 | 1.291 | 0.82623 | 2.1679e-09 | 0 | 0 | 0 | 0 | 0 | 1 | -90 | 90 | 0.0075178 | 0.0018842 | -0.007517 | -0.0018839
113 | 114 | 0.19528 | 0.12498 | 9.8379e-10 | 0 | 0 | 0 | 0 | 0 | 1 | -90 | 90 | -0.23285 | -0.05935 | 0.23297 | 0.059423
185 | 186 | 1.3756 | 0.88041 | 2.3101e-09 | 0 | 0 | 0 | 0 | 0 | 1 | -90 | 90 | 0.0068063 | 0.0017057 | -0.0068056 | -0.0017055
37 | 36 | 0.11861 | 0.075912 | 1.9918e-10 | 0 | 0 | 0 | 0 | 0 | 1 | -90 | 90 | 0.017756 | 0.0044519 | -0.017756 | -0.0044517
36 | 38 | 1.4231 | 0.91077 | 2.3897e-09 | 0 | 0 | 0 | 0 | 0 | 1 | -90 | 90 | 0.016704 | 0.004188 | -0.016699 | -0.0041854
38 | 40 | 1.0172 | 0.65098 | 1.7081e-09 | 0 | 0 | 0 | 0 | 0 | 1 | -90 | 90 | 0.016077 | 0.0040294 | -0.016074 | -0.0040277
40 | 42 | 2.1541 | 1.3786 | 3.6173e-09 | 0 | 0 | 0 | 0 | 0 | 1 | -90 | 90 | 0.010833 | 0.002715 | -0.01083 | -0.0027136
40 | 47 | 1.3697 | 0.87662 | 2.3001e-09 | 0 | 0 | 0 | 0 | 0 | 1 | -90 | 90 | 0.0052407 | 0.0013128 | -0.0052403 | -0.0013127
42 | 44 | 4.7662 | 3.0504 | 8.0038e-09 | 0 | 0 | 0 | 0 | 0 | 1 | -90 | 90 | 0.0031511 | 0.000789 | -0.0031506 | -0.00078945
47 | 45 | 1.7719 | 1.134 | 2.9755e-09 | 0 | 0 | 0 | 0 | 0 | 1 | -90 | 90 | 0.0048312 | 0.0012102 | -0.0048308 | -0.0012102
44 | 176 | 1.0955 | 0.70115 | 1.8397e-09 | 0 | 0 | 0 | 0 | 0 | 1 | -90 | 90 | 0.0016172 | 0.00040514 | -0.0016171 | -0.0004053
45 | 46 | 0.66407 | 0.425 | 1.1151e-09 | 0 | 0 | 0 | 0 | 0 | 1 | -90 | 90 | 0.0024193 | 0.00060581 | -0.0024192 | -0.00060589
46 | 48 | 1.602 | 1.0253 | 2.6901e-09 | 0 | 0 | 0 | 0 | 0 | 1 | -90 | 90 | 0.0015952 | 0.00039937 | -0.0015952 | -0.00039961
48 | 49 | 1.2434 | 0.79575 | 2.0879e-09 | 0 | 0 | 0 | 0 | 0 | 1 | -90 | 90 | 0.0015952 | 0.00039961 | -0.0015952 | -0.00039979
114 | 183 | 0.49431 | 0.31636 | 2.4902e-09 | 0 | 0 | 0 | 0 | 0 | 1 | -90 | 90 | -0.23481 | -0.059886 | 0.23511 | 0.060074
186 | 187 | 0.18683 | 0.11957 | 3.1373e-10 | 0 | 0 | 0 | 0 | 0 | 1 | -90 | 90 | 0.0060947 | 0.0015273 | -0.0060946 | -0.0015273
57 | 58 | 0.12693 | 0.081236 | 6.3945e-10 | 0 | 0 | 0 | 0 | 0 | 1 | -90 | 90 | -0.17525 | -0.044397 | 0.1753 | 0.044425
57 | 59 | 0.14931 | 0.095558 | 7.5219e-10 | 0 | 0 | 0 | 0 | 0 | 1 | -90 | 90 | 0.17327 | 0.0439 | -0.17322 | -0.043868
59 | 61 | 0.32594 | 0.2086 | 1.642e-09 | 0 | 0 | 0 | 0 | 0 | 1 | -90 | 90 | 0.17113 | 0.043345 | -0.17102 | -0.043278
61 | 69 | 0.28368 | 0.18156 | 1.4291e-09 | 0 | 0 | 0 | 0 | 0 | 1 | -90 | 90 | 0.16957 | 0.042914 | -0.16948 | -0.042857
69 | 71 | 0.6931 | 0.44358 | 3.4917e-09 | 0 | 0 | 0 | 0 | 0 | 1 | -90 | 90 | 0.14947 | 0.037838 | -0.1493 | -0.03773
69 | 67 | 1.7332 | 1.1093 | 2.9106e-09 | 0 | 0 | 0 | 0 | 0 | 1 | -90 | 90 | 0.020007 | 0.0050184 | -0.019999 | -0.0050138
71 | 131 | 0.83888 | 0.53688 | 4.2261e-09 | 0 | 0 | 0 | 0 | 0 | 1 | -90 | 90 | 0.1493 | 0.03773 | -0.1491 | -0.037599
67 | 66 | 1.4136 | 0.9047 | 2.3738e-09 | 0 | 0 | 0 | 0 | 0 | 1 | -90 | 90 | 0.015166 | 0.0038025 | -0.015162 | -0.0038005
62 | 63 | 1.7703 | 1.133 | 2.9728e-09 | 0 | 0 | 0 | 0 | 0 | 1 | -90 | 90 | -0.0036534 | -0.00091564 | 0.0036537 | 0.00091551
63 | 64 | 1.5461 | 0.98947 | 2.5962e-09 | 0 | 0 | 0 | 0 | 0 | 1 | -90 | 90 | -0.0069403 | -0.0017392 | 0.0069412 | 0.0017395
66 | 68 | 0.058171 | 0.03723 | 9.7685e-11 | 0 | 0 | 0 | 0 | 0 | 1 | -90 | 90 | 0.013475 | 0.0033776 | -0.013475 | -0.0033775
68 | 70 | 0.57225 | 0.36624 | 9.6096e-10 | 0 | 0 | 0 | 0 | 0 | 1 | -90 | 90 | 0.011876 | 0.0029767 | -0.011875 | -0.0029763
70 | 72 | 0.19463 | 0.12457 | 3.2684e-10 | 0 | 0 | 0 | 0 | 0 | 1 | -90 | 90 | 0.009016 | 0.0022597 | -0.0090158 | -0.0022596
72 | 73 | 0.31331 | 0.20052 | 5.2613e-10 | 0 | 0 | 0 | 0 | 0 | 1 | -90 | 90 | 0.0073339 | 0.0018381 | -0.0073337 | -0.001838
131 | 132 | 0.29421 | 0.1883 | 1.4822e-09 | 0 | 0 | 0 | 0 | 0 | 1 | -90 | 90 | 0.14418 | 0.036367 | -0.14412 | -0.036324
79 | 99 | 0.73516 | 0.4705 | 1.2345e-09 | 0 | 0 | 0 | 0 | 0 | 1 | -90 | 90 | -0.028133 | -0.0070768 | 0.02814 | 0.0070806
79 | 77 | 1.8676 | 1.1953 | 3.1362e-09 | 0 | 0 | 0 | 0 | 0 | 1 | -90 | 90 | 0.028133 | 0.0070768 | -0.028118 | -0.007067
99 | 179 | 3.554 | 2.2745 | 5.9681e-09 | 0 | 0 | 0 | 0 | 0 | 1 | -90 | 90 | 0.024774 | 0.0062707 | -0.024751 | -0.0062565
99 | 180 | 4.6122 | 2.9518 | 7.7451e-09 | 0 | 0 | 0 | 0 | 0 | 1 | -90 | 90 | 0.0010389 | 0.00025962 | -0.0010389 | -0.00026036
99 | 177 | 0.63387 | 0.40567 | 3.1933e-09 | 0 | 0 | 0 | 0 | 0 | 1 | -90 | 90 | 0.25475 | 0.065425 | -0.25431 | -0.065145
77 | 76 | 7.0345 | 4.5021 | 1.1813e-08 | 0 | 0 | 0 | 0 | 0 | 1 | -90 | 90 | 0.024513 | 0.0061636 | -0.024468 | -0.006136
132 | 133 | 1.4992 | 0.95948 | 2.5175e-09 | 0 | 0 | 0 | 0 | 0 | 1 | -90 | 90 | 0.013673 | 0.003428 | -0.01367 | -0.0034263
132 | 134 | 0.093143 | 0.059611 | 4.6924e-10 | 0 | 0 | 0 | 0 | 0 | 1 | -90 | 90 | 0.13044 | 0.032896 | -0.13043 | -0.032885
76 | 78 | 2.3271 | 1.4894 | 3.9079e-09 | 0 | 0 | 0 | 0 | 0 | 1 | -90 | 90 | 0.02055 | 0.005154 | -0.020539 | -0.0051476
78 | 80 | 1.2015 | 0.76898 | 2.0177e-09 | 0 | 0 | 0 | 0 | 0 | 1 | -90 | 90 | 0.0063371 | 0.0015881 | -0.0063366 | -0.001588
78 | 81 | 0.13121 | 0.083976 | 2.2034e-10 | 0 | 0 | 0 | 0 | 0 | 1 | -90 | 90 | 0.011826 | 0.0029641 | -0.011826 | -0.002964
80 | 82 | 1.1768 | 0.75316 | 1.9762e-09 | 0 | 0 | 0 | 0 | 0 | 1 | -90 | 90 | 0.0052018 | 0.0013036 | -0.0052015 | -0.0013035
81 | 102 | 1.8037 | 1.1543 | 3.0288e-09 | 0 | 0 | 0 | 0 | 0 | 1 | -90 | 90 | 0.010058 | 0.002521 | -0.010056 | -0.00252
82 | 83 | 0.47896 | 0.30653 | 8.043e-10 | 0 | 0 | 0 | 0 | 0 | 1 | -90 | 90 | 0.0017394 | 0.00043587 | -0.0017394 | -0.00043594
102 | 103 | 0.19609 | 0.1255 | 3.2929e-10 | 0 | 0 | 0 | 0 | 0 | 1 | -90 | 90 | 0.0087475 | 0.002192 | -0.0087473 | -0.0021919
177 | 178 | 0.17747 | 0.11358 | 8.9404e-10 | 0 | 0 | 0 | 0 | 0 | 1 | -90 | 90 | 0.25247 | 0.064682 | -0.25234 | -0.064605
103 | 198 | 0.44963 | 0.28776 | 7.5505e-10 | 0 | 0 | 0 | 0 | 0 | 1 | -90 | 90 | 0.0077749 | 0.0019482 | -0.0077747 | -0.0019481
84 | 85 | 0.025289 | 0.016185 | 1.274e-10 | 0 | 0 | 0 | 0 | 0 | 1 | -90 | 90 | -0.06017 | -0.015112 | 0.060171 | 0.015113
84 | 86 | 0.14518 | 0.092918 | 7.3141e-10 | 0 | 0 | 0 | 0 | 0 | 1 | -90 | 90 | 0.058029 | 0.014576 | -0.058024 | -0.014572
85 | 87 | 0.42668 | 0.27308 | 2.1495e-09 | 0 | 0 | 0 | 0 | 0 | 1 | -90 | 90 | -0.061535 | -0.015455 | 0.061553 | 0.015466
86 | 88 | 0.42776 | 0.27377 | 2.155e-09 | 0 | 0 | 0 | 0 | 0 | 1 | -90 | 90 | 0.056651 | 0.014228 | -0.056636 | -0.014219
87 | 200 | 0.17609 | 0.1127 | 8.8711e-10 | 0 | 0 | 0 | 0 | 0 | 1 | -90 | 90 | -0.062836 | -0.015788 | 0.062844 | 0.015793
88 | 109 | 0.16271 | 0.10414 | 8.1971e-10 | 0 | 0 | 0 | 0 | 0 | 1 | -90 | 90 | 0.055288 | 0.013881 | -0.055282 | -0.013877
200 | 199 | 0.58837 | 0.37656 | 2.9641e-09 | 0 | 0 | 0 | 0 | 0 | 1 | -90 | 90 | -0.064286 | -0.016154 | 0.064313 | 0.016171
109 | 108 | 0.11503 | 0.073618 | 5.7949e-10 | 0 | 0 | 0 | 0 | 0 | 1 | -90 | 90 | 0.053933 | 0.013539 | -0.05393 | -0.013537
199 | 147 | 0.20822 | 0.13326 | 1.049e-09 | 0 | 0 | 0 | 0 | 0 | 1 | -90 | 90 | -0.065751 | -0.016531 | 0.065761 | 0.016538
108 | 110 | 0.33979 | 0.21747 | 1.7118e-09 | 0 | 0 | 0 | 0 | 0 | 1 | -90 | 90 | 0.051295 | 0.012877 | -0.051285 | -0.01287
89 | 90 | 0.25065 | 0.16041 | 1.2627e-09 | 0 | 0 | 0 | 0 | 0 | 1 | -90 | 90 | 0.043261 | 0.010855 | -0.043256 | -0.010852
89 | 91 | 0.20224 | 0.12943 | 1.0188e-09 | 0 | 0 | 0 | 0 | 0 | 1 | -90 | 90 | -0.045384 | -0.011387 | 0.045388 | 0.01139
90 | 92 | 0.16369 | 0.10476 | 8.2466e-10 | 0 | 0 | 0 | 0 | 0 | 1 | -90 | 90 | 0.040659 | 0.010201 | -0.040656 | -0.010199
91 | 93 | 0.050673 | 0.032431 | 2.5528e-10 | 0 | 0 | 0 | 0 | 0 | 1 | -90 | 90 | -0.047334 | -0.011878 | 0.047335 | 0.011879
92 | 115 | 0.25099 | 0.16063 | 1.2644e-09 | 0 | 0 | 0 | 0 | 0 | 1 | -90 | 90 | 0.038059 | 0.0095485 | -0.038055 | -0.009546
93 | 110 | 0.16275 | 0.10416 | 8.1992e-10 | 0 | 0 | 0 | 0 | 0 | 1 | -90 | 90 | -0.049932 | -0.012529 | 0.049936 | 0.012532
115 | 98 | 0.18901 | 0.12097 | 9.5219e-10 | 0 | 0 | 0 | 0 | 0 | 1 | -90 | 90 | 0.036133 | 0.0090643 | -0.03613 | -0.0090626
98 | 96 | 0.16364 | 0.10473 | 8.2441e-10 | 0 | 0 | 0 | 0 | 0 | 1 | -90 | 90 | 0.033534 | 0.0084119 | -0.033532 | -0.0084107
94 | 95 | 0.039644 | 0.025372 | 6.6573e-11 | 0 | 0 | 0 | 0 | 0 | 1 | -90 | 90 | 0.029518 | 0.0074037 | -0.029518 | -0.0074034
94 | 96 | 0.28613 | 0.18312 | 1.4414e-09 | 0 | 0 | 0 | 0 | 0 | 1 | -90 | 90 | -0.030932 | -0.0077581 | 0.030935 | 0.0077599
95 | 97 | 0.60761 | 0.38887 | 1.0203e-09 | 0 | 0 | 0 | 0 | 0 | 1 | -90 | 90 | 0.028427 | 0.0071299 | -0.028421 | -0.0071265
97 | 101 | 1.3731 | 0.8788 | 2.3059e-09 | 0 | 0 | 0 | 0 | 0 | 1 | -90 | 90 | 0.023385 | 0.0058644 | -0.023377 | -0.0058592
101 | 118 | 0.75144 | 0.48092 | 1.2619e-09 | 0 | 0 | 0 | 0 | 0 | 1 | -90 | 90 | 0.018796 | 0.0047109 | -0.018793 | -0.0047092
118 | 116 | 0.81136 | 0.51927 | 1.3625e-09 | 0 | 0 | 0 | 0 | 0 | 1 | -90 | 90 | 0.017791 | 0.0044581 | -0.017788 | -0.0044564
178 | 181 | 0.042988 | 0.027513 | 2.1657e-10 | 0 | 0 | 0 | 0 | 0 | 1 | -90 | 90 | 0.24109 | 0.061784 | -0.24106 | -0.061766
178 | 182 | 1.2978 | 0.83061 | 2.1794e-09 | 0 | 0 | 0 | 0 | 0 | 1 | -90 | 90 | 0.011254 | 0.0028213 | -0.011252 | -0.0028204
116 | 117 | 0.034494 | 0.022076 | 5.7925e-11 | 0 | 0 | 0 | 0 | 0 | 1 | -90 | 90 | 0.016779 | 0.0042034 | -0.016778 | -0.0042033
198 | 197 | 0.086543 | 0.055387 | 1.4533e-10 | 0 | 0 | 0 | 0 | 0 | 1 | -90 | 90 | 0.0068056 | 0.0017052 | -0.0068056 | -0.0017052
197 | 195 | 0.4628 | 0.29619 | 7.7717e-10 | 0 | 0 | 0 | 0 | 0 | 1 | -90 | 90 | 0.0055972 | 0.0014024 | -0.005597 | -0.0014023
104 | 105 | 0.99491 | 0.63674 | 1.6707e-09 | 0 | 0 | 0 | 0 | 0 | 1 | -90 | 90 | -0.0030663 | -0.00076848 | 0.0030664 | 0.00076837
105 | 107 | 0.70195 | 0.44925 | 1.1788e-09 | 0 | 0 | 0 | 0 | 0 | 1 | -90 | 90 | -0.0037303 | -0.00093478 | 0.0037304 | 0.00093473
107 | 196 | 1.437 | 0.91968 | 2.4131e-09 | 0 | 0 | 0 | 0 | 0 | 1 | -90 | 90 | -0.0043314 | -0.0010854 | 0.0043317 | 0.0010853
196 | 195 | 1.1762 | 0.75278 | 1.9752e-09 | 0 | 0 | 0 | 0 | 0 | 1 | -90 | 90 | -0.0049957 | -0.0012517 | 0.004996 | 0.0012517
183 | 184 | 0.21783 | 0.13941 | 1.0974e-09 | 0 | 0 | 0 | 0 | 0 | 1 | -90 | 90 | -0.23691 | -0.060525 | 0.23704 | 0.060609
184 | 181 | 0.62307 | 0.39876 | 3.1389e-09 | 0 | 0 | 0 | 0 | 0 | 1 | -90 | 90 | -0.23888 | -0.061072 | 0.23927 | 0.061316
117 | 119 | 1.4573 | 0.93269 | 2.4472e-09 | 0 | 0 | 0 | 0 | 0 | 1 | -90 | 90 | 0.012097 | 0.0030301 | -0.012095 | -0.0030288
119 | 125 | 1.641 | 1.0502 | 2.7557e-09 | 0 | 0 | 0 | 0 | 0 | 1 | -90 | 90 | 0.010771 | 0.0026969 | -0.010769 | -0.0026958
125 | 124 | 1.3445 | 0.86049 | 2.2578e-09 | 0 | 0 | 0 | 0 | 0 | 1 | -90 | 90 | 0.0095858 | 0.0023993 | -0.0095844 | -0.0023986
124 | 123 | 1.6009 | 1.0246 | 2.6883e-09 | 0 | 0 | 0 | 0 | 0 | 1 | -90 | 90 | 0.0084015 | 0.0021021 | -0.0084002 | -0.0021016
120 | 121 | 2.0176 | 1.2913 | 3.3881e-09 | 0 | 0 | 0 | 0 | 0 | 1 | -90 | 90 | -0.004489 | -0.0011213 | 0.0044894 | 0.0011213
120 | 213 | 33.1424 | 21.2112 | 5.5655e-08 | 0 | 0 | 0 | 0 | 0 | 1 | -90 | 90 | 0.0031674 | 0.00079008 | -0.0031636 | -0.00079294
121 | 122 | 1.6153 | 1.0338 | 2.7125e-09 | 0 | 0 | 0 | 0 | 0 | 1 | -90 | 90 | -0.0057402 | -0.0014348 | 0.0057408 | 0.0014349
122 | 123 | 1.521 | 0.97343 | 2.5541e-09 | 0 | 0 | 0 | 0 | 0 | 1 | -90 | 90 | -0.0072159 | -0.0018046 | 0.0072168 | 0.001805
126 | 127 | 0.87112 | 0.55752 | 4.3885e-09 | 0 | 0 | 0 | 0 | 0 | 1 | -90 | 90 | 0.071639 | 0.018057 | -0.071589 | -0.018026
126 | 128 | 0.29253 | 0.18722 | 1.4737e-09 | 0 | 0 | 0 | 0 | 0 | 1 | -90 | 90 | -0.073148 | -0.018436 | 0.073165 | 0.018447
127 | 129 | 0.34441 | 0.22042 | 1.7351e-09 | 0 | 0 | 0 | 0 | 0 | 1 | -90 | 90 | 0.069819 | 0.017583 | -0.0698 | -0.017571
128 | 130 | 0.17542 | 0.11227 | 8.8372e-10 | 0 | 0 | 0 | 0 | 0 | 1 | -90 | 90 | -0.074699 | -0.018831 | 0.07471 | 0.018838
129 | 153 | 0.088245 | 0.056477 | 4.4456e-10 | 0 | 0 | 0 | 0 | 0 | 1 | -90 | 90 | 0.0698 | 0.017571 | -0.069795 | -0.017568
130 | 150 | 0.46797 | 0.2995 | 2.3575e-09 | 0 | 0 | 0 | 0 | 0 | 1 | -90 | 90 | -0.07624 | -0.019221 | 0.07627 | 0.01924
153 | 148 | 0.13165 | 0.084254 | 6.6321e-10 | 0 | 0 | 0 | 0 | 0 | 1 | -90 | 90 | 0.068514 | 0.017247 | -0.068507 | -0.017242
150 | 151 | 0.46514 | 0.29769 | 2.3433e-09 | 0 | 0 | 0 | 0 | 0 | 1 | -90 | 90 | -0.077652 | -0.019587 | 0.077683 | 0.019606
148 | 145 | 0.64574 | 0.41327 | 3.2531e-09 | 0 | 0 | 0 | 0 | 0 | 1 | -90 | 90 | 0.06735 | 0.016952 | -0.067317 | -0.016932
151 | 152 | 0.045838 | 0.029337 | 2.3093e-10 | 0 | 0 | 0 | 0 | 0 | 1 | -90 | 90 | -0.079325 | -0.020018 | 0.079329 | 0.02002
133 | 149 | 0.95115 | 0.60873 | 1.5972e-09 | 0 | 0 | 0 | 0 | 0 | 1 | -90 | 90 | 0.011039 | 0.0027668 | -0.011037 | -0.0027662
134 | 160 | 0.0076206 | 0.0048772 | 3.8391e-11 | 0 | 0 | 0 | 0 | 0 | 1 | -90 | 90 | 0.1262 | 0.031826 | -0.1262 | -0.031825
149 | 146 | 0.87271 | 0.55853 | 1.4655e-09 | 0 | 0 | 0 | 0 | 0 | 1 | -90 | 90 | 0.0095035 | 0.0023818 | -0.0095027 | -0.0023814
160 | 158 | 0.28011 | 0.17927 | 1.4112e-09 | 0 | 0 | 0 | 0 | 0 | 1 | -90 | 90 | 0.12425 | 0.031337 | -0.1242 | -0.031307
146 | 144 | 1.9418 | 1.2428 | 3.2609e-09 | 0 | 0 | 0 | 0 | 0 | 1 | -90 | 90 | 0.0035217 | 0.00088234 | -0.0035215 | -0.00088249
158 | 201 | 0.25692 | 0.16443 | 4.3143e-10 | 0 | 0 | 0 | 0 | 0 | 1 | -90 | 90 | 0.032532 | 0.0081614 | -0.032529 | -0.0081595
158 | 156 | 0.57206 | 0.36612 | 2.8819e-09 | 0 | 0 | 0 | 0 | 0 | 1 | -90 | 90 | 0.091673 | 0.023145 | -0.09162 | -0.023112
135 | 136 | 0.25776 | 0.16496 | 4.3284e-10 | 0 | 0 | 0 | 0 | 0 | 1 | -90 | 90 | -0.00023142 | -5.8002e-05 | 0.00023142 | 5.7961e-05
136 | 137 | 0.84562 | 0.5412 | 1.42e-09 | 0 | 0 | 0 | 0 | 0 | 1 | -90 | 90 | -0.00090631 | -0.00022711 | 0.00090632 | 0.00022698
137 | 207 | 0.74707 | 0.47813 | 1.2545e-09 | 0 | 0 | 0 | 0 | 0 | 1 | -90 | 90 | -0.0015283 | -0.00038287 | 0.0015284 | 0.00038277
207 | 206 | 0.60684 | 0.38838 | 1.019e-09 | 0 | 0 | 0 | 0 | 0 | 1 | -90 | 90 | -0.0019069 | -0.00047764 | 0.0019069 | 0.00047756
206 | 204 | 0.19965 | 0.12777 | 3.3526e-10 | 0 | 0 | 0 | 0 | 0 | 1 | -90 | 90 | -0.0023057 | -0.00057752 | 0.0023058 | 0.00057749
138 | 139 | 0.36295 | 0.23229 | 6.0949e-10 | 0 | 0 | 0 | 0 | 0 | 1 | -90 | 90 | 0.00034267 | 8.5825e-05 | -0.00034267 | -8.5883e-05
138 | 140 | 4.4549 | 2.8512 | 7.481e-09 | 0 | 0 | 0 | 0 | 0 | 1 | -90 | 90 | -0.00079858 | -0.00020009 | 0.00079862 | 0.00019939
140 | 142 | 1.2733 | 0.8149 | 2.1382e-09 | 0 | 0 | 0 | 0 | 0 | 1 | -90 | 90 | -0.00079862 | -0.00019939 | 0.00079862 | 0.0001992
142 | 171 | 2.0013 | 1.2808 | 3.3606e-09 | 0 | 0 | 0 | 0 | 0 | 1 | -90 | 90 | -0.00079862 | -0.0001992 | 0.00079864 | 0.00019888
171 | 164 | 1.2836 | 0.8215 | 2.1555e-09 | 0 | 0 | 0 | 0 | 0 | 1 | -90 | 90 | -0.0011877 | -0.0002964 | 0.0011878 | 0.00029621
211 | 210 | 0.14638 | 0.093684 | 2.4581e-10 | 0 | 0 | 0 | 0 | 0 | 1 | -90 | 90 | -0.00039215 | -9.8286e-05 | 0.00039215 | 9.8262e-05
210 | 205 | 0.70809 | 0.45317 | 1.1891e-09 | 0 | 0 | 0 | 0 | 0 | 1 | -90 | 90 | -0.0012345 | -0.00030937 | 0.0012345 | 0.00030927
164 | 163 | 1.4473 | 0.9263 | 2.4305e-09 | 0 | 0 | 0 | 0 | 0 | 1 | -90 | 90 | 0.0046938 | 0.001176 | -0.0046934 | -0.001176
164 | 159 | 1.2996 | 0.83176 | 2.1824e-09 | 0 | 0 | 0 | 0 | 0 | 1 | -90 | 90 | -0.0058815 | -0.0014722 | 0.005882 | 0.0014723
172 | 165 | 0.12409 | 0.079419 | 2.0838e-10 | 0 | 0 | 0 | 0 | 0 | 1 | -90 | 90 | -0.0014036 | -0.00035178 | 0.0014036 | 0.00035176
165 | 163 | 0.7458 | 0.47731 | 1.2524e-09 | 0 | 0 | 0 | 0 | 0 | 1 | -90 | 90 | -0.001858 | -0.00046565 | 0.001858 | 0.00046555
143 | 144 | 0.67476 | 0.43184 | 1.1331e-09 | 0 | 0 | 0 | 0 | 0 | 1 | -90 | 90 | -0.0015332 | -0.00038427 | 0.0015332 | 0.00038417
145 | 147 | 0.211 | 0.13504 | 1.063e-09 | 0 | 0 | 0 | 0 | 0 | 1 | -90 | 90 | 0.067317 | 0.016932 | -0.067307 | -0.016925
152 | 156 | 0.42284 | 0.27062 | 2.1302e-09 | 0 | 0 | 0 | 0 | 0 | 1 | -90 | 90 | -0.083294 | -0.021014 | 0.083326 | 0.021034
156 | 155 | 2.8716 | 1.8378 | 4.8222e-09 | 0 | 0 | 0 | 0 | 0 | 1 | -90 | 90 | 0.0082933 | 0.0020772 | -0.0082912 | -0.0020763
155 | 157 | 1.0785 | 0.69022 | 1.811e-09 | 0 | 0 | 0 | 0 | 0 | 1 | -90 | 90 | 0.0071153 | 0.0017816 | -0.0071147 | -0.0017813
157 | 159 | 2.7902 | 1.7857 | 4.6855e-09 | 0 | 0 | 0 | 0 | 0 | 1 | -90 | 90 | 0.0067576 | 0.0016919 | -0.0067562 | -0.0016914
201 | 208 | 0.5949 | 0.38073 | 9.9899e-10 | 0 | 0 | 0 | 0 | 0 | 1 | -90 | 90 | 0.029498 | 0.0073999 | -0.029492 | -0.0073964
208 | 209 | 0.68058 | 0.43557 | 1.1429e-09 | 0 | 0 | 0 | 0 | 0 | 1 | -90 | 90 | 0.026564 | 0.0066625 | -0.026559 | -0.0066593
163 | 161 | 1.5234 | 0.97496 | 2.5582e-09 | 0 | 0 | 0 | 0 | 0 | 1 | -90 | 90 | 0.0028354 | 0.00071045 | -0.0028352 | -0.0007106
166 | 167 | 0.099954 | 0.063971 | 1.6785e-10 | 0 | 0 | 0 | 0 | 0 | 1 | -90 | 90 | 0.018341 | 0.0045987 | -0.01834 | -0.0045985
166 | 168 | 0.2534 | 0.16217 | 4.2552e-10 | 0 | 0 | 0 | 0 | 0 | 1 | -90 | 90 | -0.019772 | -0.0049575 | 0.019773 | 0.0049582
167 | 169 | 1.3547 | 0.867 | 2.2749e-09 | 0 | 0 | 0 | 0 | 0 | 1 | -90 | 90 | 0.016754 | 0.004201 | -0.01675 | -0.0041985
168 | 170 | 0.13494 | 0.086363 | 2.266e-10 | 0 | 0 | 0 | 0 | 0 | 1 | -90 | 90 | -0.021782 | -0.0054616 | 0.021783 | 0.005462
169 | 205 | 1.2503 | 0.80021 | 2.0996e-09 | 0 | 0 | 0 | 0 | 0 | 1 | -90 | 90 | 0.0017875 | 0.00044769 | -0.0017875 | -0.00044786
169 | 202 | 1.2651 | 0.80969 | 2.1245e-09 | 0 | 0 | 0 | 0 | 0 | 1 | -90 | 90 | 0.014963 | 0.0037509 | -0.01496 | -0.003749
170 | 209 | 0.066974 | 0.042863 | 1.1247e-10 | 0 | 0 | 0 | 0 | 0 | 1 | -90 | 90 | -0.023864 | -0.0059837 | 0.023864 | 0.0059839
202 | 203 | 0.17977 | 0.11506 | 3.0189e-10 | 0 | 0 | 0 | 0 | 0 | 1 | -90 | 90 | 0.0090876 | 0.0022774 | -0.0090874 | -0.0022773
203 | 204 | 0.44765 | 0.2865 | 7.5173e-10 | 0 | 0 | 0 | 0 | 0 | 1 | -90 | 90 | 0.0087097 | 0.0021826 | -0.0087093 | -0.0021824
182 | 192 | 0.58083 | 0.37173 | 9.7536e-10 | 0 | 0 | 0 | 0 | 0 | 1 | -90 | 90 | 0.01011 | 0.0025343 | -0.01011 | -0.002534
192 | 190 | 1.5723 | 1.0063 | 2.6403e-09 | 0 | 0 | 0 | 0 | 0 | 1 | -90 | 90 | 0.0089457 | 0.0022422 | -0.0089444 | -0.0022416
190 | 191 | 0.20596 | 0.13181 | 3.4586e-10 | 0 | 0 | 0 | 0 | 0 | 1 | -90 | 90 | 0.007773 | 0.0019481 | -0.0077729 | -0.001948
187 | 188 | 2.8135 | 1.8007 | 4.7247e-09 | 0 | 0 | 0 | 0 | 0 | 1 | -90 | 90 | 0.0053641 | 0.0013443 | -0.0053633 | -0.0013442
191 | 193 | 0.69752 | 0.44642 | 1.1713e-09 | 0 | 0 | 0 | 0 | 0 | 1 | -90 | 90 | 0.0060262 | 0.0015102 | -0.0060259 | -0.0015102
193 | 194 | 0.46471 | 0.29741 | 7.8037e-10 | 0 | 0 | 0 | 0 | 0 | 1 | -90 | 90 | 0.0036971 | 0.00092652 | -0.003697 | -0.00092656