## bus_data
BUS_I | BUS_TYPE | Pd | Qd | Gs | Bs | area | Vm | Va | baseKV | zone | Vmax | Vmin
1 | 1 | 0.017922 | 0.0044917 | 0 | 0 | 1 | 0.97331 | -0.5145 | 0.4 | 1 | 1.1 | 0.9
3 | 1 | 0 | 0 | 0 | 0 | 1 | 0.97375 | -0.50589 | 0.4 | 1 | 1.1 | 0.9
8 | 1 | 0 | 0 | 0 | 0 | 1 | 0.97466 | -0.488 | 0.4 | 1 | 1.1 | 0.9
4 | 1 | 0.0096018 | 0.0024064 | 0 | 0 | 1 | 0.97394 | -0.50218 | 0.4 | 1 | 1.1 | 0.9
9 | 1 | 0.018863 | 0.0047275 | 0 | 0 | 1 | 0.97428 | -0.49538 | 0.4 | 1 | 1.1 | 0.9
7 | 1 | 0 | 0 | 0 | 0 | 1 | 0.97787 | -0.42488 | 0.4 | 1 | 1.1 | 0.9
11 | 1 | 0 | 0 | 0 | 0 | 1 | 0.98012 | -0.38087 | 0.4 | 1 | 1.1 | 0.9
12 | 1 | 0 | 0 | 0 | 0 | 1 | 0.97679 | -0.44591 | 0.4 | 1 | 1.1 | 0.9
10 | 1 | 0.017145 | 0.0042969 | 0 | 0 | 1 | 0.97589 | -0.4638 | 0.4 | 1 | 1.1 | 0.9
14 | 1 | 0.019092 | 0.0047849 | 0 | 0 | 1 | 0.98999 | -0.19144 | 0.4 | 1 | 1.1 | 0.9
15 | 1 | 0.0091628 | 0.0022964 | 0 | 0 | 1 | 0.99064 | -0.17896 | 0.4 | 1 | 1.1 | 0.9
88 | 1 | 0.015476 | 0.0038787 | 0 | 0 | 1 | 0.99353 | -0.12295 | 0.4 | 1 | 1.1 | 0.9
19 | 1 | 0 | 0 | 0 | 0 | 1 | 0.99388 | -0.11623 | 0.4 | 1 | 1.1 | 0.9
13 | 1 | 0 | 0 | 0 | 0 | 1 | 0.98067 | -0.37023 | 0.4 | 1 | 1.1 | 0.9
89 | 1 | 0.019926 | 0.0049939 | 0 | 0 | 1 | 0.97998 | -0.38362 | 0.4 | 1 | 1.1 | 0.9
49 | 1 | 0.00087777 | 0.00021999 | 0 | 0 | 1 | 0.97618 | -0.45804 | 0.4 | 1 | 1.1 | 0.9
148 | 1 | 0.00087139 | 0.00021839 | 0 | 0 | 1 | 0.98192 | -0.34592 | 0.4 | 1 | 1.1 | 0.9
90 | 1 | 0.036011 | 0.0090252 | 0 | 0 | 1 | 0.97902 | -0.40258 | 0.4 | 1 | 1.1 | 0.9
30 | 1 | 0 | 0 | 0 | 0 | 1 | 0.97024 | -0.57515 | 0.4 | 1 | 1.1 | 0.9
149 | 1 | 0.001628 | 0.00040801 | 0 | 0 | 1 | 0.97022 | -0.57548 | 0.4 | 1 | 1.1 | 0.9
102 | 1 | 0.001628 | 0.00040801 | 0 | 0 | 1 | 0.97026 | -0.57459 | 0.4 | 1 | 1.1 | 0.9
27 | 1 | 0 | 0 | 0 | 0 | 1 | 0.9904 | -0.18231 | 0.4 | 1 | 1.1 | 0.9
38 | 1 | 0.029203 | 0.0073188 | 0 | 0 | 1 | 0.98823 | -0.22387 | 0.4 | 1 | 1.1 | 0.9
25 | 1 | 0.012759 | 0.0031978 | 0 | 0 | 1 | 0.9935 | -0.12323 | 0.4 | 1 | 1.1 | 0.9
31 | 1 | 0 | 0 | 0 | 0 | 1 | 0.97032 | -0.57357 | 0.4 | 1 | 1.1 | 0.9
32 | 1 | 0 | 0 | 0 | 0 | 1 | 0.97167 | -0.54682 | 0.4 | 1 | 1.1 | 0.9
99 | 1 | 0.0016663 | 0.00041762 | 0 | 0 | 1 | 0.97027 | -0.57447 | 0.4 | 1 | 1.1 | 0.9
39 | 1 | 0.014282 | 0.0035794 | 0 | 0 | 1 | 0.97202 | -0.53977 | 0.4 | 1 | 1.1 | 0.9
33 | 1 | 0 | 0 | 0 | 0 | 1 | 0.98982 | -0.19416 | 0.4 | 1 | 1.1 | 0.9
97 | 1 | 0 | 0 | 0 | 0 | 1 | 0.98976 | -0.19533 | 0.4 | 1 | 1.1 | 0.9
113 | 1 | 0.0013235 | 0.0003317 | 0 | 0 | 1 | 0.98979 | -0.19475 | 0.4 | 1 | 1.1 | 0.9
29 | 1 | 0 | 0 | 0 | 0 | 1 | 0.99211 | -0.14975 | 0.4 | 1 | 1.1 | 0.9
34 | 1 | 0 | 0 | 0 | 0 | 1 | 0.97285 | -0.52349 | 0.4 | 1 | 1.1 | 0.9
40 | 1 | 0.0027881 | 0.00069877 | 0 | 0 | 1 | 0.9721 | -0.53827 | 0.4 | 1 | 1.1 | 0.9
45 | 1 | 0.00091779 | 0.00023002 | 0 | 0 | 1 | 0.97394 | -0.50186 | 0.4 | 1 | 1.1 | 0.9
48 | 1 | 0.0010061 | 0.00025215 | 0 | 0 | 1 | 0.97617 | -0.4581 | 0.4 | 1 | 1.1 | 0.9
44 | 1 | 0.00080989 | 0.00020298 | 0 | 0 | 1 | 0.98306 | -0.32376 | 0.4 | 1 | 1.1 | 0.9
16 | 1 | 0.0088966 | 0.0022297 | 0 | 0 | 1 | 0.99151 | -0.16203 | 0.4 | 1 | 1.1 | 0.9
18 | 1 | 0 | 0 | 0 | 0 | 1 | 0.99298 | -0.13366 | 0.4 | 1 | 1.1 | 0.9
147 | 1 | 0.011568 | 0.0028992 | 0 | 0 | 1 | 0.9892 | -0.20661 | 0.4 | 1 | 1.1 | 0.9
24 | 1 | 0 | 0 | 0 | 0 | 1 | 0.9894 | -0.20272 | 0.4 | 1 | 1.1 | 0.9
26 | 1 | 0 | 0 | 0 | 0 | 1 | 0.99502 | -0.09422 | 0.4 | 1 | 1.1 | 0.9
20 | 3 | 0 | 0 | 0 | 0 | 1 | 1 | 0 | 0.4 | 1 | 1.1 | 0.9
144 | 1 | 0.010512 | 0.0026346 | 0 | 0 | 1 | 0.99894 | -0.020123 | 0.4 | 1 | 1.1 | 0.9
37 | 1 | 0 | 0 | 0 | 0 | 1 | 0.98962 | -0.19854 | 0.4 | 1 | 1.1 | 0.9
146 | 1 | 0.011431 | 0.0028648 | 0 | 0 | 1 | 0.99377 | -0.11867 | 0.4 | 1 | 1.1 | 0.9
28 | 1 | 0 | 0 | 0 | 0 | 1 | 0.986 | -0.26853 | 0.4 | 1 | 1.1 | 0.9
52 | 1 | 0 | 0 | 0 | 0 | 1 | 0.98427 | -0.30225 | 0.4 | 1 | 1.1 | 0.9
64 | 1 | 0.0037686 | 0.00094451 | 0 | 0 | 1 | 0.98583 | -0.27187 | 0.4 | 1 | 1.1 | 0.9
62 | 1 | 0.0032628 | 0.00081773 | 0 | 0 | 1 | 0.98469 | -0.29249 | 0.4 | 1 | 1.1 | 0.9
60 | 1 | 0.0018839 | 0.00047216 | 0 | 0 | 1 | 0.99203 | -0.15125 | 0.4 | 1 | 1.1 | 0.9
36 | 1 | 0 | 0 | 0 | 0 | 1 | 0.9855 | -0.27827 | 0.4 | 1 | 1.1 | 0.9
65 | 1 | 0.0017449 | 0.0004373 | 0 | 0 | 1 | 0.98547 | -0.27884 | 0.4 | 1 | 1.1 | 0.9
66 | 1 | 0.0029241 | 0.00073286 | 0 | 0 | 1 | 0.98537 | -0.28091 | 0.4 | 1 | 1.1 | 0.9
63 | 1 | 0.001927 | 0.00048295 | 0 | 0 | 1 | 0.98562 | -0.27602 | 0.4 | 1 | 1.1 | 0.9
145 | 1 | 0.010814 | 0.0027102 | 0 | 0 | 1 | 0.99594 | -0.077212 | 0.4 | 1 | 1.1 | 0.9
21 | 1 | 0.0024826 | 0.00062219 | 0 | 0 | 1 | 0.98865 | -0.21727 | 0.4 | 1 | 1.1 | 0.9
22 | 1 | 0.011319 | 0.0028367 | 0 | 0 | 1 | 0.98865 | -0.21726 | 0.4 | 1 | 1.1 | 0.9
23 | 1 | 0.0022698 | 0.00056885 | 0 | 0 | 1 | 0.98875 | -0.21549 | 0.4 | 1 | 1.1 | 0.9
43 | 1 | 0 | 0 | 0 | 0 | 1 | 0.9872 | -0.2438 | 0.4 | 1 | 1.1 | 0.9
55 | 1 | 0.0047057 | 0.0011794 | 0 | 0 | 1 | 0.98393 | -0.3089 | 0.4 | 1 | 1.1 | 0.9
50 | 1 | 0.0040707 | 0.0010202 | 0 | 0 | 1 | 0.98396 | -0.30821 | 0.4 | 1 | 1.1 | 0.9
61 | 1 | 0.0039661 | 0.000994 | 0 | 0 | 1 | 0.99195 | -0.15296 | 0.4 | 1 | 1.1 | 0.9
85 | 1 | 0.0032068 | 0.00080369 | 0 | 0 | 1 | 0.98206 | -0.34365 | 0.4 | 1 | 1.1 | 0.9
100 | 1 | 0.001628 | 0.00040801 | 0 | 0 | 1 | 0.97025 | -0.57481 | 0.4 | 1 | 1.1 | 0.9
98 | 1 | 0.0013943 | 0.00034944 | 0 | 0 | 1 | 0.98965 | -0.19746 | 0.4 | 1 | 1.1 | 0.9
95 | 1 | 0.0013862 | 0.00034741 | 0 | 0 | 1 | 0.98973 | -0.19592 | 0.4 | 1 | 1.1 | 0.9
114 | 1 | 0.0018267 | 0.00045782 | 0 | 0 | 1 | 0.98976 | -0.19527 | 0.4 | 1 | 1.1 | 0.9
46 | 1 | 0.00091625 | 0.00022963 | 0 | 0 | 1 | 0.97465 | -0.48801 | 0.4 | 1 | 1.1 | 0.9
72 | 1 | 0 | 0 | 0 | 0 | 1 | 0.97366 | -0.50834 | 0.4 | 1 | 1.1 | 0.9
150 | 1 | 0.0022487 | 0.00056358 | 0 | 0 | 1 | 0.97355 | -0.51049 | 0.4 | 1 | 1.1 | 0.9
131 | 1 | 0 | 0 | 0 | 0 | 1 | 0.97377 | -0.50608 | 0.4 | 1 | 1.1 | 0.9
87 | 1 | 0.001922 | 0.00048171 | 0 | 0 | 1 | 0.98536 | -0.28096 | 0.4 | 1 | 1.1 | 0.9
41 | 1 | 0.0039821 | 0.00099801 | 0 | 0 | 1 | 0.98441 | -0.29756 | 0.4 | 1 | 1.1 | 0.9
42 | 1 | 0.00086709 | 0.00021731 | 0 | 0 | 1 | 0.98385 | -0.30844 | 0.4 | 1 | 1.1 | 0.9
47 | 1 | 0.00084231 | 0.0002111 | 0 | 0 | 1 | 0.9754 | -0.47329 | 0.4 | 1 | 1.1 | 0.9
51 | 1 | 0 | 0 | 0 | 0 | 1 | 0.98228 | -0.34101 | 0.4 | 1 | 1.1 | 0.9
53 | 1 | 0 | 0 | 0 | 0 | 1 | 0.98217 | -0.34321 | 0.4 | 1 | 1.1 | 0.9
54 | 1 | 0.0035088 | 0.00087939 | 0 | 0 | 1 | 0.98171 | -0.35231 | 0.4 | 1 | 1.1 | 0.9
70 | 1 | 0 | 0 | 0 | 0 | 1 | 0.98213 | -0.34399 | 0.4 | 1 | 1.1 | 0.9
67 | 1 | 0.0016582 | 0.00041557 | 0 | 0 | 1 | 0.98207 | -0.34522 | 0.4 | 1 | 1.1 | 0.9
74 | 1 | 0.0034458 | 0.00086359 | 0 | 0 | 1 | 0.9817 | -0.35252 | 0.4 | 1 | 1.1 | 0.9
71 | 1 | 0.0054329 | 0.0013616 | 0 | 0 | 1 | 0.98391 | -0.30925 | 0.4 | 1 | 1.1 | 0.9
78 | 1 | 0.0032355 | 0.0008109 | 0 | 0 | 1 | 0.98186 | -0.34934 | 0.4 | 1 | 1.1 | 0.9
68 | 1 | 0.0016216 | 0.0004064 | 0 | 0 | 1 | 0.98203 | -0.34603 | 0.4 | 1 | 1.1 | 0.9
73 | 1 | 0.0044288 | 0.00111 | 0 | 0 | 1 | 0.98137 | -0.35898 | 0.4 | 1 | 1.1 | 0.9
59 | 1 | 0.0035284 | 0.00088431 | 0 | 0 | 1 | 0.98371 | -0.31319 | 0.4 | 1 | 1.1 | 0.9
56 | 1 | 0.0013246 | 0.00033199 | 0 | 0 | 1 | 0.98363 | -0.31465 | 0.4 | 1 | 1.1 | 0.9
57 | 1 | 0.0045929 | 0.0011511 | 0 | 0 | 1 | 0.9837 | -0.31337 | 0.4 | 1 | 1.1 | 0.9
58 | 1 | 0.0011053 | 0.00027702 | 0 | 0 | 1 | 0.98362 | -0.31487 | 0.4 | 1 | 1.1 | 0.9
86 | 1 | 0.0046964 | 0.001177 | 0 | 0 | 1 | 0.98201 | -0.34461 | 0.4 | 1 | 1.1 | 0.9
69 | 1 | 0.0017696 | 0.00044351 | 0 | 0 | 1 | 0.98199 | -0.34668 | 0.4 | 1 | 1.1 | 0.9
138 | 1 | 0.0019564 | 0.00049033 | 0 | 0 | 1 | 0.98197 | -0.34716 | 0.4 | 1 | 1.1 | 0.9
139 | 1 | 0.0007812 | 0.00019579 | 0 | 0 | 1 | 0.98191 | -0.3483 | 0.4 | 1 | 1.1 | 0.9
77 | 1 | 0.0041211 | 0.0010328 | 0 | 0 | 1 | 0.98175 | -0.35147 | 0.4 | 1 | 1.1 | 0.9
132 | 1 | 0 | 0 | 0 | 0 | 1 | 0.9734 | -0.51344 | 0.4 | 1 | 1.1 | 0.9
130 | 1 | 0.0021256 | 0.00053272 | 0 | 0 | 1 | 0.97413 | -0.49901 | 0.4 | 1 | 1.1 | 0.9
75 | 1 | 0.0056925 | 0.0014267 | 0 | 0 | 1 | 0.98112 | -0.36373 | 0.4 | 1 | 1.1 | 0.9
76 | 1 | 0.0038308 | 0.0009601 | 0 | 0 | 1 | 0.98111 | -0.36393 | 0.4 | 1 | 1.1 | 0.9
83 | 1 | 0 | 0 | 0 | 0 | 1 | 0.98102 | -0.3657 | 0.4 | 1 | 1.1 | 0.9
84 | 1 | 0.0035638 | 0.00089318 | 0 | 0 | 1 | 0.98101 | -0.36596 | 0.4 | 1 | 1.1 | 0.9
79 | 1 | 0.0016525 | 0.00041415 | 0 | 0 | 1 | 0.98169 | -0.3526 | 0.4 | 1 | 1.1 | 0.9
80 | 1 | 0.0013012 | 0.00032611 | 0 | 0 | 1 | 0.98167 | -0.35292 | 0.4 | 1 | 1.1 | 0.9
81 | 1 | 0.0015379 | 0.00038542 | 0 | 0 | 1 | 0.98167 | -0.35309 | 0.4 | 1 | 1.1 | 0.9
82 | 1 | 0.0018269 | 0.00045786 | 0 | 0 | 1 | 0.98157 | -0.35489 | 0.4 | 1 | 1.1 | 0.9
143 | 1 | 0.00070042 | 0.00017554 | 0 | 0 | 1 | 0.98157 | -0.35497 | 0.4 | 1 | 1.1 | 0.9
142 | 1 | 0.0017127 | 0.00042924 | 0 | 0 | 1 | 0.981 | -0.36622 | 0.4 | 1 | 1.1 | 0.9
116 | 1 | 0 | 0 | 0 | 0 | 1 | 0.98046 | -0.3749 | 0.4 | 1 | 1.1 | 0.9
127 | 1 | 0.0036354 | 0.00091111 | 0 | 0 | 1 | 0.97988 | -0.38609 | 0.4 | 1 | 1.1 | 0.9
112 | 1 | 0.0022031 | 0.00055215 | 0 | 0 | 1 | 0.98022 | -0.37942 | 0.4 | 1 | 1.1 | 0.9
91 | 1 | 0.0040351 | 0.0010113 | 0 | 0 | 1 | 0.97859 | -0.41158 | 0.4 | 1 | 1.1 | 0.9
92 | 1 | 0.0066566 | 0.0016683 | 0 | 0 | 1 | 0.97862 | -0.41088 | 0.4 | 1 | 1.1 | 0.9
94 | 1 | 0.0037378 | 0.00093678 | 0 | 0 | 1 | 0.97879 | -0.40762 | 0.4 | 1 | 1.1 | 0.9
108 | 1 | 0.0036005 | 0.00090238 | 0 | 0 | 1 | 0.97914 | -0.40065 | 0.4 | 1 | 1.1 | 0.9
109 | 1 | 0.0023229 | 0.00058218 | 0 | 0 | 1 | 0.97927 | -0.39804 | 0.4 | 1 | 1.1 | 0.9
96 | 1 | 0.0017692 | 0.0004434 | 0 | 0 | 1 | 0.98971 | -0.19635 | 0.4 | 1 | 1.1 | 0.9
105 | 1 | 0.0013368 | 0.00033503 | 0 | 0 | 1 | 0.98938 | -0.20273 | 0.4 | 1 | 1.1 | 0.9
107 | 1 | 0.0013517 | 0.00033877 | 0 | 0 | 1 | 0.98936 | -0.20308 | 0.4 | 1 | 1.1 | 0.9
104 | 1 | 0.0013746 | 0.00034452 | 0 | 0 | 1 | 0.98933 | -0.20361 | 0.4 | 1 | 1.1 | 0.9
101 | 1 | 0.0016663 | 0.00041761 | 0 | 0 | 1 | 0.97024 | -0.57503 | 0.4 | 1 | 1.1 | 0.9
103 | 1 | 0.0016673 | 0.00041786 | 0 | 0 | 1 | 0.97024 | -0.57511 | 0.4 | 1 | 1.1 | 0.9
106 | 1 | 0.0034706 | 0.00086982 | 0 | 0 | 1 | 0.98928 | -0.20471 | 0.4 | 1 | 1.1 | 0.9
115 | 1 | 0.0050971 | 0.0012774 | 0 | 0 | 1 | 0.98932 | -0.20383 | 0.4 | 1 | 1.1 | 0.9
110 | 1 | 0.0037605 | 0.00094247 | 0 | 0 | 1 | 0.9796 | -0.3917 | 0.4 | 1 | 1.1 | 0.9
111 | 1 | 0.0018784 | 0.00047077 | 0 | 0 | 1 | 0.97981 | -0.38752 | 0.4 | 1 | 1.1 | 0.9
126 | 1 | 0.0040412 | 0.0010128 | 0 | 0 | 1 | 0.97898 | -0.40365 | 0.4 | 1 | 1.1 | 0.9
117 | 1 | 0.0013777 | 0.00034529 | 0 | 0 | 1 | 0.97579 | -0.46624 | 0.4 | 1 | 1.1 | 0.9
118 | 1 | 0.0042158 | 0.0010566 | 0 | 0 | 1 | 0.97695 | -0.44353 | 0.4 | 1 | 1.1 | 0.9
119 | 1 | 0.0014407 | 0.00036106 | 0 | 0 | 1 | 0.97554 | -0.47129 | 0.4 | 1 | 1.1 | 0.9
120 | 1 | 0 | 0 | 0 | 0 | 1 | 0.97716 | -0.43937 | 0.4 | 1 | 1.1 | 0.9
121 | 1 | 0.0026206 | 0.00065679 | 0 | 0 | 1 | 0.97471 | -0.48757 | 0.4 | 1 | 1.1 | 0.9
125 | 1 | 0.0015158 | 0.00037989 | 0 | 0 | 1 | 0.977 | -0.44252 | 0.4 | 1 | 1.1 | 0.9
122 | 1 | 0.0037656 | 0.00094374 | 0 | 0 | 1 | 0.97787 | -0.42548 | 0.4 | 1 | 1.1 | 0.9
129 | 1 | 0.0023663 | 0.00059306 | 0 | 0 | 1 | 0.97444 | -0.49294 | 0.4 | 1 | 1.1 | 0.9
133 | 1 | 0 | 0 | 0 | 0 | 1 | 0.97694 | -0.44375 | 0.4 | 1 | 1.1 | 0.9
123 | 1 | 0.0011693 | 0.00029304 | 0 | 0 | 1 | 0.9779 | -0.42495 | 0.4 | 1 | 1.1 | 0.9
124 | 1 | 0.0038044 | 0.00095346 | 0 | 0 | 1 | 0.97854 | -0.41241 | 0.4 | 1 | 1.1 | 0.9
128 | 1 | 0.0016135 | 0.00040439 | 0 | 0 | 1 | 0.97888 | -0.40561 | 0.4 | 1 | 1.1 | 0.9
134 | 1 | 0.0028374 | 0.00071111 | 0 | 0 | 1 | 0.97694 | -0.44383 | 0.4 | 1 | 1.1 | 0.9
136 | 1 | 0.0078641 | 0.0019709 | 0 | 0 | 1 | 0.97304 | -0.52064 | 0.4 | 1 | 1.1 | 0.9
137 | 1 | 0.0019583 | 0.0004908 | 0 | 0 | 1 | 0.973 | -0.52137 | 0.4 | 1 | 1.1 | 0.9
135 | 1 | 0.0011655 | 0.00029211 | 0 | 0 | 1 | 0.9769 | -0.44458 | 0.4 | 1 | 1.1 | 0.9
140 | 1 | 0.00069583 | 0.00017439 | 0 | 0 | 1 | 0.9819 | -0.34847 | 0.4 | 1 | 1.1 | 0.9
141 | 1 | 0.00073835 | 0.00018505 | 0 | 0 | 1 | 0.9819 | -0.34848 | 0.4 | 1 | 1.1 | 0.9

## generator_data
GEN_BUS | PG | QG | QMAX | QMIN | VG | MBASE | GEN_STATUS | PMAX | PMIN
20 | 0.52285 | 0.1342 | 10 | -10 | 1 | 100 | 1 | 10 | 0

## branch_data
F_BUS | T_BUS | BR_R | BR_X | BR_B | RATE_A | RATE_B | RATE_C | TAP | SHIFT | BR_STATUS | ANGMIN | ANGMAX | P_in | Q_in | P_out | Q_out
1 | 3 | 2.0431 | 1.3076 | 3.4309e-09 | 0 | 0 | 0 | 0 | 0 | 1 | -90 | 90 | -0.017921 | -0.0044918 | 0.017929 | 0.0044962
3 | 8 | 4.2459 | 2.7173 | 7.1299e-09 | 0 | 0 | 0 | 0 | 0 | 1 | -90 | 90 | -0.017929 | -0.0044962 | 0.017944 | 0.0045053
8 | 10 | 2.2241 | 1.4234 | 3.7349e-09 | 0 | 0 | 0 | 0 | 0 | 1 | -90 | 90 | -0.046421 | -0.011647 | 0.046475 | 0.011681
8 | 9 | 1.1034 | 0.70619 | 1.8529e-09 | 0 | 0 | 0 | 0 | 0 | 1 | -90 | 90 | 0.028477 | 0.0071419 | -0.028467 | -0.0071357
4 | 9 | 3.0116 | 1.9274 | 5.0572e-09 | 0 | 0 | 0 | 0 | 0 | 1 | -90 | 90 | -0.0096016 | -0.0024065 | 0.0096047 | 0.002408
7 | 11 | 1.9889 | 1.2729 | 6.6798e-09 | 0 | 0 | 0 | 0 | 0 | 1 | -90 | 90 | -0.095427 | -0.024058 | 0.095629 | 0.024187
7 | 12 | 2.8566 | 1.8282 | 4.797e-09 | 0 | 0 | 0 | 0 | 0 | 1 | -90 | 90 | 0.031689 | 0.0080051 | -0.031658 | -0.0079852
7 | 10 | 2.6204 | 1.677 | 4.4003e-09 | 0 | 0 | 0 | 0 | 0 | 1 | -90 | 90 | 0.063738 | 0.016053 | -0.063619 | -0.015978
11 | 13 | 0.30355 | 0.19428 | 1.0195e-09 | 0 | 0 | 0 | 0 | 0 | 1 | -90 | 90 | -0.15161 | -0.038231 | 0.15168 | 0.03828
11 | 89 | 0.21156 | 0.1354 | 3.5526e-10 | 0 | 0 | 0 | 0 | 0 | 1 | -90 | 90 | 0.055976 | 0.014045 | -0.055969 | -0.01404
12 | 49 | 1.6446 | 1.0526 | 2.7618e-09 | 0 | 0 | 0 | 0 | 0 | 1 | -90 | 90 | 0.031658 | 0.0079852 | -0.031639 | -0.0079737
14 | 15 | 2.8743 | 1.8396 | 4.8268e-09 | 0 | 0 | 0 | 0 | 0 | 1 | -90 | 90 | -0.019092 | -0.0047849 | 0.019103 | 0.0047917
15 | 16 | 2.637 | 1.6877 | 4.4282e-09 | 0 | 0 | 0 | 0 | 0 | 1 | -90 | 90 | -0.028266 | -0.0070881 | 0.028289 | 0.0071023
88 | 19 | 1.9205 | 1.2291 | 3.2251e-09 | 0 | 0 | 0 | 0 | 0 | 1 | -90 | 90 | -0.015476 | -0.0038787 | 0.015481 | 0.0038816
19 | 26 | 1.8539 | 1.1865 | 3.1132e-09 | 0 | 0 | 0 | 0 | 0 | 1 | -90 | 90 | -0.052748 | -0.013265 | 0.052804 | 0.0133
19 | 18 | 2.075 | 1.328 | 3.4845e-09 | 0 | 0 | 0 | 0 | 0 | 1 | -90 | 90 | 0.037267 | 0.0093832 | -0.037236 | -0.0093637
13 | 148 | 0.69477 | 0.44465 | 3.5001e-09 | 0 | 0 | 0 | 0 | 0 | 1 | -90 | 90 | -0.15168 | -0.03828 | 0.15186 | 0.038393
89 | 90 | 2.2646 | 1.4493 | 3.8028e-09 | 0 | 0 | 0 | 0 | 0 | 1 | -90 | 90 | 0.036043 | 0.0090459 | -0.036011 | -0.0090254
49 | 48 | 0.0081072 | 0.0051886 | 1.3614e-11 | 0 | 0 | 0 | 0 | 0 | 1 | -90 | 90 | 0.030761 | 0.0077537 | -0.030761 | -0.0077537
148 | 44 | 0.63126 | 0.404 | 3.1801e-09 | 0 | 0 | 0 | 0 | 0 | 1 | -90 | 90 | -0.15273 | -0.038611 | 0.15289 | 0.038715
30 | 149 | 0.85618 | 0.54795 | 1.4377e-09 | 0 | 0 | 0 | 0 | 0 | 1 | -90 | 90 | 0.0016279 | 0.00040791 | -0.0016279 | -0.00040803
30 | 102 | 1.45 | 0.92801 | 2.435e-09 | 0 | 0 | 0 | 0 | 0 | 1 | -90 | 90 | -0.0016279 | -0.00040791 | 0.001628 | 0.00040771
102 | 31 | 1.3276 | 0.84968 | 2.2294e-09 | 0 | 0 | 0 | 0 | 0 | 1 | -90 | 90 | -0.0032559 | -0.00081574 | 0.0032561 | 0.00081563
27 | 38 | 0.97637 | 0.62488 | 4.9188e-09 | 0 | 0 | 0 | 0 | 0 | 1 | -90 | 90 | 0.18889 | 0.048177 | -0.18851 | -0.047935
27 | 25 | 1.3954 | 0.89303 | 7.0295e-09 | 0 | 0 | 0 | 0 | 0 | 1 | -90 | 90 | -0.18889 | -0.048177 | 0.18943 | 0.048522
38 | 43 | 0.55323 | 0.35407 | 2.7871e-09 | 0 | 0 | 0 | 0 | 0 | 1 | -90 | 90 | 0.15931 | 0.040617 | -0.15916 | -0.040519
25 | 26 | 0.6443 | 0.41235 | 3.2459e-09 | 0 | 0 | 0 | 0 | 0 | 1 | -90 | 90 | -0.20219 | -0.05172 | 0.20248 | 0.051901
31 | 32 | 11.4339 | 7.3177 | 1.9201e-08 | 0 | 0 | 0 | 0 | 0 | 1 | -90 | 90 | -0.0098841 | -0.0024768 | 0.0098967 | 0.0024831
31 | 99 | 0.57369 | 0.36716 | 9.6338e-10 | 0 | 0 | 0 | 0 | 0 | 1 | -90 | 90 | 0.0066281 | 0.0016612 | -0.0066278 | -0.0016611
32 | 39 | 3.019 | 1.9322 | 5.0697e-09 | 0 | 0 | 0 | 0 | 0 | 1 | -90 | 90 | -0.0098967 | -0.0024831 | 0.0099001 | 0.0024847
99 | 100 | 0.29299 | 0.18751 | 4.9201e-10 | 0 | 0 | 0 | 0 | 0 | 1 | -90 | 90 | 0.0049615 | 0.0012435 | -0.0049614 | -0.0012435
39 | 40 | 0.26199 | 0.16767 | 4.3995e-10 | 0 | 0 | 0 | 0 | 0 | 1 | -90 | 90 | -0.024182 | -0.0060643 | 0.024183 | 0.0060654
33 | 97 | 0.29992 | 0.19195 | 5.0365e-10 | 0 | 0 | 0 | 0 | 0 | 1 | -90 | 90 | 0.017187 | 0.0043086 | -0.017186 | -0.0043081
33 | 113 | 0.82093 | 0.52539 | 1.3786e-09 | 0 | 0 | 0 | 0 | 0 | 1 | -90 | 90 | 0.0031504 | 0.00078927 | -0.0031503 | -0.00078935
33 | 29 | 9.6115 | 6.1514 | 1.614e-08 | 0 | 0 | 0 | 0 | 0 | 1 | -90 | 90 | -0.020337 | -0.0050979 | 0.02038 | 0.0051239
97 | 98 | 0.66736 | 0.42711 | 1.1207e-09 | 0 | 0 | 0 | 0 | 0 | 1 | -90 | 90 | 0.01403 | 0.0035175 | -0.014029 | -0.0035167
97 | 95 | 0.82119 | 0.52556 | 1.379e-09 | 0 | 0 | 0 | 0 | 0 | 1 | -90 | 90 | 0.0031555 | 0.00079058 | -0.0031554 | -0.00079066
113 | 114 | 1.2621 | 0.80774 | 2.1194e-09 | 0 | 0 | 0 | 0 | 0 | 1 | -90 | 90 | 0.0018268 | 0.00045764 | -0.0018267 | -0.00045782
29 | 62 | 7.0108 | 4.4869 | 1.1773e-08 | 0 | 0 | 0 | 0 | 0 | 1 | -90 | 90 | 0.090306 | 0.023082 | -0.089687 | -0.022687
29 | 60 | 1.1305 | 0.7235 | 1.8984e-09 | 0 | 0 | 0 | 0 | 0 | 1 | -90 | 90 | 0.0058508 | 0.0014661 | -0.0058503 | -0.0014661
29 | 26 | 2.1303 | 1.3634 | 3.5774e-09 | 0 | 0 | 0 | 0 | 0 | 1 | -90 | 90 | -0.11654 | -0.029672 | 0.11685 | 0.029872
34 | 40 | 2.3237 | 1.4872 | 3.9021e-09 | 0 | 0 | 0 | 0 | 0 | 1 | -90 | 90 | 0.026991 | 0.006776 | -0.026972 | -0.0067642
34 | 45 | 3.4066 | 2.1802 | 5.7206e-09 | 0 | 0 | 0 | 0 | 0 | 1 | -90 | 90 | -0.026991 | -0.0067759 | 0.027018 | 0.0067932
45 | 46 | 2.1142 | 1.3531 | 3.5502e-09 | 0 | 0 | 0 | 0 | 0 | 1 | -90 | 90 | -0.027936 | -0.0070232 | 0.027955 | 0.0070347
48 | 47 | 2.1867 | 1.3995 | 3.6721e-09 | 0 | 0 | 0 | 0 | 0 | 1 | -90 | 90 | 0.029755 | 0.0075015 | -0.029734 | -0.0074881
44 | 42 | 0.43509 | 0.27845 | 2.1919e-09 | 0 | 0 | 0 | 0 | 0 | 1 | -90 | 90 | -0.1537 | -0.038918 | 0.15382 | 0.03899
16 | 18 | 3.37 | 2.1568 | 5.6591e-09 | 0 | 0 | 0 | 0 | 0 | 1 | -90 | 90 | -0.037186 | -0.009332 | 0.037236 | 0.0093637
147 | 24 | 1.4748 | 0.94387 | 2.4766e-09 | 0 | 0 | 0 | 0 | 0 | 1 | -90 | 90 | -0.011568 | -0.0028992 | 0.01157 | 0.0029004
24 | 37 | 0.665 | 0.4256 | 1.1167e-09 | 0 | 0 | 0 | 0 | 0 | 1 | -90 | 90 | -0.027652 | -0.0069345 | 0.027657 | 0.0069379
24 | 23 | 3.4829 | 2.2291 | 5.8487e-09 | 0 | 0 | 0 | 0 | 0 | 1 | -90 | 90 | 0.016082 | 0.0040341 | -0.016072 | -0.0040284
26 | 20 | 1.1435 | 0.73185 | 5.7608e-09 | 0 | 0 | 0 | 0 | 0 | 1 | -90 | 90 | -0.37213 | -0.095072 | 0.37383 | 0.096162
20 | 144 | 0.61191 | 0.39162 | 2.0551e-09 | 0 | 0 | 0 | 0 | 0 | 1 | -90 | 90 | 0.14902 | 0.038036 | -0.14887 | -0.037943
144 | 145 | 1.8619 | 1.1916 | 3.1266e-09 | 0 | 0 | 0 | 0 | 0 | 1 | -90 | 90 | 0.13836 | 0.035309 | -0.13798 | -0.035066
37 | 146 | 3.075 | 1.968 | 5.1637e-09 | 0 | 0 | 0 | 0 | 0 | 1 | -90 | 90 | -0.11504 | -0.029046 | 0.11548 | 0.029329
37 | 28 | 3.5253 | 2.2562 | 5.9199e-09 | 0 | 0 | 0 | 0 | 0 | 1 | -90 | 90 | 0.087381 | 0.022109 | -0.087089 | -0.021922
146 | 145 | 1.4608 | 0.93493 | 2.4531e-09 | 0 | 0 | 0 | 0 | 0 | 1 | -90 | 90 | -0.12691 | -0.032194 | 0.12717 | 0.032356
28 | 52 | 1.9671 | 1.259 | 3.3033e-09 | 0 | 0 | 0 | 0 | 0 | 1 | -90 | 90 | 0.074797 | 0.018841 | -0.074677 | -0.018764
28 | 64 | 1.1833 | 0.75733 | 1.9871e-09 | 0 | 0 | 0 | 0 | 0 | 1 | -90 | 90 | 0.012292 | 0.0030811 | -0.01229 | -0.0030801
52 | 55 | 1.3954 | 0.89305 | 2.3432e-09 | 0 | 0 | 0 | 0 | 0 | 1 | -90 | 90 | 0.020699 | 0.0051902 | -0.020692 | -0.0051862
52 | 50 | 0.48046 | 0.30749 | 8.0682e-10 | 0 | 0 | 0 | 0 | 0 | 1 | -90 | 90 | 0.053978 | 0.013574 | -0.053963 | -0.013565
64 | 63 | 2.1208 | 1.3573 | 3.5613e-09 | 0 | 0 | 0 | 0 | 0 | 1 | -90 | 90 | 0.0085211 | 0.0021356 | -0.0085194 | -0.0021348
62 | 85 | 2.5821 | 1.6526 | 4.3361e-09 | 0 | 0 | 0 | 0 | 0 | 1 | -90 | 90 | 0.086424 | 0.02187 | -0.086212 | -0.021734
60 | 61 | 1.8995 | 1.2157 | 3.1898e-09 | 0 | 0 | 0 | 0 | 0 | 1 | -90 | 90 | 0.0039664 | 0.00099389 | -0.0039661 | -0.000994
36 | 65 | 1.4105 | 0.90269 | 2.3685e-09 | 0 | 0 | 0 | 0 | 0 | 1 | -90 | 90 | 0.0017449 | 0.00043711 | -0.0017448 | -0.00043731
36 | 66 | 2.3705 | 1.5171 | 3.9807e-09 | 0 | 0 | 0 | 0 | 0 | 1 | -90 | 90 | 0.0048468 | 0.0012146 | -0.0048462 | -0.0012146
36 | 63 | 1.4865 | 0.95138 | 2.4963e-09 | 0 | 0 | 0 | 0 | 0 | 1 | -90 | 90 | -0.0065917 | -0.0016517 | 0.0065924 | 0.0016519
66 | 87 | 0.10922 | 0.069904 | 1.8342e-10 | 0 | 0 | 0 | 0 | 0 | 1 | -90 | 90 | 0.001922 | 0.0004817 | -0.001922 | -0.00048171
21 | 22 | 0.029335 | 0.018774 | 4.9261e-11 | 0 | 0 | 0 | 0 | 0 | 1 | -90 | 90 | -0.0024826 | -0.00062219 | 0.0024826 | 0.00062219
22 | 23 | 0.56108 | 0.35909 | 9.4221e-10 | 0 | 0 | 0 | 0 | 0 | 1 | -90 | 90 | -0.013801 | -0.0034589 | 0.013802 | 0.0034596
43 | 41 | 1.4864 | 0.9513 | 7.4882e-09 | 0 | 0 | 0 | 0 | 0 | 1 | -90 | 90 | 0.15916 | 0.040519 | -0.15875 | -0.040257
55 | 71 | 0.094811 | 0.060679 | 1.5921e-10 | 0 | 0 | 0 | 0 | 0 | 1 | -90 | 90 | 0.015987 | 0.0040068 | -0.015986 | -0.0040067
50 | 51 | 2.8548 | 1.8271 | 4.794e-09 | 0 | 0 | 0 | 0 | 0 | 1 | -90 | 90 | 0.049892 | 0.012544 | -0.049814 | -0.012495
85 | 86 | 0.050352 | 0.032225 | 8.4554e-11 | 0 | 0 | 0 | 0 | 0 | 1 | -90 | 90 | 0.083006 | 0.020931 | -0.083002 | -0.020928
100 | 101 | 0.2671 | 0.17094 | 4.4853e-10 | 0 | 0 | 0 | 0 | 0 | 1 | -90 | 90 | 0.0033335 | 0.00083547 | -0.0033335 | -0.00083549
98 | 105 | 1.828 | 1.1699 | 3.0697e-09 | 0 | 0 | 0 | 0 | 0 | 1 | -90 | 90 | 0.012635 | 0.0031673 | -0.012631 | -0.0031655
95 | 96 | 1.0544 | 0.67481 | 1.7706e-09 | 0 | 0 | 0 | 0 | 0 | 1 | -90 | 90 | 0.0017692 | 0.00044325 | -0.0017692 | -0.0004434
46 | 47 | 2.1784 | 1.3942 | 3.6581e-09 | 0 | 0 | 0 | 0 | 0 | 1 | -90 | 90 | -0.028871 | -0.0072643 | 0.028891 | 0.007277
72 | 150 | 4.0629 | 2.6002 | 6.8227e-09 | 0 | 0 | 0 | 0 | 0 | 1 | -90 | 90 | 0.0022489 | 0.0005631 | -0.0022486 | -0.0005636
72 | 131 | 4.2778 | 2.7378 | 7.1836e-09 | 0 | 0 | 0 | 0 | 0 | 1 | -90 | 90 | -0.0022489 | -0.0005631 | 0.0022491 | 0.00056257
131 | 132 | 3.1857 | 2.0388 | 5.3496e-09 | 0 | 0 | 0 | 0 | 0 | 1 | -90 | 90 | 0.009829 | 0.002465 | -0.0098256 | -0.0024633
131 | 130 | 2.4899 | 1.5935 | 4.1812e-09 | 0 | 0 | 0 | 0 | 0 | 1 | -90 | 90 | -0.012078 | -0.0030275 | 0.012082 | 0.0030297
41 | 42 | 0.30762 | 0.19687 | 1.5497e-09 | 0 | 0 | 0 | 0 | 0 | 1 | -90 | 90 | 0.15476 | 0.039259 | -0.15468 | -0.039207
51 | 53 | 0.40195 | 0.25725 | 6.7499e-10 | 0 | 0 | 0 | 0 | 0 | 1 | -90 | 90 | 0.023607 | 0.0059183 | -0.023604 | -0.0059168
51 | 54 | 1.865 | 1.1936 | 3.1318e-09 | 0 | 0 | 0 | 0 | 0 | 1 | -90 | 90 | 0.026207 | 0.0065766 | -0.026193 | -0.0065678
53 | 70 | 0.23547 | 0.1507 | 3.9542e-10 | 0 | 0 | 0 | 0 | 0 | 1 | -90 | 90 | 0.014381 | 0.0036055 | -0.014381 | -0.0036052
53 | 67 | 0.94093 | 0.6022 | 1.5801e-09 | 0 | 0 | 0 | 0 | 0 | 1 | -90 | 90 | 0.0092227 | 0.0023113 | -0.0092218 | -0.0023108
54 | 74 | 0.039209 | 0.025094 | 6.5842e-11 | 0 | 0 | 0 | 0 | 0 | 1 | -90 | 90 | 0.022684 | 0.0056884 | -0.022684 | -0.0056883
70 | 78 | 1.6082 | 1.0292 | 2.7006e-09 | 0 | 0 | 0 | 0 | 0 | 1 | -90 | 90 | 0.014381 | 0.0036052 | -0.014377 | -0.0036032
67 | 68 | 0.46617 | 0.29835 | 7.8282e-10 | 0 | 0 | 0 | 0 | 0 | 1 | -90 | 90 | 0.0075637 | 0.0018953 | -0.0075634 | -0.0018951
74 | 73 | 1.4509 | 0.92859 | 2.4365e-09 | 0 | 0 | 0 | 0 | 0 | 1 | -90 | 90 | 0.019238 | 0.0048247 | -0.019232 | -0.0048212
71 | 59 | 1.6192 | 1.0363 | 2.7191e-09 | 0 | 0 | 0 | 0 | 0 | 1 | -90 | 90 | 0.010553 | 0.002645 | -0.010551 | -0.002644
78 | 77 | 0.82683 | 0.52917 | 1.3885e-09 | 0 | 0 | 0 | 0 | 0 | 1 | -90 | 90 | 0.011142 | 0.0027922 | -0.011141 | -0.0027917
68 | 69 | 0.46859 | 0.29989 | 7.8688e-10 | 0 | 0 | 0 | 0 | 0 | 1 | -90 | 90 | 0.0059418 | 0.0014887 | -0.0059416 | -0.0014887
73 | 75 | 1.3853 | 0.88657 | 2.3262e-09 | 0 | 0 | 0 | 0 | 0 | 1 | -90 | 90 | 0.014804 | 0.0037112 | -0.0148 | -0.0037093
59 | 57 | 0.11366 | 0.072743 | 1.9087e-10 | 0 | 0 | 0 | 0 | 0 | 1 | -90 | 90 | 0.007023 | 0.0017597 | -0.0070229 | -0.0017597
56 | 57 | 2.2783 | 1.4581 | 3.8258e-09 | 0 | 0 | 0 | 0 | 0 | 1 | -90 | 90 | -0.0024299 | -0.00060888 | 0.0024301 | 0.0006086
56 | 58 | 0.86581 | 0.55412 | 1.4539e-09 | 0 | 0 | 0 | 0 | 0 | 1 | -90 | 90 | 0.0011053 | 0.00027689 | -0.0011053 | -0.00027702
86 | 116 | 1.6761 | 1.0727 | 2.8147e-09 | 0 | 0 | 0 | 0 | 0 | 1 | -90 | 90 | 0.078305 | 0.019751 | -0.078192 | -0.019679
69 | 138 | 0.50405 | 0.32259 | 8.4644e-10 | 0 | 0 | 0 | 0 | 0 | 1 | -90 | 90 | 0.004172 | 0.0010452 | -0.0041719 | -0.0010452
138 | 139 | 2.2274 | 1.4255 | 3.7403e-09 | 0 | 0 | 0 | 0 | 0 | 1 | -90 | 90 | 0.0022155 | 0.00055487 | -0.0022154 | -0.00055515
139 | 140 | 0.49904 | 0.31939 | 8.3802e-10 | 0 | 0 | 0 | 0 | 0 | 1 | -90 | 90 | 0.0014342 | 0.00035936 | -0.0014342 | -0.00035944
77 | 79 | 0.69041 | 0.44186 | 1.1594e-09 | 0 | 0 | 0 | 0 | 0 | 1 | -90 | 90 | 0.0070195 | 0.0017588 | -0.0070191 | -0.0017587
132 | 136 | 3.1113 | 1.9912 | 5.2247e-09 | 0 | 0 | 0 | 0 | 0 | 1 | -90 | 90 | 0.0098256 | 0.0024633 | -0.0098222 | -0.0024616
130 | 129 | 1.8159 | 1.1622 | 3.0494e-09 | 0 | 0 | 0 | 0 | 0 | 1 | -90 | 90 | -0.014208 | -0.0035625 | 0.014212 | 0.0035648
75 | 76 | 0.096177 | 0.061553 | 1.6151e-10 | 0 | 0 | 0 | 0 | 0 | 1 | -90 | 90 | 0.0091079 | 0.0022826 | -0.0091078 | -0.0022825
76 | 83 | 1.4473 | 0.92628 | 2.4304e-09 | 0 | 0 | 0 | 0 | 0 | 1 | -90 | 90 | 0.005277 | 0.0013224 | -0.0052766 | -0.0013224
83 | 84 | 0.21146 | 0.13533 | 3.551e-10 | 0 | 0 | 0 | 0 | 0 | 1 | -90 | 90 | 0.0052766 | 0.0013224 | -0.0052765 | -0.0013223
84 | 142 | 0.6573 | 0.42067 | 1.1038e-09 | 0 | 0 | 0 | 0 | 0 | 1 | -90 | 90 | 0.0017127 | 0.00042915 | -0.0017127 | -0.00042924
79 | 80 | 0.26081 | 0.16692 | 4.3797e-10 | 0 | 0 | 0 | 0 | 0 | 1 | -90 | 90 | 0.0053666 | 0.0013445 | -0.0053666 | -0.0013445
80 | 81 | 0.18139 | 0.11609 | 3.0459e-10 | 0 | 0 | 0 | 0 | 0 | 1 | -90 | 90 | 0.0040654 | 0.0010184 | -0.0040653 | -0.0010184
81 | 82 | 3.0678 | 1.9634 | 5.1517e-09 | 0 | 0 | 0 | 0 | 0 | 1 | -90 | 90 | 0.0025275 | 0.00063297 | -0.0025273 | -0.00063333
82 | 143 | 0.49895 | 0.31933 | 8.3787e-10 | 0 | 0 | 0 | 0 | 0 | 1 | -90 | 90 | 0.00070042 | 0.00017547 | -0.00070041 | -0.00017554
116 | 127 | 0.96816 | 0.61962 | 1.6258e-09 | 0 | 0 | 0 | 0 | 0 | 1 | -90 | 90 | 0.049962 | 0.012591 | -0.049935 | -0.012574
116 | 112 | 0.69104 | 0.44227 | 1.1604e-09 | 0 | 0 | 0 | 0 | 0 | 1 | -90 | 90 | 0.02823 | 0.007088 | -0.028224 | -0.0070842
127 | 126 | 1.6363 | 1.0472 | 2.7477e-09 | 0 | 0 | 0 | 0 | 0 | 1 | -90 | 90 | 0.0463 | 0.011663 | -0.046261 | -0.011639
112 | 111 | 1.342 | 0.8589 | 2.2536e-09 | 0 | 0 | 0 | 0 | 0 | 1 | -90 | 90 | 0.026021 | 0.0065321 | -0.026011 | -0.0065258
91 | 92 | 0.74517 | 0.47691 | 1.2513e-09 | 0 | 0 | 0 | 0 | 0 | 1 | -90 | 90 | -0.0040351 | -0.0010113 | 0.0040352 | 0.0010113
92 | 94 | 1.3061 | 0.83588 | 2.1932e-09 | 0 | 0 | 0 | 0 | 0 | 1 | -90 | 90 | -0.010692 | -0.0026796 | 0.010693 | 0.0026805
94 | 108 | 2.0751 | 1.3281 | 3.4847e-09 | 0 | 0 | 0 | 0 | 0 | 1 | -90 | 90 | -0.014431 | -0.0036173 | 0.014436 | 0.00362
108 | 109 | 0.62272 | 0.39854 | 1.0457e-09 | 0 | 0 | 0 | 0 | 0 | 1 | -90 | 90 | -0.018036 | -0.0045224 | 0.018039 | 0.0045237
109 | 110 | 1.3404 | 0.85784 | 2.2509e-09 | 0 | 0 | 0 | 0 | 0 | 1 | -90 | 90 | -0.020361 | -0.0051059 | 0.020368 | 0.0051096
105 | 107 | 0.24264 | 0.15529 | 4.0745e-10 | 0 | 0 | 0 | 0 | 0 | 1 | -90 | 90 | 0.0064491 | 0.0016163 | -0.006449 | -0.0016162
105 | 104 | 0.79717 | 0.51019 | 1.3387e-09 | 0 | 0 | 0 | 0 | 0 | 1 | -90 | 90 | 0.0048456 | 0.0012142 | -0.0048454 | -0.0012142
107 | 115 | 0.64097 | 0.41022 | 1.0764e-09 | 0 | 0 | 0 | 0 | 0 | 1 | -90 | 90 | 0.0050972 | 0.0012775 | -0.0050971 | -0.0012775
104 | 106 | 1.3907 | 0.89008 | 2.3354e-09 | 0 | 0 | 0 | 0 | 0 | 1 | -90 | 90 | 0.0034708 | 0.00086971 | -0.0034706 | -0.00086982
101 | 103 | 0.22555 | 0.14435 | 3.7876e-10 | 0 | 0 | 0 | 0 | 0 | 1 | -90 | 90 | 0.0016672 | 0.00041785 | -0.0016672 | -0.00041789
110 | 111 | 0.74432 | 0.47637 | 1.2499e-09 | 0 | 0 | 0 | 0 | 0 | 1 | -90 | 90 | -0.024128 | -0.0060521 | 0.024133 | 0.0060551
126 | 128 | 0.19977 | 0.12785 | 3.3546e-10 | 0 | 0 | 0 | 0 | 0 | 1 | -90 | 90 | 0.04222 | 0.010626 | -0.042216 | -0.010623
117 | 118 | 4.4079 | 2.821 | 7.402e-09 | 0 | 0 | 0 | 0 | 0 | 1 | -90 | 90 | -0.022041 | -0.0055355 | 0.022065 | 0.0055501
117 | 119 | 1.0445 | 0.6685 | 1.7541e-09 | 0 | 0 | 0 | 0 | 0 | 1 | -90 | 90 | 0.020663 | 0.0051902 | -0.020659 | -0.0051872
118 | 120 | 0.67932 | 0.43476 | 1.1408e-09 | 0 | 0 | 0 | 0 | 0 | 1 | -90 | 90 | -0.026281 | -0.0066067 | 0.026286 | 0.0066099
119 | 121 | 3.6166 | 2.3146 | 6.0732e-09 | 0 | 0 | 0 | 0 | 0 | 1 | -90 | 90 | 0.019218 | 0.0048261 | -0.019203 | -0.0048172
120 | 125 | 2.4458 | 1.5653 | 4.1072e-09 | 0 | 0 | 0 | 0 | 0 | 1 | -90 | 90 | 0.0055197 | 0.0013828 | -0.0055189 | -0.0013827
120 | 122 | 1.8732 | 1.1988 | 3.1456e-09 | 0 | 0 | 0 | 0 | 0 | 1 | -90 | 90 | -0.031806 | -0.0079927 | 0.031827 | 0.0080059
121 | 129 | 1.3795 | 0.8829 | 2.3166e-09 | 0 | 0 | 0 | 0 | 0 | 1 | -90 | 90 | 0.016582 | 0.0041604 | -0.016578 | -0.0041579
125 | 133 | 1.3108 | 0.83888 | 2.2011e-09 | 0 | 0 | 0 | 0 | 0 | 1 | -90 | 90 | 0.0040031 | 0.0010028 | -0.0040029 | -0.0010028
122 | 123 | 0.064489 | 0.041273 | 1.0829e-10 | 0 | 0 | 0 | 0 | 0 | 1 | -90 | 90 | -0.035592 | -0.0089497 | 0.035593 | 0.0089502
133 | 134 | 0.082628 | 0.052882 | 1.3876e-10 | 0 | 0 | 0 | 0 | 0 | 1 | -90 | 90 | 0.0040029 | 0.0010028 | -0.0040029 | -0.0010028
123 | 124 | 1.466 | 0.93827 | 2.4619e-09 | 0 | 0 | 0 | 0 | 0 | 1 | -90 | 90 | -0.036763 | -0.0092433 | 0.036785 | 0.0092571
124 | 128 | 0.72086 | 0.46135 | 1.2105e-09 | 0 | 0 | 0 | 0 | 0 | 1 | -90 | 90 | -0.040589 | -0.010211 | 0.040602 | 0.010219
134 | 135 | 2.7749 | 1.7759 | 4.6598e-09 | 0 | 0 | 0 | 0 | 0 | 1 | -90 | 90 | 0.0011655 | 0.0002917 | -0.0011655 | -0.00029212
136 | 137 | 1.571 | 1.0054 | 2.6381e-09 | 0 | 0 | 0 | 0 | 0 | 1 | -90 | 90 | 0.0019583 | 0.00049061 | -0.0019582 | -0.00049081
140 | 141 | 0.059585 | 0.038134 | 1.0006e-10 | 0 | 0 | 0 | 0 | 0 | 1 | -90 | 90 | 0.00073834 | 0.00018504 | -0.00073834 | -0.00018505