## bus_data
BUS_I | BUS_TYPE | Pd | Qd | Gs | Bs | area | Vm | Va | baseKV | zone | Vmax | Vmin
1 | 1 | 0.083996 | 0.021051 | 0 | 0 | 1 | 0.98815 | -0.22659 | 0.4 | 1 | 1.1 | 0.9
2 | 1 | 0.018119 | 0.0045411 | 0 | 0 | 1 | 0.98747 | -0.23982 | 0.4 | 1 | 1.1 | 0.9
3 | 1 | 0 | 0 | 0 | 0 | 1 | 0.98912 | -0.20777 | 0.4 | 1 | 1.1 | 0.9
4 | 1 | 0 | 0 | 0 | 0 | 1 | 0.98728 | -0.24363 | 0.4 | 1 | 1.1 | 0.9
5 | 1 | 0.025545 | 0.0064021 | 0 | 0 | 1 | 0.99111 | -0.16959 | 0.4 | 1 | 1.1 | 0.9
6 | 1 | 0 | 0 | 0 | 0 | 1 | 0.98798 | -0.22974 | 0.4 | 1 | 1.1 | 0.9
37 | 1 | 0 | 0 | 0 | 0 | 1 | 0.98721 | -0.24489 | 0.4 | 1 | 1.1 | 0.9
125 | 1 | 0.0032673 | 0.00081886 | 0 | 0 | 1 | 0.9928 | -0.13697 | 0.4 | 1 | 1.1 | 0.9
26 | 1 | 0 | 0 | 0 | 0 | 1 | 0.9874 | -0.24095 | 0.4 | 1 | 1.1 | 0.9
134 | 1 | 0.0034721 | 0.00087019 | 0 | 0 | 1 | 0.98718 | -0.24565 | 0.4 | 1 | 1.1 | 0.9
33 | 1 | 0 | 0 | 0 | 0 | 1 | 0.97404 | -0.50123 | 0.4 | 1 | 1.1 | 0.9
34 | 1 | 0 | 0 | 0 | 0 | 1 | 0.97355 | -0.51081 | 0.4 | 1 | 1.1 | 0.9
126 | 1 | 0.036094 | 0.009046 | 0 | 0 | 1 | 0.97472 | -0.48783 | 0.4 | 1 | 1.1 | 0.9
27 | 1 | 0 | 0 | 0 | 0 | 1 | 0.98491 | -0.28919 | 0.4 | 1 | 1.1 | 0.9
128 | 1 | 0.0074585 | 0.0018693 | 0 | 0 | 1 | 0.98531 | -0.28131 | 0.4 | 1 | 1.1 | 0.9
23 | 1 | 0 | 0 | 0 | 0 | 1 | 0.9873 | -0.2428 | 0.4 | 1 | 1.1 | 0.9
31 | 1 | 0 | 0 | 0 | 0 | 1 | 0.98205 | -0.34503 | 0.4 | 1 | 1.1 | 0.9
36 | 1 | 0 | 0 | 0 | 0 | 1 | 0.98168 | -0.35238 | 0.4 | 1 | 1.1 | 0.9
77 | 1 | 0.000975 | 0.00024436 | 0 | 0 | 1 | 0.98229 | -0.34036 | 0.4 | 1 | 1.1 | 0.9
10 | 1 | 0 | 0 | 0 | 0 | 1 | 0.98304 | -0.32559 | 0.4 | 1 | 1.1 | 0.9
30 | 1 | 0 | 0 | 0 | 0 | 1 | 0.98299 | -0.32656 | 0.4 | 1 | 1.1 | 0.9
8 | 1 | 0.0013206 | 0.00033097 | 0 | 0 | 1 | 0.98312 | -0.32411 | 0.4 | 1 | 1.1 | 0.9
131 | 1 | 0.0014693 | 0.00036824 | 0 | 0 | 1 | 0.97276 | -0.52642 | 0.4 | 1 | 1.1 | 0.9
94 | 1 | 0.002259 | 0.00056617 | 0 | 0 | 1 | 0.98476 | -0.29226 | 0.4 | 1 | 1.1 | 0.9
21 | 1 | 0 | 0 | 0 | 0 | 1 | 0.9844 | -0.29927 | 0.4 | 1 | 1.1 | 0.9
129 | 1 | 0.0072047 | 0.0018057 | 0 | 0 | 1 | 0.98166 | -0.35269 | 0.4 | 1 | 1.1 | 0.9
110 | 1 | 0.0038343 | 0.00096096 | 0 | 0 | 1 | 0.98719 | -0.24503 | 0.4 | 1 | 1.1 | 0.9
24 | 1 | 0 | 0 | 0 | 0 | 1 | 0.97988 | -0.38758 | 0.4 | 1 | 1.1 | 0.9
97 | 1 | 0.010892 | 0.0027297 | 0 | 0 | 1 | 0.97933 | -0.39824 | 0.4 | 1 | 1.1 | 0.9
20 | 1 | 0 | 0 | 0 | 0 | 1 | 0.98057 | -0.37395 | 0.4 | 1 | 1.1 | 0.9
41 | 1 | 0 | 0 | 0 | 0 | 1 | 0.97235 | -0.53461 | 0.4 | 1 | 1.1 | 0.9
132 | 1 | 0.0053292 | 0.0013356 | 0 | 0 | 1 | 0.97222 | -0.53709 | 0.4 | 1 | 1.1 | 0.9
130 | 1 | 0.0081961 | 0.0020541 | 0 | 0 | 1 | 0.97241 | -0.53339 | 0.4 | 1 | 1.1 | 0.9
40 | 1 | 0 | 0 | 0 | 0 | 1 | 0.97221 | -0.53734 | 0.4 | 1 | 1.1 | 0.9
133 | 1 | 0.0012315 | 0.00030864 | 0 | 0 | 1 | 0.97218 | -0.5378 | 0.4 | 1 | 1.1 | 0.9
39 | 1 | 0 | 0 | 0 | 0 | 1 | 0.9772 | -0.43895 | 0.4 | 1 | 1.1 | 0.9
127 | 1 | 0.017801 | 0.0044613 | 0 | 0 | 1 | 0.9794 | -0.39606 | 0.4 | 1 | 1.1 | 0.9
42 | 1 | 0 | 0 | 0 | 0 | 1 | 0.97988 | -0.38655 | 0.4 | 1 | 1.1 | 0.9
22 | 1 | 0 | 0 | 0 | 0 | 1 | 0.98109 | -0.36379 | 0.4 | 1 | 1.1 | 0.9
19 | 1 | 0.0029936 | 0.00075027 | 0 | 0 | 1 | 0.98042 | -0.37698 | 0.4 | 1 | 1.1 | 0.9
45 | 1 | 0.0028533 | 0.00071511 | 0 | 0 | 1 | 0.98156 | -0.35468 | 0.4 | 1 | 1.1 | 0.9
55 | 1 | 0.0036921 | 0.00092533 | 0 | 0 | 1 | 0.98293 | -0.32777 | 0.4 | 1 | 1.1 | 0.9
111 | 1 | 0 | 0 | 0 | 0 | 1 | 0.9952 | -0.091214 | 0.4 | 1 | 1.1 | 0.9
7 | 1 | 0.0093334 | 0.0023392 | 0 | 0 | 1 | 0.98314 | -0.32366 | 0.4 | 1 | 1.1 | 0.9
9 | 1 | 0 | 0 | 0 | 0 | 1 | 0.98355 | -0.31578 | 0.4 | 1 | 1.1 | 0.9
11 | 1 | 0.0023966 | 0.00060065 | 0 | 0 | 1 | 0.98375 | -0.31181 | 0.4 | 1 | 1.1 | 0.9
12 | 1 | 0.0018588 | 0.00046587 | 0 | 0 | 1 | 0.98352 | -0.31625 | 0.4 | 1 | 1.1 | 0.9
48 | 1 | 0.0033895 | 0.00084949 | 0 | 0 | 1 | 0.9841 | -0.30487 | 0.4 | 1 | 1.1 | 0.9
49 | 1 | 0.0031295 | 0.00078433 | 0 | 0 | 1 | 0.98416 | -0.30376 | 0.4 | 1 | 1.1 | 0.9
13 | 1 | 0.00162 | 0.00040602 | 0 | 0 | 1 | 0.9928 | -0.13655 | 0.4 | 1 | 1.1 | 0.9
14 | 1 | 0.0020426 | 0.00051193 | 0 | 0 | 1 | 0.99417 | -0.11037 | 0.4 | 1 | 1.1 | 0.9
15 | 1 | 0 | 0 | 0 | 0 | 1 | 0.99172 | -0.15726 | 0.4 | 1 | 1.1 | 0.9
16 | 1 | 0.0018971 | 0.00047545 | 0 | 0 | 1 | 0.99462 | -0.1018 | 0.4 | 1 | 1.1 | 0.9
17 | 1 | 0 | 0 | 0 | 0 | 1 | 0.99048 | -0.18097 | 0.4 | 1 | 1.1 | 0.9
18 | 1 | 0.0036536 | 0.00091567 | 0 | 0 | 1 | 0.99041 | -0.18248 | 0.4 | 1 | 1.1 | 0.9
44 | 1 | 0 | 0 | 0 | 0 | 1 | 0.99623 | -0.071341 | 0.4 | 1 | 1.1 | 0.9
101 | 1 | 0.0020008 | 0.00050145 | 0 | 0 | 1 | 0.98994 | -0.19126 | 0.4 | 1 | 1.1 | 0.9
89 | 1 | 0.0027339 | 0.00068518 | 0 | 0 | 1 | 0.98998 | -0.19075 | 0.4 | 1 | 1.1 | 0.9
82 | 1 | 0.0018628 | 0.00046686 | 0 | 0 | 1 | 0.99706 | -0.055458 | 0.4 | 1 | 1.1 | 0.9
93 | 1 | 0.00197 | 0.00049372 | 0 | 0 | 1 | 0.9962 | -0.071768 | 0.4 | 1 | 1.1 | 0.9
66 | 1 | 0 | 0 | 0 | 0 | 1 | 0.98027 | -0.37801 | 0.4 | 1 | 1.1 | 0.9
113 | 1 | 0.0037746 | 0.00094601 | 0 | 0 | 1 | 0.97938 | -0.39548 | 0.4 | 1 | 1.1 | 0.9
112 | 1 | 0.0014796 | 0.00037081 | 0 | 0 | 1 | 0.98202 | -0.34401 | 0.4 | 1 | 1.1 | 0.9
64 | 1 | 0 | 0 | 0 | 0 | 1 | 0.97774 | -0.42737 | 0.4 | 1 | 1.1 | 0.9
92 | 1 | 0.0046731 | 0.0011712 | 0 | 0 | 1 | 0.97573 | -0.4668 | 0.4 | 1 | 1.1 | 0.9
68 | 1 | 0 | 0 | 0 | 0 | 1 | 0.97669 | -0.44822 | 0.4 | 1 | 1.1 | 0.9
116 | 1 | 0 | 0 | 0 | 0 | 1 | 0.97695 | -0.44318 | 0.4 | 1 | 1.1 | 0.9
124 | 1 | 0.0046934 | 0.0011763 | 0 | 0 | 1 | 0.97645 | -0.45305 | 0.4 | 1 | 1.1 | 0.9
65 | 1 | 0 | 0 | 0 | 0 | 1 | 0.98675 | -0.25252 | 0.4 | 1 | 1.1 | 0.9
105 | 1 | 0.0015946 | 0.00039965 | 0 | 0 | 1 | 0.98613 | -0.26446 | 0.4 | 1 | 1.1 | 0.9
109 | 1 | 0.0015335 | 0.00038434 | 0 | 0 | 1 | 0.98671 | -0.25336 | 0.4 | 1 | 1.1 | 0.9
60 | 1 | 0 | 0 | 0 | 0 | 1 | 0.98821 | -0.22433 | 0.4 | 1 | 1.1 | 0.9
62 | 1 | 0.0049684 | 0.0012452 | 0 | 0 | 1 | 0.98872 | -0.21466 | 0.4 | 1 | 1.1 | 0.9
67 | 1 | 0 | 0 | 0 | 0 | 1 | 0.97384 | -0.50395 | 0.4 | 1 | 1.1 | 0.9
87 | 1 | 0.0048853 | 0.0012244 | 0 | 0 | 1 | 0.97366 | -0.50758 | 0.4 | 1 | 1.1 | 0.9
61 | 1 | 0.0081769 | 0.0020493 | 0 | 0 | 1 | 0.97338 | -0.51311 | 0.4 | 1 | 1.1 | 0.9
90 | 1 | 0.0013556 | 0.00033973 | 0 | 0 | 1 | 0.98895 | -0.2107 | 0.4 | 1 | 1.1 | 0.9
43 | 1 | 0.0011279 | 0.00028267 | 0 | 0 | 1 | 0.9835 | -0.31665 | 0.4 | 1 | 1.1 | 0.9
78 | 1 | 0.0014848 | 0.00037213 | 0 | 0 | 1 | 0.98299 | -0.32664 | 0.4 | 1 | 1.1 | 0.9
46 | 1 | 0.0028799 | 0.00072176 | 0 | 0 | 1 | 0.9819 | -0.34805 | 0.4 | 1 | 1.1 | 0.9
95 | 1 | 0.00057116 | 0.00014315 | 0 | 0 | 1 | 0.98472 | -0.29289 | 0.4 | 1 | 1.1 | 0.9
75 | 1 | 0.00129 | 0.00032332 | 0 | 0 | 1 | 0.98245 | -0.33725 | 0.4 | 1 | 1.1 | 0.9
76 | 1 | 0 | 0 | 0 | 0 | 1 | 0.98265 | -0.33338 | 0.4 | 1 | 1.1 | 0.9
80 | 3 | 0 | 0 | 0 | 0 | 1 | 1 | 0 | 0.4 | 1 | 1.1 | 0.9
47 | 1 | 0.00089934 | 0.0002254 | 0 | 0 | 1 | 0.98224 | -0.34132 | 0.4 | 1 | 1.1 | 0.9
74 | 1 | 0.0012926 | 0.00032395 | 0 | 0 | 1 | 0.98249 | -0.33653 | 0.4 | 1 | 1.1 | 0.9
50 | 1 | 0 | 0 | 0 | 0 | 1 | 0.98458 | -0.29551 | 0.4 | 1 | 1.1 | 0.9
73 | 1 | 0.0027435 | 0.00068757 | 0 | 0 | 1 | 0.98447 | -0.2978 | 0.4 | 1 | 1.1 | 0.9
53 | 1 | 0.0022095 | 0.00055376 | 0 | 0 | 1 | 0.98552 | -0.27735 | 0.4 | 1 | 1.1 | 0.9
70 | 1 | 0.005626 | 0.00141 | 0 | 0 | 1 | 0.98436 | -0.29996 | 0.4 | 1 | 1.1 | 0.9
102 | 1 | 0.0031984 | 0.00080161 | 0 | 0 | 1 | 0.98441 | -0.299 | 0.4 | 1 | 1.1 | 0.9
51 | 1 | 0.0027987 | 0.00070143 | 0 | 0 | 1 | 0.98582 | -0.27143 | 0.4 | 1 | 1.1 | 0.9
71 | 1 | 0.0048642 | 0.0012191 | 0 | 0 | 1 | 0.98423 | -0.30234 | 0.4 | 1 | 1.1 | 0.9
52 | 1 | 0.0019612 | 0.00049152 | 0 | 0 | 1 | 0.98627 | -0.26268 | 0.4 | 1 | 1.1 | 0.9
54 | 1 | 0.0056414 | 0.0014139 | 0 | 0 | 1 | 0.9868 | -0.25232 | 0.4 | 1 | 1.1 | 0.9
98 | 1 | 0.0014269 | 0.0003576 | 0 | 0 | 1 | 0.98697 | -0.24899 | 0.4 | 1 | 1.1 | 0.9
99 | 1 | 0.0016644 | 0.00041713 | 0 | 0 | 1 | 0.98778 | -0.23342 | 0.4 | 1 | 1.1 | 0.9
56 | 1 | 0.0018703 | 0.00046874 | 0 | 0 | 1 | 0.99515 | -0.09212 | 0.4 | 1 | 1.1 | 0.9
57 | 1 | 0 | 0 | 0 | 0 | 1 | 0.99519 | -0.09124 | 0.4 | 1 | 1.1 | 0.9
83 | 1 | 0 | 0 | 0 | 0 | 1 | 0.99616 | -0.072752 | 0.4 | 1 | 1.1 | 0.9
58 | 1 | 0.019262 | 0.0048275 | 0 | 0 | 1 | 0.97216 | -0.53716 | 0.4 | 1 | 1.1 | 0.9
59 | 1 | 0.011311 | 0.0028348 | 0 | 0 | 1 | 0.97278 | -0.52488 | 0.4 | 1 | 1.1 | 0.9
107 | 1 | 0.0018612 | 0.00046646 | 0 | 0 | 1 | 0.98662 | -0.25508 | 0.4 | 1 | 1.1 | 0.9
108 | 1 | 0.0026149 | 0.00065535 | 0 | 0 | 1 | 0.98665 | -0.2545 | 0.4 | 1 | 1.1 | 0.9
103 | 1 | 0.011394 | 0.0028556 | 0 | 0 | 1 | 0.98516 | -0.28314 | 0.4 | 1 | 1.1 | 0.9
121 | 1 | 0.0018985 | 0.00047582 | 0 | 0 | 1 | 0.97833 | -0.41602 | 0.4 | 1 | 1.1 | 0.9
106 | 1 | 0.01205 | 0.0030199 | 0 | 0 | 1 | 0.98334 | -0.31848 | 0.4 | 1 | 1.1 | 0.9
86 | 1 | 0.0092712 | 0.0023236 | 0 | 0 | 1 | 0.97336 | -0.51347 | 0.4 | 1 | 1.1 | 0.9
118 | 1 | 0.007855 | 0.0019686 | 0 | 0 | 1 | 0.97676 | -0.44688 | 0.4 | 1 | 1.1 | 0.9
114 | 1 | 0.0012534 | 0.00031412 | 0 | 0 | 1 | 0.97726 | -0.43702 | 0.4 | 1 | 1.1 | 0.9
122 | 1 | 0.006219 | 0.0015586 | 0 | 0 | 1 | 0.97636 | -0.45469 | 0.4 | 1 | 1.1 | 0.9
72 | 1 | 0.00232 | 0.00058145 | 0 | 0 | 1 | 0.98421 | -0.30287 | 0.4 | 1 | 1.1 | 0.9
79 | 1 | 0.0050331 | 0.0012614 | 0 | 0 | 1 | 0.99888 | -0.02126 | 0.4 | 1 | 1.1 | 0.9
81 | 1 | 0 | 0 | 0 | 0 | 1 | 0.99845 | -0.02926 | 0.4 | 1 | 1.1 | 0.9
85 | 1 | 0.0057926 | 0.0014518 | 0 | 0 | 1 | 0.99693 | -0.05828 | 0.4 | 1 | 1.1 | 0.9
88 | 1 | 0.0060504 | 0.0015164 | 0 | 0 | 1 | 0.97334 | -0.51381 | 0.4 | 1 | 1.1 | 0.9
91 | 1 | 0.0014853 | 0.00037224 | 0 | 0 | 1 | 0.9888 | -0.21359 | 0.4 | 1 | 1.1 | 0.9
100 | 1 | 0.0061031 | 0.0015296 | 0 | 0 | 1 | 0.98785 | -0.23206 | 0.4 | 1 | 1.1 | 0.9
96 | 1 | 0.0017223 | 0.00043165 | 0 | 0 | 1 | 0.98469 | -0.29351 | 0.4 | 1 | 1.1 | 0.9
104 | 1 | 0.0050548 | 0.0012669 | 0 | 0 | 1 | 0.98421 | -0.30156 | 0.4 | 1 | 1.1 | 0.9
119 | 1 | 0.0013756 | 0.00034475 | 0 | 0 | 1 | 0.97817 | -0.41926 | 0.4 | 1 | 1.1 | 0.9
115 | 1 | 0.0019729 | 0.00049447 | 0 | 0 | 1 | 0.97731 | -0.43601 | 0.4 | 1 | 1.1 | 0.9
117 | 1 | 0.0014571 | 0.00036517 | 0 | 0 | 1 | 0.97771 | -0.42822 | 0.4 | 1 | 1.1 | 0.9
120 | 1 | 0.0020318 | 0.00050922 | 0 | 0 | 1 | 0.97779 | -0.42674 | 0.4 | 1 | 1.1 | 0.9
123 | 1 | 0.0071026 | 0.0017801 | 0 | 0 | 1 | 0.97626 | -0.45685 | 0.4 | 1 | 1.1 | 0.9

## generator_data
GEN_BUS | PG | QG | QMAX | QMIN | VG | MBASE | GEN_STATUS | PMAX | PMIN
80 | 0.50705 | 0.13015 | 10 | -10 | 1 | 100 | 1 | 10 | 0

## branch_data
F_BUS | T_BUS | BR_R | BR_X | BR_B | RATE_A | RATE_B | RATE_C | TAP | SHIFT | BR_STATUS | ANGMIN | ANGMAX | P_in | Q_in | P_out | Q_out
1 | 2 | 2.6784 | 1.7142 | 4.4978e-09 | 0 | 0 | 0 | 0 | 0 | 1 | -90 | 90 | 0.021606 | 0.005419 | -0.021592 | -0.0054107
1 | 3 | 0.78085 | 0.49974 | 1.3113e-09 | 0 | 0 | 0 | 0 | 0 | 1 | -90 | 90 | -0.1056 | -0.02647 | 0.1057 | 0.026531
2 | 4 | 4.7933 | 3.0677 | 8.0493e-09 | 0 | 0 | 0 | 0 | 0 | 1 | -90 | 90 | 0.0034731 | 0.00086961 | -0.0034724 | -0.00087
3 | 5 | 0.74417 | 0.47627 | 3.749e-09 | 0 | 0 | 0 | 0 | 0 | 1 | -90 | 90 | -0.22677 | -0.057331 | 0.22718 | 0.057597
3 | 6 | 0.80255 | 0.51363 | 4.0431e-09 | 0 | 0 | 0 | 0 | 0 | 1 | -90 | 90 | 0.12107 | 0.0308 | -0.12094 | -0.030719
4 | 37 | 1.5807 | 1.0116 | 2.6544e-09 | 0 | 0 | 0 | 0 | 0 | 1 | -90 | 90 | 0.0034724 | 0.00087 | -0.0034722 | -0.00087012
5 | 125 | 0.57309 | 0.36678 | 2.8871e-09 | 0 | 0 | 0 | 0 | 0 | 1 | -90 | 90 | -0.25273 | -0.063999 | 0.25312 | 0.064252
6 | 26 | 0.40875 | 0.2616 | 2.0592e-09 | 0 | 0 | 0 | 0 | 0 | 1 | -90 | 90 | 0.12094 | 0.030719 | -0.12088 | -0.030677
37 | 134 | 0.96115 | 0.61513 | 1.614e-09 | 0 | 0 | 0 | 0 | 0 | 1 | -90 | 90 | 0.0034722 | 0.00087012 | -0.0034721 | -0.0008702
125 | 111 | 0.79681 | 0.50996 | 4.0142e-09 | 0 | 0 | 0 | 0 | 0 | 1 | -90 | 90 | -0.25639 | -0.065071 | 0.25696 | 0.065433
26 | 27 | 5.4671 | 3.499 | 9.1808e-09 | 0 | 0 | 0 | 0 | 0 | 1 | -90 | 90 | 0.038658 | 0.009763 | -0.038569 | -0.0097069
26 | 128 | 2.2681 | 1.4516 | 7.6176e-09 | 0 | 0 | 0 | 0 | 0 | 1 | -90 | 90 | 0.078385 | 0.019954 | -0.078233 | -0.019857
26 | 23 | 2.1051 | 1.3473 | 3.535e-09 | 0 | 0 | 0 | 0 | 0 | 1 | -90 | 90 | 0.003835 | 0.00096068 | -0.0038347 | -0.00096081
33 | 34 | 2.5082 | 1.6053 | 4.212e-09 | 0 | 0 | 0 | 0 | 0 | 1 | -90 | 90 | 0.016251 | 0.004081 | -0.016244 | -0.0040767
33 | 126 | 3.5138 | 2.2488 | 5.9006e-09 | 0 | 0 | 0 | 0 | 0 | 1 | -90 | 90 | -0.016251 | -0.004081 | 0.016262 | 0.0040871
34 | 131 | 4.0841 | 2.6138 | 6.8584e-09 | 0 | 0 | 0 | 0 | 0 | 1 | -90 | 90 | 0.016244 | 0.0040767 | -0.016232 | -0.0040696
126 | 39 | 3.9884 | 2.5526 | 6.6977e-09 | 0 | 0 | 0 | 0 | 0 | 1 | -90 | 90 | -0.052355 | -0.013133 | 0.052477 | 0.013211
27 | 94 | 2.9323 | 1.8767 | 4.9241e-09 | 0 | 0 | 0 | 0 | 0 | 1 | -90 | 90 | 0.0045532 | 0.0011405 | -0.0045526 | -0.0011406
27 | 21 | 1.2911 | 0.8263 | 2.1681e-09 | 0 | 0 | 0 | 0 | 0 | 1 | -90 | 90 | 0.034015 | 0.0085664 | -0.033999 | -0.0085561
128 | 42 | 6.4947 | 4.1566 | 1.0906e-08 | 0 | 0 | 0 | 0 | 0 | 1 | -90 | 90 | 0.070774 | 0.017988 | -0.070418 | -0.017761
23 | 110 | 2.54 | 1.6256 | 4.2654e-09 | 0 | 0 | 0 | 0 | 0 | 1 | -90 | 90 | 0.0038347 | 0.00096081 | -0.0038342 | -0.00096096
31 | 36 | 4.4059 | 2.8198 | 7.3987e-09 | 0 | 0 | 0 | 0 | 0 | 1 | -90 | 90 | 0.0072072 | 0.0018066 | -0.0072047 | -0.0018057
31 | 77 | 2.8027 | 1.7937 | 4.7065e-09 | 0 | 0 | 0 | 0 | 0 | 1 | -90 | 90 | -0.0072072 | -0.0018066 | 0.0072088 | 0.0018072
36 | 129 | 0.18683 | 0.11957 | 3.1374e-10 | 0 | 0 | 0 | 0 | 0 | 1 | -90 | 90 | 0.0072047 | 0.0018057 | -0.0072046 | -0.0018057
77 | 75 | 1.6414 | 1.0505 | 2.7564e-09 | 0 | 0 | 0 | 0 | 0 | 1 | -90 | 90 | -0.0081838 | -0.0020516 | 0.008185 | 0.0020521
10 | 30 | 1.135 | 0.7264 | 1.906e-09 | 0 | 0 | 0 | 0 | 0 | 1 | -90 | 90 | 0.0036925 | 0.00092517 | -0.0036923 | -0.00092524
10 | 8 | 1.7366 | 1.1114 | 2.9162e-09 | 0 | 0 | 0 | 0 | 0 | 1 | -90 | 90 | -0.0036925 | -0.00092517 | 0.0036927 | 0.00092505
30 | 55 | 1.4269 | 0.91322 | 2.3962e-09 | 0 | 0 | 0 | 0 | 0 | 1 | -90 | 90 | 0.0036923 | 0.00092524 | -0.0036921 | -0.00092534
8 | 7 | 0.39135 | 0.25047 | 6.5719e-10 | 0 | 0 | 0 | 0 | 0 | 1 | -90 | 90 | -0.0050133 | -0.001256 | 0.0050134 | 0.001256
131 | 130 | 2.0026 | 1.2817 | 3.363e-09 | 0 | 0 | 0 | 0 | 0 | 1 | -90 | 90 | 0.014763 | 0.0037014 | -0.014758 | -0.0036985
94 | 95 | 1.1803 | 0.75542 | 1.9821e-09 | 0 | 0 | 0 | 0 | 0 | 1 | -90 | 90 | 0.0022936 | 0.00057443 | -0.0022935 | -0.00057458
21 | 43 | 2.2253 | 1.4242 | 3.7368e-09 | 0 | 0 | 0 | 0 | 0 | 1 | -90 | 90 | 0.033999 | 0.0085561 | -0.033971 | -0.0085384
24 | 97 | 4.2079 | 2.693 | 7.0661e-09 | 0 | 0 | 0 | 0 | 0 | 1 | -90 | 90 | 0.010897 | 0.0027326 | -0.010891 | -0.0027297
24 | 20 | 5.389 | 3.449 | 9.0496e-09 | 0 | 0 | 0 | 0 | 0 | 1 | -90 | 90 | -0.010897 | -0.0027326 | 0.010904 | 0.0027363
20 | 22 | 3.1553 | 2.0194 | 5.2986e-09 | 0 | 0 | 0 | 0 | 0 | 1 | -90 | 90 | -0.013898 | -0.0034861 | 0.013905 | 0.0034899
20 | 19 | 4.3587 | 2.7895 | 7.3194e-09 | 0 | 0 | 0 | 0 | 0 | 1 | -90 | 90 | 0.002994 | 0.00074985 | -0.0029936 | -0.00075028
41 | 132 | 1.5988 | 1.0232 | 2.6848e-09 | 0 | 0 | 0 | 0 | 0 | 1 | -90 | 90 | 0.0065614 | 0.0016442 | -0.0065606 | -0.001644
41 | 130 | 0.78619 | 0.50316 | 1.3202e-09 | 0 | 0 | 0 | 0 | 0 | 1 | -90 | 90 | -0.0065614 | -0.0016442 | 0.0065617 | 0.0016443
132 | 40 | 0.87106 | 0.55748 | 1.4627e-09 | 0 | 0 | 0 | 0 | 0 | 1 | -90 | 90 | 0.0012315 | 0.00030829 | -0.0012315 | -0.00030841
40 | 133 | 1.5956 | 1.0212 | 2.6794e-09 | 0 | 0 | 0 | 0 | 0 | 1 | -90 | 90 | 0.0012315 | 0.00030841 | -0.0012314 | -0.00030865
39 | 127 | 3.516 | 2.2503 | 5.9044e-09 | 0 | 0 | 0 | 0 | 0 | 1 | -90 | 90 | -0.052477 | -0.013211 | 0.052585 | 0.013279
127 | 42 | 0.58328 | 0.3733 | 9.7949e-10 | 0 | 0 | 0 | 0 | 0 | 1 | -90 | 90 | -0.070386 | -0.01774 | 0.070418 | 0.017761
22 | 45 | 2.8296 | 1.811 | 4.7517e-09 | 0 | 0 | 0 | 0 | 0 | 1 | -90 | 90 | -0.013905 | -0.0034899 | 0.013911 | 0.0034933
45 | 46 | 1.7108 | 1.0949 | 2.8728e-09 | 0 | 0 | 0 | 0 | 0 | 1 | -90 | 90 | -0.016764 | -0.0042084 | 0.016769 | 0.0042115
111 | 83 | 0.32026 | 0.20497 | 1.6134e-09 | 0 | 0 | 0 | 0 | 0 | 1 | -90 | 90 | -0.25883 | -0.065901 | 0.25906 | 0.066049
111 | 57 | 0.061094 | 0.0391 | 1.0259e-10 | 0 | 0 | 0 | 0 | 0 | 1 | -90 | 90 | 0.0018704 | 0.00046843 | -0.0018704 | -0.00046844
7 | 9 | 2.3795 | 1.5229 | 3.9959e-09 | 0 | 0 | 0 | 0 | 0 | 1 | -90 | 90 | -0.014347 | -0.0035952 | 0.014352 | 0.0035983
9 | 11 | 1.0614 | 0.6793 | 1.7824e-09 | 0 | 0 | 0 | 0 | 0 | 1 | -90 | 90 | -0.016211 | -0.004064 | 0.016214 | 0.0040658
9 | 12 | 1.1046 | 0.70693 | 1.8549e-09 | 0 | 0 | 0 | 0 | 0 | 1 | -90 | 90 | 0.0018589 | 0.00046572 | -0.0018588 | -0.00046587
11 | 48 | 1.6202 | 1.0369 | 2.7207e-09 | 0 | 0 | 0 | 0 | 0 | 1 | -90 | 90 | -0.018611 | -0.0046665 | 0.018617 | 0.0046701
48 | 49 | 0.21784 | 0.13942 | 3.6581e-10 | 0 | 0 | 0 | 0 | 0 | 1 | -90 | 90 | -0.022006 | -0.0055196 | 0.022007 | 0.0055203
49 | 50 | 1.4263 | 0.91281 | 2.3951e-09 | 0 | 0 | 0 | 0 | 0 | 1 | -90 | 90 | -0.025137 | -0.0063047 | 0.025147 | 0.0063108
13 | 14 | 0.51632 | 0.33045 | 2.6011e-09 | 0 | 0 | 0 | 0 | 0 | 1 | -90 | 90 | -0.22692 | -0.057865 | 0.22721 | 0.058048
13 | 15 | 0.41028 | 0.26258 | 2.0669e-09 | 0 | 0 | 0 | 0 | 0 | 1 | -90 | 90 | 0.2253 | 0.057459 | -0.22508 | -0.057315
14 | 16 | 0.16767 | 0.10731 | 8.447e-10 | 0 | 0 | 0 | 0 | 0 | 1 | -90 | 90 | -0.22925 | -0.05856 | 0.22935 | 0.058621
15 | 17 | 0.70607 | 0.45188 | 3.557e-09 | 0 | 0 | 0 | 0 | 0 | 1 | -90 | 90 | 0.14974 | 0.038267 | -0.14957 | -0.038158
15 | 18 | 1.4823 | 0.94866 | 2.4891e-09 | 0 | 0 | 0 | 0 | 0 | 1 | -90 | 90 | 0.075342 | 0.019048 | -0.075251 | -0.01899
16 | 44 | 0.59253 | 0.37922 | 2.9851e-09 | 0 | 0 | 0 | 0 | 0 | 1 | -90 | 90 | -0.23125 | -0.059096 | 0.23159 | 0.059314
17 | 101 | 0.30611 | 0.19591 | 1.5421e-09 | 0 | 0 | 0 | 0 | 0 | 1 | -90 | 90 | 0.14957 | 0.038158 | -0.14949 | -0.038111
18 | 89 | 0.50966 | 0.32618 | 8.5586e-10 | 0 | 0 | 0 | 0 | 0 | 1 | -90 | 90 | 0.071598 | 0.018074 | -0.071569 | -0.018056
44 | 82 | 0.30707 | 0.19652 | 1.5469e-09 | 0 | 0 | 0 | 0 | 0 | 1 | -90 | 90 | -0.23356 | -0.059808 | 0.23374 | 0.059923
44 | 93 | 0.96512 | 0.61768 | 1.6207e-09 | 0 | 0 | 0 | 0 | 0 | 1 | -90 | 90 | 0.00197 | 0.00049358 | -0.00197 | -0.00049372
101 | 62 | 0.70384 | 0.45046 | 3.5458e-09 | 0 | 0 | 0 | 0 | 0 | 1 | -90 | 90 | 0.14749 | 0.037609 | -0.14732 | -0.037503
89 | 90 | 1.2774 | 0.81751 | 2.145e-09 | 0 | 0 | 0 | 0 | 0 | 1 | -90 | 90 | 0.068835 | 0.017371 | -0.06877 | -0.017329
82 | 80 | 1.0676 | 0.68329 | 5.3786e-09 | 0 | 0 | 0 | 0 | 0 | 1 | -90 | 90 | -0.2356 | -0.06039 | 0.23624 | 0.060796
66 | 113 | 1.8966 | 1.2138 | 3.1848e-09 | 0 | 0 | 0 | 0 | 0 | 1 | -90 | 90 | 0.039752 | 0.010007 | -0.039719 | -0.0099861
66 | 112 | 1.4207 | 0.90924 | 2.3857e-09 | 0 | 0 | 0 | 0 | 0 | 1 | -90 | 90 | -0.10381 | -0.026226 | 0.10398 | 0.026335
66 | 64 | 3.3327 | 2.1329 | 5.5964e-09 | 0 | 0 | 0 | 0 | 0 | 1 | -90 | 90 | 0.064058 | 0.01622 | -0.063907 | -0.016123
113 | 121 | 2.4596 | 1.5741 | 4.1303e-09 | 0 | 0 | 0 | 0 | 0 | 1 | -90 | 90 | 0.035944 | 0.0090401 | -0.035909 | -0.009018
112 | 106 | 1.0548 | 0.67507 | 3.5426e-09 | 0 | 0 | 0 | 0 | 0 | 1 | -90 | 90 | -0.10546 | -0.026705 | 0.10559 | 0.026788
64 | 92 | 2.6494 | 1.6956 | 4.4491e-09 | 0 | 0 | 0 | 0 | 0 | 1 | -90 | 90 | 0.063907 | 0.016123 | -0.063786 | -0.016047
92 | 67 | 2.6839 | 1.7177 | 4.5069e-09 | 0 | 0 | 0 | 0 | 0 | 1 | -90 | 90 | 0.059113 | 0.014876 | -0.059008 | -0.014809
68 | 116 | 1.1956 | 0.7652 | 2.0078e-09 | 0 | 0 | 0 | 0 | 0 | 1 | -90 | 90 | -0.018021 | -0.0045184 | 0.018025 | 0.004521
68 | 124 | 1.1476 | 0.73448 | 1.9272e-09 | 0 | 0 | 0 | 0 | 0 | 1 | -90 | 90 | 0.018021 | 0.0045184 | -0.018016 | -0.004516
116 | 118 | 2.0165 | 1.2906 | 3.3862e-09 | 0 | 0 | 0 | 0 | 0 | 1 | -90 | 90 | 0.0078562 | 0.0019693 | -0.0078548 | -0.0019687
116 | 114 | 1.0182 | 0.65166 | 1.7099e-09 | 0 | 0 | 0 | 0 | 0 | 1 | -90 | 90 | -0.025881 | -0.0064903 | 0.025889 | 0.006495
124 | 122 | 0.52473 | 0.33583 | 8.8116e-10 | 0 | 0 | 0 | 0 | 0 | 1 | -90 | 90 | 0.013323 | 0.0033397 | -0.013322 | -0.0033391
65 | 105 | 0.38629 | 0.24723 | 1.9461e-09 | 0 | 0 | 0 | 0 | 0 | 1 | -90 | 90 | 0.13609 | 0.034587 | -0.13601 | -0.034537
65 | 109 | 0.60768 | 0.38891 | 1.0205e-09 | 0 | 0 | 0 | 0 | 0 | 1 | -90 | 90 | 0.0060101 | 0.001506 | -0.0060099 | -0.0015059
65 | 60 | 0.8746 | 0.55974 | 4.4061e-09 | 0 | 0 | 0 | 0 | 0 | 1 | -90 | 90 | -0.1421 | -0.036093 | 0.14229 | 0.036216
105 | 103 | 0.61031 | 0.3906 | 3.0746e-09 | 0 | 0 | 0 | 0 | 0 | 1 | -90 | 90 | 0.13441 | 0.034137 | -0.13429 | -0.03406
109 | 108 | 1.1132 | 0.71245 | 1.8694e-09 | 0 | 0 | 0 | 0 | 0 | 1 | -90 | 90 | 0.0044763 | 0.0011216 | -0.0044761 | -0.0011216
60 | 62 | 0.30076 | 0.19249 | 1.5152e-09 | 0 | 0 | 0 | 0 | 0 | 1 | -90 | 90 | -0.14229 | -0.036216 | 0.14236 | 0.036258
67 | 87 | 0.76362 | 0.48872 | 1.2823e-09 | 0 | 0 | 0 | 0 | 0 | 1 | -90 | 90 | 0.020214 | 0.0050691 | -0.020211 | -0.005067
67 | 61 | 1.0045 | 0.6429 | 1.6869e-09 | 0 | 0 | 0 | 0 | 0 | 1 | -90 | 90 | 0.038794 | 0.0097402 | -0.038777 | -0.0097295
87 | 86 | 1.6329 | 1.045 | 2.742e-09 | 0 | 0 | 0 | 0 | 0 | 1 | -90 | 90 | 0.015326 | 0.0038426 | -0.015321 | -0.0038401
61 | 59 | 1.6341 | 1.0458 | 2.7441e-09 | 0 | 0 | 0 | 0 | 0 | 1 | -90 | 90 | 0.030601 | 0.0076801 | -0.030583 | -0.0076694
90 | 91 | 0.18882 | 0.12084 | 3.1707e-10 | 0 | 0 | 0 | 0 | 0 | 1 | -90 | 90 | 0.067414 | 0.016989 | -0.067405 | -0.016983
43 | 78 | 1.3197 | 0.84462 | 2.2162e-09 | 0 | 0 | 0 | 0 | 0 | 1 | -90 | 90 | 0.032843 | 0.0082558 | -0.032827 | -0.008246
78 | 76 | 0.93323 | 0.59727 | 1.5671e-09 | 0 | 0 | 0 | 0 | 0 | 1 | -90 | 90 | 0.031342 | 0.0078738 | -0.031332 | -0.0078675
46 | 47 | 1.4829 | 0.94908 | 2.4903e-09 | 0 | 0 | 0 | 0 | 0 | 1 | -90 | 90 | -0.019649 | -0.0049333 | 0.019656 | 0.0049371
95 | 96 | 1.5733 | 1.0069 | 2.642e-09 | 0 | 0 | 0 | 0 | 0 | 1 | -90 | 90 | 0.0017223 | 0.00043143 | -0.0017223 | -0.00043165
75 | 74 | 0.33192 | 0.21243 | 5.5739e-10 | 0 | 0 | 0 | 0 | 0 | 1 | -90 | 90 | -0.0094751 | -0.0023754 | 0.0094754 | 0.0023755
76 | 74 | 1.2646 | 0.80936 | 2.1236e-09 | 0 | 0 | 0 | 0 | 0 | 1 | -90 | 90 | 0.01077 | 0.0027003 | -0.010768 | -0.0026995
76 | 47 | 1.6727 | 1.0705 | 2.8089e-09 | 0 | 0 | 0 | 0 | 0 | 1 | -90 | 90 | 0.020563 | 0.0051672 | -0.020555 | -0.0051625
80 | 79 | 0.3565 | 0.22816 | 1.796e-09 | 0 | 0 | 0 | 0 | 0 | 1 | -90 | 90 | 0.27082 | 0.069359 | -0.27054 | -0.069181
50 | 73 | 1.6731 | 1.0708 | 2.8096e-09 | 0 | 0 | 0 | 0 | 0 | 1 | -90 | 90 | 0.0059427 | 0.0014892 | -0.005942 | -0.001489
50 | 53 | 1.8003 | 1.1522 | 3.0232e-09 | 0 | 0 | 0 | 0 | 0 | 1 | -90 | 90 | -0.043903 | -0.011012 | 0.043941 | 0.011036
50 | 70 | 1.5102 | 0.96653 | 2.536e-09 | 0 | 0 | 0 | 0 | 0 | 1 | -90 | 90 | 0.012814 | 0.0032122 | -0.012811 | -0.0032107
73 | 102 | 1.6336 | 1.0455 | 2.7433e-09 | 0 | 0 | 0 | 0 | 0 | 1 | -90 | 90 | 0.0031986 | 0.00080147 | -0.0031984 | -0.00080161
53 | 51 | 0.55952 | 0.35809 | 9.3959e-10 | 0 | 0 | 0 | 0 | 0 | 1 | -90 | 90 | -0.046151 | -0.01159 | 0.046164 | 0.011598
70 | 71 | 1.434 | 0.91777 | 2.4081e-09 | 0 | 0 | 0 | 0 | 0 | 1 | -90 | 90 | 0.007185 | 0.0018007 | -0.0071842 | -0.0018004
51 | 52 | 0.77957 | 0.49892 | 1.3091e-09 | 0 | 0 | 0 | 0 | 0 | 1 | -90 | 90 | -0.048963 | -0.0123 | 0.048983 | 0.012313
71 | 72 | 1.004 | 0.64255 | 1.686e-09 | 0 | 0 | 0 | 0 | 0 | 1 | -90 | 90 | 0.00232 | 0.00058133 | -0.00232 | -0.00058145
52 | 54 | 0.88857 | 0.56869 | 1.4922e-09 | 0 | 0 | 0 | 0 | 0 | 1 | -90 | 90 | -0.050944 | -0.012804 | 0.050969 | 0.01282
54 | 98 | 0.25766 | 0.1649 | 4.3268e-10 | 0 | 0 | 0 | 0 | 0 | 1 | -90 | 90 | -0.056611 | -0.014234 | 0.05662 | 0.01424
98 | 99 | 1.1748 | 0.75186 | 1.9728e-09 | 0 | 0 | 0 | 0 | 0 | 1 | -90 | 90 | -0.058047 | -0.014597 | 0.05809 | 0.014625
99 | 100 | 0.099913 | 0.063945 | 1.6778e-10 | 0 | 0 | 0 | 0 | 0 | 1 | -90 | 90 | -0.059754 | -0.015042 | 0.059758 | 0.015044
56 | 57 | 2.0883 | 1.3365 | 3.5069e-09 | 0 | 0 | 0 | 0 | 0 | 1 | -90 | 90 | -0.0018703 | -0.00046874 | 0.0018704 | 0.00046844
83 | 85 | 0.25146 | 0.16094 | 1.2668e-09 | 0 | 0 | 0 | 0 | 0 | 1 | -90 | 90 | -0.25906 | -0.066049 | 0.25924 | 0.066164
58 | 59 | 2.702 | 1.7293 | 4.5373e-09 | 0 | 0 | 0 | 0 | 0 | 1 | -90 | 90 | -0.019261 | -0.0048277 | 0.019273 | 0.0048345
107 | 108 | 1.3697 | 0.87663 | 2.3002e-09 | 0 | 0 | 0 | 0 | 0 | 1 | -90 | 90 | -0.0018612 | -0.00046647 | 0.0018612 | 0.00046628
103 | 104 | 0.657 | 0.42048 | 3.3098e-09 | 0 | 0 | 0 | 0 | 0 | 1 | -90 | 90 | 0.1229 | 0.031205 | -0.12279 | -0.031135
121 | 119 | 0.40894 | 0.26172 | 6.8672e-10 | 0 | 0 | 0 | 0 | 0 | 1 | -90 | 90 | 0.034011 | 0.0085422 | -0.034005 | -0.0085389
106 | 104 | 0.62839 | 0.40217 | 3.1657e-09 | 0 | 0 | 0 | 0 | 0 | 1 | -90 | 90 | -0.11764 | -0.029808 | 0.11773 | 0.029869
86 | 88 | 0.23926 | 0.15313 | 4.0179e-10 | 0 | 0 | 0 | 0 | 0 | 1 | -90 | 90 | 0.0060503 | 0.0015165 | -0.0060502 | -0.0015164
114 | 115 | 0.1604 | 0.10266 | 2.6935e-10 | 0 | 0 | 0 | 0 | 0 | 1 | -90 | 90 | -0.027142 | -0.0068091 | 0.027143 | 0.0068099
122 | 123 | 1.3005 | 0.83234 | 2.1839e-09 | 0 | 0 | 0 | 0 | 0 | 1 | -90 | 90 | 0.0071032 | 0.0017804 | -0.0071025 | -0.0017801
79 | 81 | 0.13653 | 0.087377 | 6.878e-10 | 0 | 0 | 0 | 0 | 0 | 1 | -90 | 90 | 0.26551 | 0.06792 | -0.2654 | -0.067854
81 | 85 | 0.49424 | 0.31631 | 2.4899e-09 | 0 | 0 | 0 | 0 | 0 | 1 | -90 | 90 | 0.2654 | 0.067854 | -0.26503 | -0.067616
91 | 100 | 1.2309 | 0.7878 | 2.0671e-09 | 0 | 0 | 0 | 0 | 0 | 1 | -90 | 90 | 0.065919 | 0.016611 | -0.065861 | -0.016574
119 | 120 | 0.98513 | 0.63048 | 1.6543e-09 | 0 | 0 | 0 | 0 | 0 | 1 | -90 | 90 | 0.03263 | 0.0081941 | -0.032618 | -0.0081868
115 | 117 | 1.1457 | 0.73324 | 1.9239e-09 | 0 | 0 | 0 | 0 | 0 | 1 | -90 | 90 | -0.029116 | -0.0073044 | 0.029127 | 0.0073111
117 | 120 | 0.20771 | 0.13294 | 3.4881e-10 | 0 | 0 | 0 | 0 | 0 | 1 | -90 | 90 | -0.030584 | -0.0076763 | 0.030586 | 0.0076776