## bus_data
BUS_I | BUS_TYPE | Pd | Qd | Gs | Bs | area | Vm | Va | baseKV | zone | Vmax | Vmin
1 | 1 | 0.0044361 | 0.0011118 | 0 | 0 | 1 | 0.9866 | -0.2576 | 0.4 | 1 | 1.1 | 0.9
2 | 1 | 0 | 0 | 0 | 0 | 1 | 0.98671 | -0.25554 | 0.4 | 1 | 1.1 | 0.9
3 | 1 | 0 | 0 | 0 | 0 | 1 | 0.98675 | -0.25472 | 0.4 | 1 | 1.1 | 0.9
4 | 1 | 0.058476 | 0.014655 | 0 | 0 | 1 | 0.98685 | -0.25281 | 0.4 | 1 | 1.1 | 0.9
7 | 1 | 0 | 0 | 0 | 0 | 1 | 0.97778 | -0.42855 | 0.4 | 1 | 1.1 | 0.9
8 | 1 | 0 | 0 | 0 | 0 | 1 | 0.97835 | -0.41742 | 0.4 | 1 | 1.1 | 0.9
11 | 1 | 0.02437 | 0.0061076 | 0 | 0 | 1 | 0.97741 | -0.43576 | 0.4 | 1 | 1.1 | 0.9
53 | 1 | 0.0032574 | 0.00081639 | 0 | 0 | 1 | 0.9784 | -0.4164 | 0.4 | 1 | 1.1 | 0.9
9 | 1 | 0 | 0 | 0 | 0 | 1 | 0.97926 | -0.39948 | 0.4 | 1 | 1.1 | 0.9
10 | 1 | 0 | 0 | 0 | 0 | 1 | 0.97982 | -0.38858 | 0.4 | 1 | 1.1 | 0.9
51 | 1 | 0.0048373 | 0.0012123 | 0 | 0 | 1 | 0.97896 | -0.40547 | 0.4 | 1 | 1.1 | 0.9
30 | 1 | 0 | 0 | 0 | 0 | 1 | 0.98323 | -0.32194 | 0.4 | 1 | 1.1 | 0.9
34 | 1 | 0 | 0 | 0 | 0 | 1 | 0.97953 | -0.39428 | 0.4 | 1 | 1.1 | 0.9
5 | 1 | 0.0065491 | 0.0016414 | 0 | 0 | 1 | 0.98732 | -0.24358 | 0.4 | 1 | 1.1 | 0.9
6 | 1 | 0.001788 | 0.00044811 | 0 | 0 | 1 | 0.99326 | -0.12873 | 0.4 | 1 | 1.1 | 0.9
13 | 1 | 0.0092142 | 0.0023093 | 0 | 0 | 1 | 0.99456 | -0.10382 | 0.4 | 1 | 1.1 | 0.9
64 | 1 | 0 | 0 | 0 | 0 | 1 | 0.99621 | -0.072195 | 0.4 | 1 | 1.1 | 0.9
52 | 1 | 0.0098087 | 0.0024583 | 0 | 0 | 1 | 0.97853 | -0.41389 | 0.4 | 1 | 1.1 | 0.9
17 | 1 | 0 | 0 | 0 | 0 | 1 | 0.98482 | -0.29107 | 0.4 | 1 | 1.1 | 0.9
24 | 1 | 0.0033218 | 0.00083252 | 0 | 0 | 1 | 0.98475 | -0.2925 | 0.4 | 1 | 1.1 | 0.9
25 | 1 | 0 | 0 | 0 | 0 | 1 | 0.98403 | -0.30654 | 0.4 | 1 | 1.1 | 0.9
29 | 1 | 0 | 0 | 0 | 0 | 1 | 0.98447 | -0.29804 | 0.4 | 1 | 1.1 | 0.9
15 | 1 | 0.0056351 | 0.0014123 | 0 | 0 | 1 | 0.98757 | -0.23783 | 0.4 | 1 | 1.1 | 0.9
18 | 1 | 0 | 0 | 0 | 0 | 1 | 0.99242 | -0.1446 | 0.4 | 1 | 1.1 | 0.9
26 | 1 | 0 | 0 | 0 | 0 | 1 | 0.99397 | -0.11495 | 0.4 | 1 | 1.1 | 0.9
27 | 1 | 0 | 0 | 0 | 0 | 1 | 0.99237 | -0.14551 | 0.4 | 1 | 1.1 | 0.9
16 | 1 | 0.0055737 | 0.0013969 | 0 | 0 | 1 | 0.99091 | -0.17346 | 0.4 | 1 | 1.1 | 0.9
49 | 1 | 0.0063987 | 0.0016037 | 0 | 0 | 1 | 0.99304 | -0.13289 | 0.4 | 1 | 1.1 | 0.9
35 | 1 | 0 | 0 | 0 | 0 | 1 | 0.99586 | -0.078758 | 0.4 | 1 | 1.1 | 0.9
44 | 1 | 0.0049661 | 0.0012446 | 0 | 0 | 1 | 0.99306 | -0.13251 | 0.4 | 1 | 1.1 | 0.9
60 | 1 | 0.0050304 | 0.0012607 | 0 | 0 | 1 | 0.99236 | -0.14567 | 0.4 | 1 | 1.1 | 0.9
28 | 1 | 0 | 0 | 0 | 0 | 1 | 0.98772 | -0.23579 | 0.4 | 1 | 1.1 | 0.9
32 | 1 | 0 | 0 | 0 | 0 | 1 | 0.98785 | -0.23325 | 0.4 | 1 | 1.1 | 0.9
95 | 1 | 0.0063398 | 0.0015889 | 0 | 0 | 1 | 0.98745 | -0.24093 | 0.4 | 1 | 1.1 | 0.9
61 | 1 | 0.016935 | 0.0042443 | 0 | 0 | 1 | 0.98414 | -0.30448 | 0.4 | 1 | 1.1 | 0.9
62 | 1 | 0.0056386 | 0.0014132 | 0 | 0 | 1 | 0.9844 | -0.29925 | 0.4 | 1 | 1.1 | 0.9
33 | 1 | 0 | 0 | 0 | 0 | 1 | 0.98386 | -0.30968 | 0.4 | 1 | 1.1 | 0.9
66 | 1 | 0.0052335 | 0.0013116 | 0 | 0 | 1 | 0.98322 | -0.32222 | 0.4 | 1 | 1.1 | 0.9
31 | 1 | 0 | 0 | 0 | 0 | 1 | 0.99545 | -0.086733 | 0.4 | 1 | 1.1 | 0.9
98 | 1 | 0.0050137 | 0.0012566 | 0 | 0 | 1 | 0.99531 | -0.089451 | 0.4 | 1 | 1.1 | 0.9
83 | 1 | 0.0069805 | 0.0017495 | 0 | 0 | 1 | 0.98731 | -0.24365 | 0.4 | 1 | 1.1 | 0.9
84 | 1 | 0.0069252 | 0.0017356 | 0 | 0 | 1 | 0.98732 | -0.24357 | 0.4 | 1 | 1.1 | 0.9
82 | 1 | 0.0050818 | 0.0012736 | 0 | 0 | 1 | 0.98943 | -0.20257 | 0.4 | 1 | 1.1 | 0.9
50 | 1 | 0.0060305 | 0.0015114 | 0 | 0 | 1 | 0.98377 | -0.3116 | 0.4 | 1 | 1.1 | 0.9
79 | 1 | 0.0027983 | 0.00070132 | 0 | 0 | 1 | 0.97862 | -0.41218 | 0.4 | 1 | 1.1 | 0.9
70 | 1 | 0.0022119 | 0.00055435 | 0 | 0 | 1 | 0.99866 | -0.025465 | 0.4 | 1 | 1.1 | 0.9
67 | 1 | 0.0074039 | 0.0018556 | 0 | 0 | 1 | 0.99568 | -0.082345 | 0.4 | 1 | 1.1 | 0.9
36 | 1 | 0 | 0 | 0 | 0 | 1 | 0.98973 | -0.19712 | 0.4 | 1 | 1.1 | 0.9
48 | 1 | 0.0051078 | 0.0012801 | 0 | 0 | 1 | 0.98977 | -0.19629 | 0.4 | 1 | 1.1 | 0.9
45 | 1 | 0.0043401 | 0.0010877 | 0 | 0 | 1 | 0.98958 | -0.20003 | 0.4 | 1 | 1.1 | 0.9
38 | 1 | 0 | 0 | 0 | 0 | 1 | 0.9867 | -0.25555 | 0.4 | 1 | 1.1 | 0.9
90 | 1 | 0.0048664 | 0.0012196 | 0 | 0 | 1 | 0.98691 | -0.25146 | 0.4 | 1 | 1.1 | 0.9
39 | 1 | 0 | 0 | 0 | 0 | 1 | 0.98655 | -0.25843 | 0.4 | 1 | 1.1 | 0.9
88 | 1 | 0.007157 | 0.0017937 | 0 | 0 | 1 | 0.98605 | -0.26828 | 0.4 | 1 | 1.1 | 0.9
97 | 1 | 0.010343 | 0.0025923 | 0 | 0 | 1 | 0.98628 | -0.2638 | 0.4 | 1 | 1.1 | 0.9
101 | 1 | 0.014352 | 0.003597 | 0 | 0 | 1 | 0.97816 | -0.42106 | 0.4 | 1 | 1.1 | 0.9
46 | 1 | 0 | 0 | 0 | 0 | 1 | 0.97834 | -0.41769 | 0.4 | 1 | 1.1 | 0.9
63 | 1 | 0 | 0 | 0 | 0 | 1 | 0.99754 | -0.046723 | 0.4 | 1 | 1.1 | 0.9
14 | 1 | 0.0042989 | 0.0010774 | 0 | 0 | 1 | 0.98903 | -0.20963 | 0.4 | 1 | 1.1 | 0.9
104 | 1 | 0.0021226 | 0.00053198 | 0 | 0 | 1 | 0.984 | -0.30699 | 0.4 | 1 | 1.1 | 0.9
19 | 1 | 0.0098729 | 0.0024744 | 0 | 0 | 1 | 0.99035 | -0.18499 | 0.4 | 1 | 1.1 | 0.9
20 | 1 | 0.014454 | 0.0036225 | 0 | 0 | 1 | 0.99106 | -0.1713 | 0.4 | 1 | 1.1 | 0.9
21 | 1 | 0.021307 | 0.0053401 | 0 | 0 | 1 | 0.9903 | -0.1859 | 0.4 | 1 | 1.1 | 0.9
22 | 1 | 0.0047872 | 0.0011998 | 0 | 0 | 1 | 0.99163 | -0.1602 | 0.4 | 1 | 1.1 | 0.9
23 | 1 | 0.010009 | 0.0025085 | 0 | 0 | 1 | 0.98983 | -0.19502 | 0.4 | 1 | 1.1 | 0.9
43 | 1 | 0.0063814 | 0.0015993 | 0 | 0 | 1 | 0.99206 | -0.15179 | 0.4 | 1 | 1.1 | 0.9
81 | 1 | 0.0056444 | 0.0014146 | 0 | 0 | 1 | 0.99146 | -0.16339 | 0.4 | 1 | 1.1 | 0.9
96 | 1 | 0.0081952 | 0.0020539 | 0 | 0 | 1 | 0.98739 | -0.24213 | 0.4 | 1 | 1.1 | 0.9
99 | 1 | 0.005389 | 0.0013506 | 0 | 0 | 1 | 0.99507 | -0.094126 | 0.4 | 1 | 1.1 | 0.9
85 | 1 | 0.0061664 | 0.0015455 | 0 | 0 | 1 | 0.98679 | -0.25391 | 0.4 | 1 | 1.1 | 0.9
47 | 1 | 0 | 0 | 0 | 0 | 1 | 0.97838 | -0.41682 | 0.4 | 1 | 1.1 | 0.9
80 | 1 | 0.0033624 | 0.00084269 | 0 | 0 | 1 | 0.97835 | -0.41748 | 0.4 | 1 | 1.1 | 0.9
65 | 1 | 0 | 0 | 0 | 0 | 1 | 0.99871 | -0.024408 | 0.4 | 1 | 1.1 | 0.9
68 | 1 | 0.0064227 | 0.0016097 | 0 | 0 | 1 | 0.99567 | -0.082543 | 0.4 | 1 | 1.1 | 0.9
89 | 1 | 0.0051756 | 0.0012971 | 0 | 0 | 1 | 0.98594 | -0.27042 | 0.4 | 1 | 1.1 | 0.9
94 | 1 | 0 | 0 | 0 | 0 | 1 | 0.98625 | -0.26432 | 0.4 | 1 | 1.1 | 0.9
54 | 1 | 0.015071 | 0.0037772 | 0 | 0 | 1 | 0.99864 | -0.02618 | 0.4 | 1 | 1.1 | 0.9
55 | 1 | 0.005887 | 0.0014754 | 0 | 0 | 1 | 0.99873 | -0.024433 | 0.4 | 1 | 1.1 | 0.9
56 | 1 | 0 | 0 | 0 | 0 | 1 | 0.99816 | -0.035306 | 0.4 | 1 | 1.1 | 0.9
57 | 3 | 0.0044674 | 0.0011196 | 0 | 0 | 1 | 1 | 0 | 0.4 | 1 | 1.1 | 0.9
58 | 1 | 0 | 0 | 0 | 0 | 1 | 0.99788 | -0.040763 | 0.4 | 1 | 1.1 | 0.9
59 | 1 | 0.0043662 | 0.0010943 | 0 | 0 | 1 | 0.99812 | -0.036149 | 0.4 | 1 | 1.1 | 0.9
71 | 1 | 0.0041403 | 0.0010377 | 0 | 0 | 1 | 0.99751 | -0.04775 | 0.4 | 1 | 1.1 | 0.9
74 | 1 | 0 | 0 | 0 | 0 | 1 | 0.99645 | -0.068279 | 0.4 | 1 | 1.1 | 0.9
75 | 1 | 0.0028619 | 0.00071727 | 0 | 0 | 1 | 0.99663 | -0.064825 | 0.4 | 1 | 1.1 | 0.9
69 | 1 | 0.014626 | 0.0036655 | 0 | 0 | 1 | 0.99636 | -0.069987 | 0.4 | 1 | 1.1 | 0.9
72 | 1 | 0.0041487 | 0.0010398 | 0 | 0 | 1 | 0.99715 | -0.054846 | 0.4 | 1 | 1.1 | 0.9
73 | 1 | 0 | 0 | 0 | 0 | 1 | 0.99683 | -0.061013 | 0.4 | 1 | 1.1 | 0.9
76 | 1 | 0 | 0 | 0 | 0 | 1 | 0.99616 | -0.073792 | 0.4 | 1 | 1.1 | 0.9
78 | 1 | 0.0062769 | 0.0015731 | 0 | 0 | 1 | 0.99585 | -0.079897 | 0.4 | 1 | 1.1 | 0.9
77 | 1 | 0.0048345 | 0.0012116 | 0 | 0 | 1 | 0.99607 | -0.075566 | 0.4 | 1 | 1.1 | 0.9
86 | 1 | 0.010533 | 0.0026398 | 0 | 0 | 1 | 0.98662 | -0.25707 | 0.4 | 1 | 1.1 | 0.9
87 | 1 | 0.00408 | 0.0010225 | 0 | 0 | 1 | 0.98654 | -0.2588 | 0.4 | 1 | 1.1 | 0.9
102 | 1 | 0.0032357 | 0.00081094 | 0 | 0 | 1 | 0.98645 | -0.26053 | 0.4 | 1 | 1.1 | 0.9
103 | 1 | 0.0036315 | 0.00091014 | 0 | 0 | 1 | 0.9864 | -0.26148 | 0.4 | 1 | 1.1 | 0.9
91 | 1 | 0.0054601 | 0.0013684 | 0 | 0 | 1 | 0.9859 | -0.27115 | 0.4 | 1 | 1.1 | 0.9
92 | 1 | 0 | 0 | 0 | 0 | 1 | 0.98608 | -0.26761 | 0.4 | 1 | 1.1 | 0.9
100 | 1 | 0.0063174 | 0.0015833 | 0 | 0 | 1 | 0.995 | -0.095416 | 0.4 | 1 | 1.1 | 0.9

## generator_data
GEN_BUS | PG | QG | QMAX | QMIN | VG | MBASE | GEN_STATUS | PMAX | PMIN
57 | 0.49513 | 0.12609 | 10 | -10 | 1 | 100 | 1 | 10 | 0

## branch_data
F_BUS | T_BUS | BR_R | BR_X | BR_B | RATE_A | RATE_B | RATE_C | TAP | SHIFT | BR_STATUS | ANGMIN | ANGMAX | P_in | Q_in | P_out | Q_out
1 | 2 | 2.0201 | 1.2929 | 3.3924e-09 | 0 | 0 | 0 | 0 | 0 | 1 | -90 | 90 | -0.0044361 | -0.0011118 | 0.0044365 | 0.0011118
2 | 3 | 0.80961 | 0.51815 | 1.3596e-09 | 0 | 0 | 0 | 0 | 0 | 1 | -90 | 90 | -0.0044365 | -0.0011118 | 0.0044367 | 0.0011117
3 | 4 | 1.8773 | 1.2015 | 3.1524e-09 | 0 | 0 | 0 | 0 | 0 | 1 | -90 | 90 | -0.0044367 | -0.0011117 | 0.0044371 | 0.0011117
4 | 5 | 0.64084 | 0.41014 | 1.0761e-09 | 0 | 0 | 0 | 0 | 0 | 1 | -90 | 90 | -0.062913 | -0.015767 | 0.06294 | 0.015785
7 | 8 | 1.9577 | 1.2529 | 3.2876e-09 | 0 | 0 | 0 | 0 | 0 | 1 | -90 | 90 | -0.024378 | -0.0061129 | 0.02439 | 0.0061208
7 | 11 | 1.2681 | 0.81159 | 2.1295e-09 | 0 | 0 | 0 | 0 | 0 | 1 | -90 | 90 | 0.024378 | 0.0061129 | -0.024369 | -0.0061077
8 | 53 | 0.17984 | 0.1151 | 3.02e-10 | 0 | 0 | 0 | 0 | 0 | 1 | -90 | 90 | -0.024391 | -0.0061208 | 0.024392 | 0.0061215
53 | 9 | 2.63 | 1.6832 | 4.4166e-09 | 0 | 0 | 0 | 0 | 0 | 1 | -90 | 90 | -0.027649 | -0.0069379 | 0.027671 | 0.0069518
9 | 10 | 1.1086 | 0.7095 | 1.8616e-09 | 0 | 0 | 0 | 0 | 0 | 1 | -90 | 90 | -0.042325 | -0.010627 | 0.042347 | 0.010641
9 | 51 | 1.7583 | 1.1253 | 2.9527e-09 | 0 | 0 | 0 | 0 | 0 | 1 | -90 | 90 | 0.014654 | 0.003675 | -0.01465 | -0.0036726
10 | 30 | 4.5833 | 2.9333 | 7.6966e-09 | 0 | 0 | 0 | 0 | 0 | 1 | -90 | 90 | -0.06289 | -0.0158 | 0.063091 | 0.015927
10 | 34 | 1.1945 | 0.76448 | 2.0059e-09 | 0 | 0 | 0 | 0 | 0 | 1 | -90 | 90 | 0.020543 | 0.005159 | -0.020537 | -0.0051556
51 | 52 | 3.6849 | 2.3583 | 6.1879e-09 | 0 | 0 | 0 | 0 | 0 | 1 | -90 | 90 | 0.0098125 | 0.0024603 | -0.0098085 | -0.0024583
30 | 33 | 0.78099 | 0.49983 | 1.3115e-09 | 0 | 0 | 0 | 0 | 0 | 1 | -90 | 90 | -0.068324 | -0.017239 | 0.068364 | 0.017264
30 | 66 | 0.23271 | 0.14893 | 3.9078e-10 | 0 | 0 | 0 | 0 | 0 | 1 | -90 | 90 | 0.0052335 | 0.0013117 | -0.0052334 | -0.0013116
34 | 79 | 3.7495 | 2.3997 | 6.2965e-09 | 0 | 0 | 0 | 0 | 0 | 1 | -90 | 90 | 0.020537 | 0.0051556 | -0.020519 | -0.005145
5 | 6 | 7.2677 | 4.6513 | 1.2204e-08 | 0 | 0 | 0 | 0 | 0 | 1 | -90 | 90 | -0.069489 | -0.017426 | 0.069872 | 0.01767
6 | 13 | 1.5481 | 0.9908 | 2.5997e-09 | 0 | 0 | 0 | 0 | 0 | 1 | -90 | 90 | -0.07166 | -0.018118 | 0.071746 | 0.018172
13 | 64 | 1.7452 | 1.1169 | 2.9307e-09 | 0 | 0 | 0 | 0 | 0 | 1 | -90 | 90 | -0.08096 | -0.020482 | 0.081083 | 0.02056
64 | 63 | 1.41 | 0.9024 | 2.3678e-09 | 0 | 0 | 0 | 0 | 0 | 1 | -90 | 90 | -0.081083 | -0.02056 | 0.081182 | 0.020624
17 | 24 | 1.8758 | 1.2005 | 3.15e-09 | 0 | 0 | 0 | 0 | 0 | 1 | -90 | 90 | 0.003322 | 0.00083237 | -0.0033218 | -0.00083253
17 | 25 | 0.88219 | 0.5646 | 1.4814e-09 | 0 | 0 | 0 | 0 | 0 | 1 | -90 | 90 | 0.076586 | 0.019351 | -0.076529 | -0.019315
17 | 29 | 1.3422 | 0.859 | 2.2539e-09 | 0 | 0 | 0 | 0 | 0 | 1 | -90 | 90 | 0.022586 | 0.0056652 | -0.022579 | -0.0056606
17 | 15 | 2.2736 | 1.4551 | 3.818e-09 | 0 | 0 | 0 | 0 | 0 | 1 | -90 | 90 | -0.10249 | -0.025848 | 0.10276 | 0.026016
25 | 104 | 0.92712 | 0.59336 | 1.5569e-09 | 0 | 0 | 0 | 0 | 0 | 1 | -90 | 90 | 0.0021227 | 0.00053187 | -0.0021226 | -0.00053199
25 | 33 | 0.1843 | 0.11795 | 3.0948e-10 | 0 | 0 | 0 | 0 | 0 | 1 | -90 | 90 | 0.074407 | 0.018783 | -0.074395 | -0.018776
29 | 61 | 1.6531 | 1.058 | 2.7761e-09 | 0 | 0 | 0 | 0 | 0 | 1 | -90 | 90 | 0.01694 | 0.0042474 | -0.016935 | -0.0042443
29 | 62 | 0.93194 | 0.59644 | 1.565e-09 | 0 | 0 | 0 | 0 | 0 | 1 | -90 | 90 | 0.0056389 | 0.0014132 | -0.0056386 | -0.0014132
15 | 14 | 1.1459 | 0.73336 | 1.9242e-09 | 0 | 0 | 0 | 0 | 0 | 1 | -90 | 90 | -0.10839 | -0.027428 | 0.10854 | 0.027522
18 | 26 | 1.069 | 0.68415 | 1.7951e-09 | 0 | 0 | 0 | 0 | 0 | 1 | -90 | 90 | -0.1238 | -0.031488 | 0.12398 | 0.031601
18 | 27 | 0.7974 | 0.51034 | 1.3391e-09 | 0 | 0 | 0 | 0 | 0 | 1 | -90 | 90 | 0.0050306 | 0.0012607 | -0.0050304 | -0.0012607
18 | 16 | 1.0818 | 0.69233 | 1.8166e-09 | 0 | 0 | 0 | 0 | 0 | 1 | -90 | 90 | 0.11877 | 0.030227 | -0.11861 | -0.030121
26 | 49 | 0.74722 | 0.47822 | 1.2548e-09 | 0 | 0 | 0 | 0 | 0 | 1 | -90 | 90 | 0.10686 | 0.027025 | -0.10676 | -0.026966
26 | 35 | 0.51789 | 0.33145 | 2.609e-09 | 0 | 0 | 0 | 0 | 0 | 1 | -90 | 90 | -0.31231 | -0.079138 | 0.31285 | 0.079486
26 | 44 | 0.95665 | 0.61226 | 1.6065e-09 | 0 | 0 | 0 | 0 | 0 | 1 | -90 | 90 | 0.081471 | 0.020513 | -0.081403 | -0.020469
27 | 60 | 0.14585 | 0.093343 | 2.4492e-10 | 0 | 0 | 0 | 0 | 0 | 1 | -90 | 90 | 0.0050304 | 0.0012607 | -0.0050304 | -0.0012607
16 | 14 | 1.4188 | 0.90803 | 2.3825e-09 | 0 | 0 | 0 | 0 | 0 | 1 | -90 | 90 | 0.11303 | 0.028725 | -0.11284 | -0.028599
49 | 81 | 1.3481 | 0.86278 | 2.2638e-09 | 0 | 0 | 0 | 0 | 0 | 1 | -90 | 90 | 0.10036 | 0.025363 | -0.10022 | -0.025269
35 | 70 | 0.69744 | 0.44636 | 4.6848e-09 | 0 | 0 | 0 | 0 | 0 | 1 | -90 | 90 | -0.34341 | -0.08715 | 0.34429 | 0.087714
35 | 67 | 1.1531 | 0.738 | 1.9364e-09 | 0 | 0 | 0 | 0 | 0 | 1 | -90 | 90 | 0.013829 | 0.0034666 | -0.013827 | -0.0034653
35 | 31 | 2.1193 | 1.3563 | 3.5588e-09 | 0 | 0 | 0 | 0 | 0 | 1 | -90 | 90 | 0.016732 | 0.0041969 | -0.016725 | -0.0041932
44 | 43 | 1.116 | 0.71426 | 1.8741e-09 | 0 | 0 | 0 | 0 | 0 | 1 | -90 | 90 | 0.076437 | 0.019224 | -0.076367 | -0.01918
28 | 32 | 0.76443 | 0.48923 | 1.2837e-09 | 0 | 0 | 0 | 0 | 0 | 1 | -90 | 90 | -0.014539 | -0.0036451 | 0.014541 | 0.0036461
28 | 95 | 1.5466 | 0.98982 | 2.5971e-09 | 0 | 0 | 0 | 0 | 0 | 1 | -90 | 90 | 0.014539 | 0.0036451 | -0.014535 | -0.003643
32 | 83 | 1.3127 | 0.84014 | 2.2044e-09 | 0 | 0 | 0 | 0 | 0 | 1 | -90 | 90 | 0.034662 | 0.0087001 | -0.034645 | -0.0086893
32 | 84 | 1.1297 | 0.723 | 1.897e-09 | 0 | 0 | 0 | 0 | 0 | 1 | -90 | 90 | 0.039981 | 0.010038 | -0.039962 | -0.010026
32 | 82 | 1.5085 | 0.96544 | 2.5332e-09 | 0 | 0 | 0 | 0 | 0 | 1 | -90 | 90 | -0.089184 | -0.022385 | 0.089315 | 0.022468
95 | 96 | 0.63987 | 0.40952 | 1.0745e-09 | 0 | 0 | 0 | 0 | 0 | 1 | -90 | 90 | 0.0081956 | 0.0020541 | -0.0081952 | -0.0020539
33 | 50 | 1.3781 | 0.88201 | 2.3143e-09 | 0 | 0 | 0 | 0 | 0 | 1 | -90 | 90 | 0.0060311 | 0.0015115 | -0.0060305 | -0.0015114
31 | 98 | 0.7219 | 0.46202 | 1.2123e-09 | 0 | 0 | 0 | 0 | 0 | 1 | -90 | 90 | 0.016725 | 0.0041932 | -0.016723 | -0.0041919
98 | 99 | 1.7728 | 1.1346 | 2.9771e-09 | 0 | 0 | 0 | 0 | 0 | 1 | -90 | 90 | 0.011709 | 0.0029354 | -0.011707 | -0.002934
83 | 85 | 1.621 | 1.0374 | 2.7221e-09 | 0 | 0 | 0 | 0 | 0 | 1 | -90 | 90 | 0.027665 | 0.0069398 | -0.027651 | -0.0069314
84 | 90 | 1.0443 | 0.66835 | 1.7537e-09 | 0 | 0 | 0 | 0 | 0 | 1 | -90 | 90 | 0.033036 | 0.0082904 | -0.033024 | -0.0082826
82 | 81 | 1.8295 | 1.1709 | 3.0722e-09 | 0 | 0 | 0 | 0 | 0 | 1 | -90 | 90 | -0.094397 | -0.023741 | 0.094574 | 0.023854
79 | 47 | 1.1226 | 0.71847 | 1.8852e-09 | 0 | 0 | 0 | 0 | 0 | 1 | -90 | 90 | 0.017721 | 0.0044437 | -0.017717 | -0.0044413
70 | 65 | 0.013783 | 0.0088213 | 9.2583e-11 | 0 | 0 | 0 | 0 | 0 | 1 | -90 | 90 | -0.34651 | -0.088268 | 0.34652 | 0.08828
67 | 68 | 0.13692 | 0.087629 | 2.2993e-10 | 0 | 0 | 0 | 0 | 0 | 1 | -90 | 90 | 0.0064228 | 0.0016097 | -0.0064227 | -0.0016097
36 | 48 | 0.84319 | 0.53964 | 1.4159e-09 | 0 | 0 | 0 | 0 | 0 | 1 | -90 | 90 | -0.0043407 | -0.0010876 | 0.0043409 | 0.0010876
36 | 45 | 2.9404 | 1.8819 | 4.9378e-09 | 0 | 0 | 0 | 0 | 0 | 1 | -90 | 90 | 0.0043407 | 0.0010876 | -0.0043401 | -0.0010877
48 | 23 | 0.58845 | 0.37661 | 9.8816e-10 | 0 | 0 | 0 | 0 | 0 | 1 | -90 | 90 | -0.0094486 | -0.0023677 | 0.0094492 | 0.002368
38 | 90 | 0.63415 | 0.40586 | 1.0649e-09 | 0 | 0 | 0 | 0 | 0 | 1 | -90 | 90 | -0.028152 | -0.0070596 | 0.028158 | 0.007063
38 | 39 | 0.79574 | 0.50927 | 1.3363e-09 | 0 | 0 | 0 | 0 | 0 | 1 | -90 | 90 | 0.015812 | 0.0039646 | -0.015809 | -0.0039634
38 | 88 | 4.5009 | 2.8806 | 7.5583e-09 | 0 | 0 | 0 | 0 | 0 | 1 | -90 | 90 | 0.012341 | 0.003095 | -0.012333 | -0.0030909
39 | 97 | 1.4817 | 0.94831 | 2.4882e-09 | 0 | 0 | 0 | 0 | 0 | 1 | -90 | 90 | 0.015809 | 0.0039634 | -0.015805 | -0.003961
88 | 89 | 1.8007 | 1.1525 | 3.0239e-09 | 0 | 0 | 0 | 0 | 0 | 1 | -90 | 90 | 0.0051761 | 0.0012972 | -0.0051755 | -0.0012971
97 | 94 | 0.41113 | 0.26313 | 6.904e-10 | 0 | 0 | 0 | 0 | 0 | 1 | -90 | 90 | 0.005462 | 0.0013687 | -0.0054619 | -0.0013687
101 | 46 | 1.0081 | 0.64519 | 1.6929e-09 | 0 | 0 | 0 | 0 | 0 | 1 | -90 | 90 | -0.014352 | -0.003597 | 0.014354 | 0.0035984
46 | 47 | 0.2607 | 0.16685 | 4.3779e-10 | 0 | 0 | 0 | 0 | 0 | 1 | -90 | 90 | -0.014354 | -0.0035984 | 0.014355 | 0.0035987
63 | 65 | 1.2384 | 0.79255 | 2.0795e-09 | 0 | 0 | 0 | 0 | 0 | 1 | -90 | 90 | -0.081182 | -0.020623 | 0.08127 | 0.020679
19 | 20 | 1.1891 | 0.76102 | 1.9968e-09 | 0 | 0 | 0 | 0 | 0 | 1 | -90 | 90 | -0.050648 | -0.012697 | 0.050681 | 0.012718
19 | 21 | 0.097939 | 0.062681 | 1.6447e-10 | 0 | 0 | 0 | 0 | 0 | 1 | -90 | 90 | 0.040776 | 0.010223 | -0.040774 | -0.010222
20 | 22 | 0.75114 | 0.48073 | 1.2614e-09 | 0 | 0 | 0 | 0 | 0 | 1 | -90 | 90 | -0.065136 | -0.016341 | 0.06517 | 0.016363
21 | 23 | 2.0602 | 1.3185 | 3.4597e-09 | 0 | 0 | 0 | 0 | 0 | 1 | -90 | 90 | 0.019467 | 0.0048816 | -0.019458 | -0.0048765
22 | 43 | 0.53084 | 0.33974 | 8.9142e-10 | 0 | 0 | 0 | 0 | 0 | 1 | -90 | 90 | -0.069957 | -0.017562 | 0.069985 | 0.01758
99 | 100 | 0.9061 | 0.57991 | 1.5216e-09 | 0 | 0 | 0 | 0 | 0 | 1 | -90 | 90 | 0.0063178 | 0.0015834 | -0.0063174 | -0.0015833
85 | 86 | 0.64114 | 0.41033 | 1.0766e-09 | 0 | 0 | 0 | 0 | 0 | 1 | -90 | 90 | 0.021485 | 0.0053859 | -0.021482 | -0.005384
47 | 80 | 0.84749 | 0.5424 | 1.4232e-09 | 0 | 0 | 0 | 0 | 0 | 1 | -90 | 90 | 0.0033624 | 0.00084264 | -0.0033623 | -0.00084271
65 | 57 | 0.25811 | 0.16519 | 1.7338e-09 | 0 | 0 | 0 | 0 | 0 | 1 | -90 | 90 | -0.42779 | -0.10896 | 0.4283 | 0.10928
94 | 92 | 2.6223 | 1.6783 | 4.4036e-09 | 0 | 0 | 0 | 0 | 0 | 1 | -90 | 90 | 0.0054619 | 0.0013687 | -0.005461 | -0.0013686
54 | 55 | 0.13867 | 0.088746 | 2.3286e-10 | 0 | 0 | 0 | 0 | 0 | 1 | -90 | 90 | -0.056401 | -0.014162 | 0.056406 | 0.014165
54 | 56 | 0.98821 | 0.63245 | 1.6595e-09 | 0 | 0 | 0 | 0 | 0 | 1 | -90 | 90 | 0.041329 | 0.010384 | -0.041311 | -0.010373
55 | 57 | 1.7579 | 1.125 | 2.9519e-09 | 0 | 0 | 0 | 0 | 0 | 1 | -90 | 90 | -0.062293 | -0.01564 | 0.062365 | 0.015686
56 | 58 | 0.66031 | 0.4226 | 1.1088e-09 | 0 | 0 | 0 | 0 | 0 | 1 | -90 | 90 | 0.036945 | 0.0092787 | -0.036935 | -0.0092727
56 | 59 | 0.8626 | 0.55206 | 1.4485e-09 | 0 | 0 | 0 | 0 | 0 | 1 | -90 | 90 | 0.0043664 | 0.0010942 | -0.0043662 | -0.0010943
58 | 71 | 0.84504 | 0.54083 | 1.419e-09 | 0 | 0 | 0 | 0 | 0 | 1 | -90 | 90 | 0.036935 | 0.0092727 | -0.036923 | -0.009265
71 | 72 | 0.96584 | 0.61814 | 1.6219e-09 | 0 | 0 | 0 | 0 | 0 | 1 | -90 | 90 | 0.032783 | 0.0082273 | -0.032772 | -0.0082204
74 | 75 | 1.0513 | 0.6728 | 1.7653e-09 | 0 | 0 | 0 | 0 | 0 | 1 | -90 | 90 | -0.014627 | -0.0036662 | 0.014629 | 0.0036676
74 | 69 | 0.51972 | 0.33262 | 8.7275e-10 | 0 | 0 | 0 | 0 | 0 | 1 | -90 | 90 | 0.014627 | 0.0036662 | -0.014626 | -0.0036655
75 | 73 | 0.97048 | 0.62111 | 1.6297e-09 | 0 | 0 | 0 | 0 | 0 | 1 | -90 | 90 | -0.017491 | -0.0043848 | 0.017494 | 0.0043867
72 | 73 | 0.9606 | 0.61478 | 1.6131e-09 | 0 | 0 | 0 | 0 | 0 | 1 | -90 | 90 | 0.028623 | 0.0071806 | -0.028615 | -0.0071754
73 | 76 | 5.1172 | 3.275 | 8.5931e-09 | 0 | 0 | 0 | 0 | 0 | 1 | -90 | 90 | 0.01112 | 0.0027887 | -0.011114 | -0.0027852
76 | 78 | 4.3243 | 2.7675 | 7.2616e-09 | 0 | 0 | 0 | 0 | 0 | 1 | -90 | 90 | 0.0062787 | 0.0015736 | -0.0062769 | -0.0015731
76 | 77 | 1.632 | 1.0445 | 2.7406e-09 | 0 | 0 | 0 | 0 | 0 | 1 | -90 | 90 | 0.0048349 | 0.0012116 | -0.0048345 | -0.0012116
86 | 87 | 0.69096 | 0.44221 | 1.1603e-09 | 0 | 0 | 0 | 0 | 0 | 1 | -90 | 90 | 0.010949 | 0.0027442 | -0.010948 | -0.0027437
87 | 102 | 1.0963 | 0.70161 | 1.8409e-09 | 0 | 0 | 0 | 0 | 0 | 1 | -90 | 90 | 0.0068679 | 0.0017212 | -0.0068673 | -0.001721
102 | 103 | 1.1388 | 0.72881 | 1.9123e-09 | 0 | 0 | 0 | 0 | 0 | 1 | -90 | 90 | 0.0036316 | 0.00091006 | -0.0036315 | -0.00091014
91 | 92 | 2.8264 | 1.8089 | 4.7462e-09 | 0 | 0 | 0 | 0 | 0 | 1 | -90 | 90 | -0.0054601 | -0.0013684 | 0.005461 | 0.0013686