## bus_data
BUS_I | BUS_TYPE | Pd | Qd | Gs | Bs | area | Vm | Va | baseKV | zone | Vmax | Vmin
1 | 1 | 0.030467 | 0.0076357 | 0 | 0 | 1 | 0.99464 | -0.10184 | 0.4 | 1 | 1.1 | 0.9
2 | 1 | 0 | 0 | 0 | 0 | 1 | 0.9985 | -0.028403 | 0.4 | 1 | 1.1 | 0.9
3 | 1 | 0 | 0 | 0 | 0 | 1 | 0.99073 | -0.1768 | 0.4 | 1 | 1.1 | 0.9
4 | 1 | 0.011401 | 0.0028573 | 0 | 0 | 1 | 0.99888 | -0.021323 | 0.4 | 1 | 1.1 | 0.9
5 | 1 | 0 | 0 | 0 | 0 | 1 | 0.9979 | -0.039801 | 0.4 | 1 | 1.1 | 0.9
10 | 1 | 0 | 0 | 0 | 0 | 1 | 0.99057 | -0.17977 | 0.4 | 1 | 1.1 | 0.9
11 | 1 | 0 | 0 | 0 | 0 | 1 | 0.98545 | -0.27874 | 0.4 | 1 | 1.1 | 0.9
12 | 3 | 0 | 0 | 0 | 0 | 1 | 1 | 0 | 0.4 | 1 | 1.1 | 0.9
9 | 1 | 0 | 0 | 0 | 0 | 1 | 0.99179 | -0.15694 | 0.4 | 1 | 1.1 | 0.9
6 | 1 | 0 | 0 | 0 | 0 | 1 | 0.99158 | -0.16102 | 0.4 | 1 | 1.1 | 0.9
20 | 1 | 0.0087048 | 0.0021816 | 0 | 0 | 1 | 0.99148 | -0.16308 | 0.4 | 1 | 1.1 | 0.9
7 | 1 | 0 | 0 | 0 | 0 | 1 | 0.99049 | -0.18144 | 0.4 | 1 | 1.1 | 0.9
23 | 1 | 0.0079676 | 0.0019969 | 0 | 0 | 1 | 0.99012 | -0.18855 | 0.4 | 1 | 1.1 | 0.9
14 | 1 | 0 | 0 | 0 | 0 | 1 | 0.98915 | -0.20807 | 0.4 | 1 | 1.1 | 0.9
21 | 1 | 0.043703 | 0.010953 | 0 | 0 | 1 | 0.98893 | -0.21231 | 0.4 | 1 | 1.1 | 0.9
29 | 1 | 0.10917 | 0.02736 | 0 | 0 | 1 | 0.98124 | -0.36089 | 0.4 | 1 | 1.1 | 0.9
13 | 1 | 0.0076779 | 0.0019243 | 0 | 0 | 1 | 0.99961 | -0.0074674 | 0.4 | 1 | 1.1 | 0.9
28 | 1 | 0.0076179 | 0.0019092 | 0 | 0 | 1 | 0.98857 | -0.21933 | 0.4 | 1 | 1.1 | 0.9
22 | 1 | 0.089428 | 0.022413 | 0 | 0 | 1 | 0.98591 | -0.27094 | 0.4 | 1 | 1.1 | 0.9
27 | 1 | 0.0062069 | 0.0015556 | 0 | 0 | 1 | 0.98857 | -0.21933 | 0.4 | 1 | 1.1 | 0.9
15 | 1 | 0.0065281 | 0.0016361 | 0 | 0 | 1 | 0.98798 | -0.23087 | 0.4 | 1 | 1.1 | 0.9
16 | 1 | 0.0064839 | 0.001625 | 0 | 0 | 1 | 0.98807 | -0.22918 | 0.4 | 1 | 1.1 | 0.9
18 | 1 | 0 | 0 | 0 | 0 | 1 | 0.98828 | -0.22491 | 0.4 | 1 | 1.1 | 0.9
25 | 1 | 0.0064964 | 0.0016282 | 0 | 0 | 1 | 0.98794 | -0.23161 | 0.4 | 1 | 1.1 | 0.9
24 | 1 | 0.0072746 | 0.0018232 | 0 | 0 | 1 | 0.98784 | -0.23361 | 0.4 | 1 | 1.1 | 0.9

## generator_data
GEN_BUS | PG | QG | QMAX | QMIN | VG | MBASE | GEN_STATUS | PMAX | PMIN
12 | 0.3534 | 0.090228 | 10 | -10 | 1 | 100 | 1 | 10 | 0

## branch_data
F_BUS | T_BUS | BR_R | BR_X | BR_B | RATE_A | RATE_B | RATE_C | TAP | SHIFT | BR_STATUS | ANGMIN | ANGMAX | P_in | Q_in | P_out | Q_out
1 | 2 | 2.2147 | 1.4174 | 7.4381e-09 | 0 | 0 | 0 | 0 | 0 | 1 | -90 | 90 | -0.149 | -0.037885 | 0.14953 | 0.038222
1 | 3 | 2.8268 | 1.8091 | 4.7469e-09 | 0 | 0 | 0 | 0 | 0 | 1 | -90 | 90 | 0.11853 | 0.030249 | -0.1181 | -0.029976
2 | 4 | 0.095902 | 0.061377 | 4.8313e-10 | 0 | 0 | 0 | 0 | 0 | 1 | -90 | 90 | -0.33385 | -0.085144 | 0.33396 | 0.085217
2 | 5 | 0.27901 | 0.17857 | 1.4056e-09 | 0 | 0 | 0 | 0 | 0 | 1 | -90 | 90 | 0.18432 | 0.046922 | -0.18422 | -0.046857
3 | 10 | 1.6366 | 1.0474 | 2.7482e-09 | 0 | 0 | 0 | 0 | 0 | 1 | -90 | 90 | 0.007972 | 0.0019986 | -0.0079709 | -0.0019982
3 | 11 | 4.0864 | 2.6153 | 6.8621e-09 | 0 | 0 | 0 | 0 | 0 | 1 | -90 | 90 | 0.11013 | 0.027977 | -0.1096 | -0.027634
4 | 12 | 0.27958 | 0.17893 | 1.4085e-09 | 0 | 0 | 0 | 0 | 0 | 1 | -90 | 90 | -0.34536 | -0.088075 | 0.34572 | 0.088302
5 | 9 | 2.8483 | 1.8229 | 9.566e-09 | 0 | 0 | 0 | 0 | 0 | 1 | -90 | 90 | 0.18422 | 0.046857 | -0.18319 | -0.046197
10 | 7 | 0.92102 | 0.58945 | 1.5466e-09 | 0 | 0 | 0 | 0 | 0 | 1 | -90 | 90 | 0.0079709 | 0.0019982 | -0.0079703 | -0.0019979
11 | 29 | 3.2614 | 2.0873 | 5.4768e-09 | 0 | 0 | 0 | 0 | 0 | 1 | -90 | 90 | 0.1096 | 0.027634 | -0.10917 | -0.02736
12 | 13 | 4.3573 | 2.7887 | 7.3171e-09 | 0 | 0 | 0 | 0 | 0 | 1 | -90 | 90 | 0.0076806 | 0.0019253 | -0.0076779 | -0.0019243
9 | 14 | 5.5359 | 3.543 | 9.2962e-09 | 0 | 0 | 0 | 0 | 0 | 1 | -90 | 90 | 0.040744 | 0.010262 | -0.040645 | -0.0102
9 | 21 | 1.8283 | 1.1701 | 3.0702e-09 | 0 | 0 | 0 | 0 | 0 | 1 | -90 | 90 | 0.13373 | 0.033752 | -0.13338 | -0.033526
9 | 6 | 2.0629 | 1.3202 | 3.4641e-09 | 0 | 0 | 0 | 0 | 0 | 1 | -90 | 90 | 0.0087073 | 0.0021827 | -0.0087056 | -0.002182
6 | 20 | 1.0445 | 0.6685 | 1.7541e-09 | 0 | 0 | 0 | 0 | 0 | 1 | -90 | 90 | 0.0087056 | 0.002182 | -0.0087048 | -0.0021816
7 | 23 | 3.9255 | 2.5123 | 6.592e-09 | 0 | 0 | 0 | 0 | 0 | 1 | -90 | 90 | 0.0079703 | 0.0019979 | -0.0079676 | -0.0019969
14 | 28 | 1.2146 | 0.77738 | 2.0397e-09 | 0 | 0 | 0 | 0 | 0 | 1 | -90 | 90 | 0.040645 | 0.0102 | -0.040623 | -0.010186
21 | 22 | 2.8655 | 1.8339 | 4.812e-09 | 0 | 0 | 0 | 0 | 0 | 1 | -90 | 90 | 0.089679 | 0.022573 | -0.089428 | -0.022413
28 | 27 | 0.0011209 | 0.00071737 | 1.8823e-12 | 0 | 0 | 0 | 0 | 0 | 1 | -90 | 90 | 0.033005 | 0.0082768 | -0.033005 | -0.0082768
27 | 18 | 0.91237 | 0.58391 | 1.5321e-09 | 0 | 0 | 0 | 0 | 0 | 1 | -90 | 90 | 0.026798 | 0.0067212 | -0.026791 | -0.0067168
15 | 16 | 1.1372 | 0.72782 | 1.9097e-09 | 0 | 0 | 0 | 0 | 0 | 1 | -90 | 90 | -0.0065281 | -0.0016361 | 0.0065287 | 0.0016363
16 | 18 | 1.4335 | 0.91744 | 2.4072e-09 | 0 | 0 | 0 | 0 | 0 | 1 | -90 | 90 | -0.013013 | -0.0032613 | 0.013015 | 0.0032627
18 | 25 | 2.1285 | 1.3622 | 3.5743e-09 | 0 | 0 | 0 | 0 | 0 | 1 | -90 | 90 | 0.013776 | 0.0034541 | -0.013772 | -0.0034516
25 | 24 | 1.2033 | 0.77013 | 2.0207e-09 | 0 | 0 | 0 | 0 | 0 | 1 | -90 | 90 | 0.0072753 | 0.0018234 | -0.0072746 | -0.0018232