## bus_data
BUS_I | BUS_TYPE | Pd | Qd | Gs | Bs | area | Vm | Va | baseKV | zone | Vmax | Vmin
1 | 1 | 0.0019639 | 0.00049219 | 0 | 0 | 1 | 0.97317 | -0.5176 | 0.4 | 1 | 1.1 | 0.9
2 | 1 | 0.0026085 | 0.00065376 | 0 | 0 | 1 | 0.97318 | -0.51758 | 0.4 | 1 | 1.1 | 0.9
3 | 1 | 0.00077723 | 0.00019479 | 0 | 0 | 1 | 0.97324 | -0.51635 | 0.4 | 1 | 1.1 | 0.9
56 | 1 | 0.0018631 | 0.00046695 | 0 | 0 | 1 | 0.99397 | -0.11512 | 0.4 | 1 | 1.1 | 0.9
57 | 1 | 0.0015635 | 0.00039185 | 0 | 0 | 1 | 0.99397 | -0.11496 | 0.4 | 1 | 1.1 | 0.9
4 | 1 | 0 | 0 | 0 | 0 | 1 | 0.9735 | -0.51113 | 0.4 | 1 | 1.1 | 0.9
43 | 1 | 0.0091678 | 0.0022977 | 0 | 0 | 1 | 0.97398 | -0.50173 | 0.4 | 1 | 1.1 | 0.9
45 | 1 | 0.0081666 | 0.0020468 | 0 | 0 | 1 | 0.97482 | -0.48516 | 0.4 | 1 | 1.1 | 0.9
41 | 1 | 0.0069476 | 0.0017412 | 0 | 0 | 1 | 0.97189 | -0.54299 | 0.4 | 1 | 1.1 | 0.9
5 | 1 | 0.0011495 | 0.0002881 | 0 | 0 | 1 | 0.98157 | -0.35317 | 0.4 | 1 | 1.1 | 0.9
6 | 1 | 0.001804 | 0.00045213 | 0 | 0 | 1 | 0.9813 | -0.35838 | 0.4 | 1 | 1.1 | 0.9
7 | 1 | 0 | 0 | 0 | 0 | 1 | 0.98159 | -0.35272 | 0.4 | 1 | 1.1 | 0.9
8 | 1 | 0.0030606 | 0.00076706 | 0 | 0 | 1 | 0.98116 | -0.36115 | 0.4 | 1 | 1.1 | 0.9
9 | 1 | 0.0011719 | 0.00029371 | 0 | 0 | 1 | 0.98233 | -0.33831 | 0.4 | 1 | 1.1 | 0.9
10 | 1 | 0.0011657 | 0.00029214 | 0 | 0 | 1 | 0.9811 | -0.36238 | 0.4 | 1 | 1.1 | 0.9
16 | 1 | 0.0030229 | 0.00075761 | 0 | 0 | 1 | 0.98082 | -0.36782 | 0.4 | 1 | 1.1 | 0.9
13 | 1 | 0 | 0 | 0 | 0 | 1 | 0.98369 | -0.31203 | 0.4 | 1 | 1.1 | 0.9
82 | 1 | 0.0011931 | 0.00029902 | 0 | 0 | 1 | 0.9808 | -0.36809 | 0.4 | 1 | 1.1 | 0.9
91 | 1 | 0.0017695 | 0.00044348 | 0 | 0 | 1 | 0.98067 | -0.3708 | 0.4 | 1 | 1.1 | 0.9
15 | 1 | 0 | 0 | 0 | 0 | 1 | 0.98382 | -0.30936 | 0.4 | 1 | 1.1 | 0.9
11 | 1 | 0.001393 | 0.00034911 | 0 | 0 | 1 | 0.9835 | -0.31559 | 0.4 | 1 | 1.1 | 0.9
83 | 1 | 0.0030564 | 0.000766 | 0 | 0 | 1 | 0.98031 | -0.37773 | 0.4 | 1 | 1.1 | 0.9
12 | 1 | 0.00074797 | 0.00018746 | 0 | 0 | 1 | 0.98345 | -0.31667 | 0.4 | 1 | 1.1 | 0.9
14 | 1 | 0.0017237 | 0.00043199 | 0 | 0 | 1 | 0.98345 | -0.3167 | 0.4 | 1 | 1.1 | 0.9
65 | 1 | 0.0047875 | 0.0011999 | 0 | 0 | 1 | 0.98331 | -0.31945 | 0.4 | 1 | 1.1 | 0.9
63 | 1 | 0.0037645 | 0.00094346 | 0 | 0 | 1 | 0.98585 | -0.2702 | 0.4 | 1 | 1.1 | 0.9
80 | 1 | 0.0014154 | 0.00035474 | 0 | 0 | 1 | 0.98322 | -0.32116 | 0.4 | 1 | 1.1 | 0.9
64 | 1 | 0 | 0 | 0 | 0 | 1 | 0.98815 | -0.22579 | 0.4 | 1 | 1.1 | 0.9
89 | 1 | 0.0019492 | 0.00048851 | 0 | 0 | 1 | 0.98049 | -0.37442 | 0.4 | 1 | 1.1 | 0.9
17 | 1 | 0.0021641 | 0.00054238 | 0 | 0 | 1 | 0.9911 | -0.1703 | 0.4 | 1 | 1.1 | 0.9
18 | 1 | 0.0041719 | 0.0010456 | 0 | 0 | 1 | 0.99118 | -0.1688 | 0.4 | 1 | 1.1 | 0.9
19 | 1 | 0 | 0 | 0 | 0 | 1 | 0.99125 | -0.16738 | 0.4 | 1 | 1.1 | 0.9
35 | 1 | 0.0022483 | 0.00056348 | 0 | 0 | 1 | 0.9912 | -0.16835 | 0.4 | 1 | 1.1 | 0.9
24 | 1 | 0.0067337 | 0.0016876 | 0 | 0 | 1 | 0.9914 | -0.16445 | 0.4 | 1 | 1.1 | 0.9
22 | 1 | 0.0022479 | 0.00056338 | 0 | 0 | 1 | 0.99156 | -0.16151 | 0.4 | 1 | 1.1 | 0.9
20 | 1 | 0.0019604 | 0.00049132 | 0 | 0 | 1 | 0.99194 | -0.15402 | 0.4 | 1 | 1.1 | 0.9
21 | 1 | 0 | 0 | 0 | 0 | 1 | 0.99201 | -0.15264 | 0.4 | 1 | 1.1 | 0.9
29 | 1 | 0.0015802 | 0.00039605 | 0 | 0 | 1 | 0.9921 | -0.15098 | 0.4 | 1 | 1.1 | 0.9
37 | 1 | 0.0053292 | 0.0013356 | 0 | 0 | 1 | 0.99359 | -0.12172 | 0.4 | 1 | 1.1 | 0.9
39 | 1 | 0 | 0 | 0 | 0 | 1 | 0.99094 | -0.17227 | 0.4 | 1 | 1.1 | 0.9
36 | 1 | 0.001739 | 0.00043583 | 0 | 0 | 1 | 0.99374 | -0.11886 | 0.4 | 1 | 1.1 | 0.9
30 | 1 | 0.0015803 | 0.00039607 | 0 | 0 | 1 | 0.99212 | -0.15052 | 0.4 | 1 | 1.1 | 0.9
23 | 1 | 0.0010602 | 0.00026572 | 0 | 0 | 1 | 0.9916 | -0.16069 | 0.4 | 1 | 1.1 | 0.9
25 | 1 | 0.0024856 | 0.00062294 | 0 | 0 | 1 | 0.99198 | -0.15322 | 0.4 | 1 | 1.1 | 0.9
26 | 1 | 0.0013298 | 0.00033329 | 0 | 0 | 1 | 0.99204 | -0.15215 | 0.4 | 1 | 1.1 | 0.9
27 | 1 | 0.0022193 | 0.0005562 | 0 | 0 | 1 | 0.9921 | -0.15105 | 0.4 | 1 | 1.1 | 0.9
28 | 1 | 0 | 0 | 0 | 0 | 1 | 0.99218 | -0.14934 | 0.4 | 1 | 1.1 | 0.9
32 | 1 | 0.0027352 | 0.00068551 | 0 | 0 | 1 | 0.9933 | -0.12765 | 0.4 | 1 | 1.1 | 0.9
31 | 1 | 0.0026961 | 0.00067571 | 0 | 0 | 1 | 0.99334 | -0.12688 | 0.4 | 1 | 1.1 | 0.9
33 | 1 | 0.0021278 | 0.00053329 | 0 | 0 | 1 | 0.99384 | -0.11726 | 0.4 | 1 | 1.1 | 0.9
34 | 1 | 0.0019449 | 0.00048745 | 0 | 0 | 1 | 0.99386 | -0.11684 | 0.4 | 1 | 1.1 | 0.9
54 | 1 | 0.0029022 | 0.00072737 | 0 | 0 | 1 | 0.99412 | -0.11195 | 0.4 | 1 | 1.1 | 0.9
50 | 1 | 0 | 0 | 0 | 0 | 1 | 0.99521 | -0.090814 | 0.4 | 1 | 1.1 | 0.9
38 | 1 | 0.0015509 | 0.0003887 | 0 | 0 | 1 | 0.99376 | -0.11838 | 0.4 | 1 | 1.1 | 0.9
40 | 1 | 0.0015958 | 0.00039995 | 0 | 0 | 1 | 0.99408 | -0.11238 | 0.4 | 1 | 1.1 | 0.9
55 | 1 | 0.0017863 | 0.00044769 | 0 | 0 | 1 | 0.99412 | -0.11168 | 0.4 | 1 | 1.1 | 0.9
42 | 1 | 0.0081591 | 0.0020449 | 0 | 0 | 1 | 0.97146 | -0.55134 | 0.4 | 1 | 1.1 | 0.9
44 | 1 | 0.014892 | 0.0037322 | 0 | 0 | 1 | 0.97096 | -0.56123 | 0.4 | 1 | 1.1 | 0.9
52 | 1 | 0 | 0 | 0 | 0 | 1 | 0.97603 | -0.46143 | 0.4 | 1 | 1.1 | 0.9
53 | 1 | 0 | 0 | 0 | 0 | 1 | 0.97787 | -0.42531 | 0.4 | 1 | 1.1 | 0.9
46 | 1 | 0.0034852 | 0.00087347 | 0 | 0 | 1 | 0.99585 | -0.078804 | 0.4 | 1 | 1.1 | 0.9
47 | 1 | 0.0034806 | 0.00087233 | 0 | 0 | 1 | 0.99564 | -0.082849 | 0.4 | 1 | 1.1 | 0.9
48 | 1 | 0 | 0 | 0 | 0 | 1 | 0.99596 | -0.076578 | 0.4 | 1 | 1.1 | 0.9
49 | 1 | 0 | 0 | 0 | 0 | 1 | 0.99524 | -0.090583 | 0.4 | 1 | 1.1 | 0.9
51 | 1 | 0.0092151 | 0.0023095 | 0 | 0 | 1 | 0.99765 | -0.044541 | 0.4 | 1 | 1.1 | 0.9
106 | 1 | 0.0020045 | 0.00050237 | 0 | 0 | 1 | 0.99465 | -0.10199 | 0.4 | 1 | 1.1 | 0.9
78 | 3 | 0.0094997 | 0.0023808 | 0 | 0 | 1 | 1 | 0 | 0.4 | 1 | 1.1 | 0.9
109 | 1 | 0.0022637 | 0.00056734 | 0 | 0 | 1 | 0.99455 | -0.10392 | 0.4 | 1 | 1.1 | 0.9
79 | 1 | 0.018116 | 0.0045403 | 0 | 0 | 1 | 0.99925 | -0.014463 | 0.4 | 1 | 1.1 | 0.9
62 | 1 | 0.0036827 | 0.00092297 | 0 | 0 | 1 | 0.97824 | -0.41816 | 0.4 | 1 | 1.1 | 0.9
71 | 1 | 0.00094655 | 0.00023723 | 0 | 0 | 1 | 0.97866 | -0.40999 | 0.4 | 1 | 1.1 | 0.9
59 | 1 | 0.0053799 | 0.0013483 | 0 | 0 | 1 | 0.98248 | -0.33571 | 0.4 | 1 | 1.1 | 0.9
60 | 1 | 0.0014219 | 0.00035635 | 0 | 0 | 1 | 0.98256 | -0.33405 | 0.4 | 1 | 1.1 | 0.9
58 | 1 | 0.0015647 | 0.00039214 | 0 | 0 | 1 | 0.99399 | -0.11464 | 0.4 | 1 | 1.1 | 0.9
115 | 1 | 0.0015636 | 0.00039188 | 0 | 0 | 1 | 0.99401 | -0.11422 | 0.4 | 1 | 1.1 | 0.9
114 | 1 | 0.0015656 | 0.00039239 | 0 | 0 | 1 | 0.99404 | -0.11362 | 0.4 | 1 | 1.1 | 0.9
61 | 1 | 0.0014678 | 0.00036786 | 0 | 0 | 1 | 0.98263 | -0.3326 | 0.4 | 1 | 1.1 | 0.9
75 | 1 | 0.0048391 | 0.0012128 | 0 | 0 | 1 | 0.98269 | -0.33152 | 0.4 | 1 | 1.1 | 0.9
76 | 1 | 0.0017356 | 0.00043498 | 0 | 0 | 1 | 0.98271 | -0.33107 | 0.4 | 1 | 1.1 | 0.9
68 | 1 | 0 | 0 | 0 | 0 | 1 | 0.97882 | -0.40669 | 0.4 | 1 | 1.1 | 0.9
81 | 1 | 0.0016195 | 0.00040589 | 0 | 0 | 1 | 0.98309 | -0.32365 | 0.4 | 1 | 1.1 | 0.9
66 | 1 | 0.0014585 | 0.00036553 | 0 | 0 | 1 | 0.97858 | -0.41146 | 0.4 | 1 | 1.1 | 0.9
67 | 1 | 0.0017752 | 0.00044492 | 0 | 0 | 1 | 0.97856 | -0.412 | 0.4 | 1 | 1.1 | 0.9
69 | 1 | 0.0015993 | 0.00040083 | 0 | 0 | 1 | 0.97844 | -0.41417 | 0.4 | 1 | 1.1 | 0.9
70 | 1 | 0.0020177 | 0.00050569 | 0 | 0 | 1 | 0.97886 | -0.40592 | 0.4 | 1 | 1.1 | 0.9
101 | 1 | 0.0018446 | 0.00046231 | 0 | 0 | 1 | 0.97837 | -0.41554 | 0.4 | 1 | 1.1 | 0.9
72 | 1 | 0.0051035 | 0.0012791 | 0 | 0 | 1 | 0.97923 | -0.39872 | 0.4 | 1 | 1.1 | 0.9
102 | 1 | 0.0012927 | 0.00032398 | 0 | 0 | 1 | 0.97837 | -0.41559 | 0.4 | 1 | 1.1 | 0.9
73 | 1 | 0.0014054 | 0.00035222 | 0 | 0 | 1 | 0.97985 | -0.38677 | 0.4 | 1 | 1.1 | 0.9
74 | 1 | 0 | 0 | 0 | 0 | 1 | 0.97995 | -0.38478 | 0.4 | 1 | 1.1 | 0.9
85 | 1 | 0.0013506 | 0.0003385 | 0 | 0 | 1 | 0.98007 | -0.38233 | 0.4 | 1 | 1.1 | 0.9
86 | 1 | 0.0012378 | 0.00031022 | 0 | 0 | 1 | 0.97978 | -0.38813 | 0.4 | 1 | 1.1 | 0.9
84 | 1 | 0.0012606 | 0.00031594 | 0 | 0 | 1 | 0.9803 | -0.37791 | 0.4 | 1 | 1.1 | 0.9
98 | 1 | 0.001237 | 0.00031003 | 0 | 0 | 1 | 0.97974 | -0.38889 | 0.4 | 1 | 1.1 | 0.9
77 | 1 | 0.0014206 | 0.00035603 | 0 | 0 | 1 | 0.98296 | -0.32634 | 0.4 | 1 | 1.1 | 0.9
97 | 1 | 0.0014292 | 0.0003582 | 0 | 0 | 1 | 0.97963 | -0.39098 | 0.4 | 1 | 1.1 | 0.9
87 | 1 | 0.0015551 | 0.00038975 | 0 | 0 | 1 | 0.98036 | -0.37695 | 0.4 | 1 | 1.1 | 0.9
88 | 1 | 0.0021752 | 0.00054516 | 0 | 0 | 1 | 0.9801 | -0.38203 | 0.4 | 1 | 1.1 | 0.9
90 | 1 | 0 | 0 | 0 | 0 | 1 | 0.98008 | -0.38237 | 0.4 | 1 | 1.1 | 0.9
92 | 1 | 0.0028076 | 0.00070365 | 0 | 0 | 1 | 0.97998 | -0.38429 | 0.4 | 1 | 1.1 | 0.9
93 | 1 | 0 | 0 | 0 | 0 | 1 | 0.98 | -0.38386 | 0.4 | 1 | 1.1 | 0.9
99 | 1 | 0.0013811 | 0.00034614 | 0 | 0 | 1 | 0.97987 | -0.38657 | 0.4 | 1 | 1.1 | 0.9
105 | 1 | 0.0015092 | 0.00037823 | 0 | 0 | 1 | 0.97998 | -0.38436 | 0.4 | 1 | 1.1 | 0.9
104 | 1 | 0.0023996 | 0.00060139 | 0 | 0 | 1 | 0.97991 | -0.38563 | 0.4 | 1 | 1.1 | 0.9
100 | 1 | 0.0016964 | 0.00042515 | 0 | 0 | 1 | 0.97982 | -0.38749 | 0.4 | 1 | 1.1 | 0.9
94 | 1 | 0.0017302 | 0.00043362 | 0 | 0 | 1 | 0.97959 | -0.39178 | 0.4 | 1 | 1.1 | 0.9
95 | 1 | 0.0016484 | 0.00041313 | 0 | 0 | 1 | 0.97958 | -0.39209 | 0.4 | 1 | 1.1 | 0.9
96 | 1 | 0.0018622 | 0.00046672 | 0 | 0 | 1 | 0.97961 | -0.39135 | 0.4 | 1 | 1.1 | 0.9
103 | 1 | 0.0020703 | 0.00051888 | 0 | 0 | 1 | 0.97835 | -0.41612 | 0.4 | 1 | 1.1 | 0.9
107 | 1 | 0.0022768 | 0.00057063 | 0 | 0 | 1 | 0.99445 | -0.10585 | 0.4 | 1 | 1.1 | 0.9
108 | 1 | 0.0021921 | 0.00054939 | 0 | 0 | 1 | 0.99436 | -0.10744 | 0.4 | 1 | 1.1 | 0.9
110 | 1 | 0.0021026 | 0.00052696 | 0 | 0 | 1 | 0.99427 | -0.10917 | 0.4 | 1 | 1.1 | 0.9
111 | 1 | 0.0020269 | 0.00050798 | 0 | 0 | 1 | 0.99421 | -0.11032 | 0.4 | 1 | 1.1 | 0.9
112 | 1 | 0.0015658 | 0.00039242 | 0 | 0 | 1 | 0.99409 | -0.1128 | 0.4 | 1 | 1.1 | 0.9
113 | 1 | 0.0015636 | 0.00039188 | 0 | 0 | 1 | 0.99406 | -0.11335 | 0.4 | 1 | 1.1 | 0.9

## generator_data
GEN_BUS | PG | QG | QMAX | QMIN | VG | MBASE | GEN_STATUS | PMAX | PMIN
78 | 0.27801 | 0.071089 | 10 | -10 | 1 | 100 | 1 | 10 | 0

## branch_data
F_BUS | T_BUS | BR_R | BR_X | BR_B | RATE_A | RATE_B | RATE_C | TAP | SHIFT | BR_STATUS | ANGMIN | ANGMAX | P_in | Q_in | P_out | Q_out
1 | 2 | 0.039843 | 0.025499 | 6.6907e-11 | 0 | 0 | 0 | 0 | 0 | 1 | -90 | 90 | -0.0019638 | -0.00049221 | 0.0019638 | 0.0004922
2 | 3 | 1.1385 | 0.72865 | 1.9119e-09 | 0 | 0 | 0 | 0 | 0 | 1 | -90 | 90 | -0.0045723 | -0.001146 | 0.0045725 | 0.001146
3 | 4 | 4.1484 | 2.655 | 6.9663e-09 | 0 | 0 | 0 | 0 | 0 | 1 | -90 | 90 | -0.0053497 | -0.0013408 | 0.0053511 | 0.001341
56 | 57 | 0.39598 | 0.25343 | 6.6496e-10 | 0 | 0 | 0 | 0 | 0 | 1 | -90 | 90 | -0.0018631 | -0.00046695 | 0.0018631 | 0.00046689
57 | 58 | 0.41426 | 0.26513 | 6.9566e-10 | 0 | 0 | 0 | 0 | 0 | 1 | -90 | 90 | -0.0034266 | -0.00085874 | 0.0034267 | 0.0008587
4 | 43 | 7.4596 | 4.7742 | 1.2527e-08 | 0 | 0 | 0 | 0 | 0 | 1 | -90 | 90 | -0.0053511 | -0.001341 | 0.0053535 | 0.0013413
43 | 45 | 1.5841 | 1.0138 | 2.6601e-09 | 0 | 0 | 0 | 0 | 0 | 1 | -90 | 90 | -0.044594 | -0.011204 | 0.044629 | 0.011226
43 | 41 | 5.8357 | 3.7348 | 9.7997e-09 | 0 | 0 | 0 | 0 | 0 | 1 | -90 | 90 | 0.030073 | 0.0075651 | -0.030014 | -0.0075282
45 | 52 | 1.9209 | 1.2294 | 6.4514e-09 | 0 | 0 | 0 | 0 | 0 | 1 | -90 | 90 | -0.052796 | -0.013273 | 0.052855 | 0.013311
41 | 42 | 1.5321 | 0.98054 | 2.5728e-09 | 0 | 0 | 0 | 0 | 0 | 1 | -90 | 90 | 0.023066 | 0.005787 | -0.023057 | -0.0057813
5 | 6 | 0.89544 | 0.57308 | 1.5037e-09 | 0 | 0 | 0 | 0 | 0 | 1 | -90 | 90 | 0.025157 | 0.0063124 | -0.025151 | -0.0063085
5 | 7 | 0.072959 | 0.046694 | 1.2252e-10 | 0 | 0 | 0 | 0 | 0 | 1 | -90 | 90 | -0.026307 | -0.0066005 | 0.026307 | 0.0066008
6 | 8 | 0.51211 | 0.32775 | 8.5997e-10 | 0 | 0 | 0 | 0 | 0 | 1 | -90 | 90 | 0.023347 | 0.0058564 | -0.023344 | -0.0058545
7 | 9 | 0.52189 | 0.33401 | 2.6292e-09 | 0 | 0 | 0 | 0 | 0 | 1 | -90 | 90 | -0.11989 | -0.030256 | 0.11998 | 0.030309
7 | 10 | 0.44804 | 0.28674 | 2.2571e-09 | 0 | 0 | 0 | 0 | 0 | 1 | -90 | 90 | 0.093586 | 0.023656 | -0.093543 | -0.023628
8 | 16 | 1.4203 | 0.90896 | 2.385e-09 | 0 | 0 | 0 | 0 | 0 | 1 | -90 | 90 | 0.020283 | 0.0050874 | -0.020277 | -0.0050835
9 | 13 | 0.94429 | 0.60434 | 4.7571e-09 | 0 | 0 | 0 | 0 | 0 | 1 | -90 | 90 | -0.12115 | -0.030603 | 0.1213 | 0.0307
10 | 82 | 0.26772 | 0.17134 | 1.3487e-09 | 0 | 0 | 0 | 0 | 0 | 1 | -90 | 90 | 0.092377 | 0.023336 | -0.092352 | -0.02332
16 | 91 | 0.7433 | 0.47571 | 1.2482e-09 | 0 | 0 | 0 | 0 | 0 | 1 | -90 | 90 | 0.017254 | 0.0043259 | -0.017251 | -0.0043245
13 | 15 | 0.093125 | 0.0596 | 4.6915e-10 | 0 | 0 | 0 | 0 | 0 | 1 | -90 | 90 | -0.12517 | -0.031668 | 0.12518 | 0.031678
13 | 11 | 3.9963 | 2.5576 | 6.7109e-09 | 0 | 0 | 0 | 0 | 0 | 1 | -90 | 90 | 0.0038653 | 0.00096811 | -0.0038647 | -0.00096834
82 | 83 | 0.45822 | 0.29326 | 2.3084e-09 | 0 | 0 | 0 | 0 | 0 | 1 | -90 | 90 | 0.091159 | 0.023021 | -0.091117 | -0.022994
91 | 89 | 1.0085 | 0.64543 | 1.6935e-09 | 0 | 0 | 0 | 0 | 0 | 1 | -90 | 90 | 0.015482 | 0.003881 | -0.015479 | -0.0038794
15 | 65 | 1.8159 | 1.1622 | 3.0493e-09 | 0 | 0 | 0 | 0 | 0 | 1 | -90 | 90 | 0.024109 | 0.0060499 | -0.024098 | -0.0060428
15 | 63 | 1.1466 | 0.73385 | 5.7765e-09 | 0 | 0 | 0 | 0 | 0 | 1 | -90 | 90 | -0.14929 | -0.037728 | 0.14957 | 0.037907
11 | 12 | 1.8857 | 1.2068 | 3.1666e-09 | 0 | 0 | 0 | 0 | 0 | 1 | -90 | 90 | 0.0024717 | 0.00061922 | -0.0024716 | -0.00061945
83 | 84 | 0.0086253 | 0.0055202 | 4.3453e-11 | 0 | 0 | 0 | 0 | 0 | 1 | -90 | 90 | 0.088061 | 0.022228 | -0.08806 | -0.022228
12 | 14 | 0.065855 | 0.042147 | 1.1059e-10 | 0 | 0 | 0 | 0 | 0 | 1 | -90 | 90 | 0.0017236 | 0.00043199 | -0.0017236 | -0.000432
65 | 80 | 0.38431 | 0.24596 | 6.4537e-10 | 0 | 0 | 0 | 0 | 0 | 1 | -90 | 90 | 0.01931 | 0.0048429 | -0.019309 | -0.004842
63 | 64 | 1.2735 | 0.81507 | 6.4159e-09 | 0 | 0 | 0 | 0 | 0 | 1 | -90 | 90 | -0.15334 | -0.038851 | 0.15367 | 0.03906
80 | 81 | 0.60392 | 0.38651 | 1.0141e-09 | 0 | 0 | 0 | 0 | 0 | 1 | -90 | 90 | 0.017893 | 0.0044873 | -0.017891 | -0.004486
64 | 39 | 1.5427 | 0.98735 | 7.772e-09 | 0 | 0 | 0 | 0 | 0 | 1 | -90 | 90 | -0.15367 | -0.03906 | 0.15406 | 0.039313
89 | 87 | 0.80618 | 0.51596 | 1.3538e-09 | 0 | 0 | 0 | 0 | 0 | 1 | -90 | 90 | 0.01353 | 0.0033909 | -0.013529 | -0.00339
17 | 18 | 3.0464 | 1.9497 | 5.1157e-09 | 0 | 0 | 0 | 0 | 0 | 1 | -90 | 90 | -0.0021641 | -0.00054238 | 0.0021643 | 0.00054198
18 | 19 | 0.98266 | 0.6289 | 1.6501e-09 | 0 | 0 | 0 | 0 | 0 | 1 | -90 | 90 | -0.0063362 | -0.0015876 | 0.0063366 | 0.0015877
19 | 35 | 1.8921 | 1.211 | 3.1774e-09 | 0 | 0 | 0 | 0 | 0 | 1 | -90 | 90 | 0.0022484 | 0.00056324 | -0.0022483 | -0.00056349
19 | 24 | 1.5064 | 0.96408 | 2.5296e-09 | 0 | 0 | 0 | 0 | 0 | 1 | -90 | 90 | -0.008585 | -0.0021509 | 0.0085862 | 0.0021514
24 | 22 | 0.84599 | 0.54143 | 1.4206e-09 | 0 | 0 | 0 | 0 | 0 | 1 | -90 | 90 | -0.01532 | -0.003839 | 0.015322 | 0.0038403
22 | 23 | 0.20569 | 0.13164 | 3.4541e-10 | 0 | 0 | 0 | 0 | 0 | 1 | -90 | 90 | -0.01757 | -0.0044037 | 0.017571 | 0.0044041
20 | 21 | 3.1033 | 1.9861 | 5.2113e-09 | 0 | 0 | 0 | 0 | 0 | 1 | -90 | 90 | -0.0019604 | -0.00049133 | 0.0019605 | 0.00049089
21 | 29 | 3.7305 | 2.3875 | 6.2645e-09 | 0 | 0 | 0 | 0 | 0 | 1 | -90 | 90 | -0.0019605 | -0.00049089 | 0.0019607 | 0.00049038
29 | 30 | 0.57067 | 0.36523 | 9.583e-10 | 0 | 0 | 0 | 0 | 0 | 1 | -90 | 90 | -0.0035409 | -0.00088642 | 0.003541 | 0.00088638
37 | 39 | 1.4653 | 0.93778 | 7.3818e-09 | 0 | 0 | 0 | 0 | 0 | 1 | -90 | 90 | 0.15444 | 0.039553 | -0.15406 | -0.039313
37 | 36 | 0.080154 | 0.051299 | 4.038e-10 | 0 | 0 | 0 | 0 | 0 | 1 | -90 | 90 | -0.15977 | -0.040889 | 0.15979 | 0.040903
36 | 38 | 0.013311 | 0.0085191 | 6.7059e-11 | 0 | 0 | 0 | 0 | 0 | 1 | -90 | 90 | -0.16153 | -0.041339 | 0.16153 | 0.041341
30 | 28 | 1.0173 | 0.65108 | 1.7083e-09 | 0 | 0 | 0 | 0 | 0 | 1 | -90 | 90 | -0.0051213 | -0.0012824 | 0.0051216 | 0.0012825
23 | 25 | 1.7677 | 1.1313 | 2.9684e-09 | 0 | 0 | 0 | 0 | 0 | 1 | -90 | 90 | -0.018631 | -0.0046698 | 0.018637 | 0.0046737
25 | 26 | 0.22381 | 0.14324 | 3.7583e-10 | 0 | 0 | 0 | 0 | 0 | 1 | -90 | 90 | -0.021123 | -0.0052967 | 0.021124 | 0.0052973
26 | 27 | 0.21582 | 0.13813 | 3.6242e-10 | 0 | 0 | 0 | 0 | 0 | 1 | -90 | 90 | -0.022454 | -0.0056306 | 0.022455 | 0.0056313
27 | 28 | 0.30495 | 0.19517 | 5.121e-10 | 0 | 0 | 0 | 0 | 0 | 1 | -90 | 90 | -0.024674 | -0.0061875 | 0.024676 | 0.0061888
28 | 32 | 3.2165 | 2.0585 | 5.4013e-09 | 0 | 0 | 0 | 0 | 0 | 1 | -90 | 90 | -0.029798 | -0.0074712 | 0.029829 | 0.0074904
32 | 31 | 0.10494 | 0.067162 | 1.7622e-10 | 0 | 0 | 0 | 0 | 0 | 1 | -90 | 90 | -0.032564 | -0.0081759 | 0.032565 | 0.0081767
31 | 33 | 1.2089 | 0.77369 | 2.0301e-09 | 0 | 0 | 0 | 0 | 0 | 1 | -90 | 90 | -0.035261 | -0.0088524 | 0.035278 | 0.0088626
33 | 34 | 0.049385 | 0.031606 | 8.2931e-11 | 0 | 0 | 0 | 0 | 0 | 1 | -90 | 90 | -0.037405 | -0.0093959 | 0.037406 | 0.0093963
34 | 54 | 0.55123 | 0.35279 | 9.2566e-10 | 0 | 0 | 0 | 0 | 0 | 1 | -90 | 90 | -0.039351 | -0.0098838 | 0.03936 | 0.0098896
54 | 50 | 2.2211 | 1.4215 | 3.7299e-09 | 0 | 0 | 0 | 0 | 0 | 1 | -90 | 90 | -0.042263 | -0.010617 | 0.042305 | 0.010644
50 | 55 | 0.56329 | 0.3605 | 2.8377e-09 | 0 | 0 | 0 | 0 | 0 | 1 | -90 | 90 | 0.16669 | 0.042719 | -0.16652 | -0.042611
50 | 48 | 0.30635 | 0.19607 | 1.5434e-09 | 0 | 0 | 0 | 0 | 0 | 1 | -90 | 90 | -0.20899 | -0.053363 | 0.20914 | 0.053455
38 | 40 | 0.16519 | 0.10572 | 8.3218e-10 | 0 | 0 | 0 | 0 | 0 | 1 | -90 | 90 | -0.16309 | -0.04173 | 0.16313 | 0.04176
40 | 55 | 0.019141 | 0.01225 | 9.643e-11 | 0 | 0 | 0 | 0 | 0 | 1 | -90 | 90 | -0.16473 | -0.04216 | 0.16473 | 0.042164
42 | 44 | 2.8087 | 1.7976 | 4.7166e-09 | 0 | 0 | 0 | 0 | 0 | 1 | -90 | 90 | 0.014898 | 0.0037364 | -0.014891 | -0.0037323
52 | 53 | 2.9324 | 1.8767 | 9.8486e-09 | 0 | 0 | 0 | 0 | 0 | 1 | -90 | 90 | -0.052856 | -0.013311 | 0.052947 | 0.013368
53 | 62 | 0.58195 | 0.37245 | 2.9317e-09 | 0 | 0 | 0 | 0 | 0 | 1 | -90 | 90 | -0.052947 | -0.013368 | 0.052965 | 0.01338
46 | 47 | 0.65121 | 0.41678 | 1.0936e-09 | 0 | 0 | 0 | 0 | 0 | 1 | -90 | 90 | 0.027634 | 0.0069384 | -0.027628 | -0.0069351
46 | 48 | 0.31848 | 0.20383 | 5.3481e-10 | 0 | 0 | 0 | 0 | 0 | 1 | -90 | 90 | -0.031119 | -0.0078119 | 0.031122 | 0.0078139
47 | 49 | 1.4243 | 0.91154 | 2.3918e-09 | 0 | 0 | 0 | 0 | 0 | 1 | -90 | 90 | 0.024148 | 0.0060628 | -0.024139 | -0.0060573
48 | 51 | 0.60063 | 0.38441 | 3.0259e-09 | 0 | 0 | 0 | 0 | 0 | 1 | -90 | 90 | -0.24026 | -0.061269 | 0.24063 | 0.061507
49 | 106 | 2.0986 | 1.3431 | 3.5242e-09 | 0 | 0 | 0 | 0 | 0 | 1 | -90 | 90 | 0.024139 | 0.0060573 | -0.024126 | -0.0060492
51 | 78 | 0.80715 | 0.51657 | 4.0663e-09 | 0 | 0 | 0 | 0 | 0 | 1 | -90 | 90 | -0.24985 | -0.063816 | 0.25039 | 0.064161
106 | 109 | 0.38674 | 0.24751 | 6.4943e-10 | 0 | 0 | 0 | 0 | 0 | 1 | -90 | 90 | 0.022121 | 0.0055469 | -0.022119 | -0.0055456
78 | 79 | 3.5758 | 2.2885 | 6.0048e-09 | 0 | 0 | 0 | 0 | 0 | 1 | -90 | 90 | 0.018128 | 0.0045477 | -0.018116 | -0.0045403
109 | 107 | 0.43112 | 0.27592 | 7.2397e-10 | 0 | 0 | 0 | 0 | 0 | 1 | -90 | 90 | 0.019856 | 0.0049783 | -0.019854 | -0.0049772
62 | 71 | 0.62132 | 0.39764 | 3.1301e-09 | 0 | 0 | 0 | 0 | 0 | 1 | -90 | 90 | -0.056648 | -0.014303 | 0.05667 | 0.014316
71 | 68 | 0.24715 | 0.15818 | 1.2451e-09 | 0 | 0 | 0 | 0 | 0 | 1 | -90 | 90 | -0.057617 | -0.014554 | 0.057626 | 0.014559
59 | 60 | 1.3351 | 0.85443 | 2.2419e-09 | 0 | 0 | 0 | 0 | 0 | 1 | -90 | 90 | -0.0053799 | -0.0013484 | 0.0053803 | 0.0013484
60 | 61 | 0.92047 | 0.5891 | 1.5457e-09 | 0 | 0 | 0 | 0 | 0 | 1 | -90 | 90 | -0.0068022 | -0.0017048 | 0.0068026 | 0.0017049
58 | 115 | 0.36756 | 0.23524 | 6.1723e-10 | 0 | 0 | 0 | 0 | 0 | 1 | -90 | 90 | -0.0049914 | -0.0012508 | 0.0049915 | 0.0012508
115 | 114 | 0.40957 | 0.26212 | 6.8777e-10 | 0 | 0 | 0 | 0 | 0 | 1 | -90 | 90 | -0.0065551 | -0.0016427 | 0.0065553 | 0.0016428
114 | 113 | 0.14393 | 0.092118 | 2.417e-10 | 0 | 0 | 0 | 0 | 0 | 1 | -90 | 90 | -0.0081209 | -0.0020352 | 0.008121 | 0.0020352
61 | 75 | 0.5633 | 0.36051 | 9.4594e-10 | 0 | 0 | 0 | 0 | 0 | 1 | -90 | 90 | -0.0082704 | -0.0020728 | 0.0082708 | 0.002073
75 | 76 | 0.15069 | 0.096438 | 2.5304e-10 | 0 | 0 | 0 | 0 | 0 | 1 | -90 | 90 | -0.01311 | -0.0032858 | 0.01311 | 0.0032859
76 | 77 | 1.3797 | 0.883 | 2.3169e-09 | 0 | 0 | 0 | 0 | 0 | 1 | -90 | 90 | -0.014846 | -0.0037209 | 0.014849 | 0.0037229
68 | 70 | 0.049087 | 0.031415 | 2.4729e-10 | 0 | 0 | 0 | 0 | 0 | 1 | -90 | 90 | -0.06767 | -0.017077 | 0.067672 | 0.017079
68 | 66 | 2.0394 | 1.3052 | 3.4246e-09 | 0 | 0 | 0 | 0 | 0 | 1 | -90 | 90 | 0.010044 | 0.0025178 | -0.010042 | -0.0025167
81 | 77 | 0.71427 | 0.45713 | 1.1994e-09 | 0 | 0 | 0 | 0 | 0 | 1 | -90 | 90 | 0.016272 | 0.0040801 | -0.01627 | -0.0040789
66 | 67 | 0.26546 | 0.16989 | 4.4577e-10 | 0 | 0 | 0 | 0 | 0 | 1 | -90 | 90 | 0.0085834 | 0.0021512 | -0.0085832 | -0.0021511
67 | 69 | 1.3682 | 0.87568 | 2.2977e-09 | 0 | 0 | 0 | 0 | 0 | 1 | -90 | 90 | 0.006808 | 0.0017062 | -0.0068073 | -0.0017059
69 | 101 | 1.1309 | 0.72376 | 1.899e-09 | 0 | 0 | 0 | 0 | 0 | 1 | -90 | 90 | 0.005208 | 0.0013051 | -0.0052077 | -0.001305
70 | 72 | 0.44601 | 0.28544 | 2.2469e-09 | 0 | 0 | 0 | 0 | 0 | 1 | -90 | 90 | -0.06969 | -0.017584 | 0.069714 | 0.0176
101 | 102 | 0.071286 | 0.045623 | 1.1971e-10 | 0 | 0 | 0 | 0 | 0 | 1 | -90 | 90 | 0.003363 | 0.00084273 | -0.003363 | -0.00084273
72 | 73 | 0.69019 | 0.44172 | 3.477e-09 | 0 | 0 | 0 | 0 | 0 | 1 | -90 | 90 | -0.074817 | -0.018879 | 0.07486 | 0.018906
102 | 103 | 1.0933 | 0.69968 | 1.8359e-09 | 0 | 0 | 0 | 0 | 0 | 1 | -90 | 90 | 0.0020704 | 0.00051875 | -0.0020703 | -0.00051889
73 | 74 | 0.11249 | 0.071997 | 5.6673e-10 | 0 | 0 | 0 | 0 | 0 | 1 | -90 | 90 | -0.076266 | -0.019258 | 0.076273 | 0.019263
74 | 85 | 0.1241 | 0.079421 | 6.2517e-10 | 0 | 0 | 0 | 0 | 0 | 1 | -90 | 90 | -0.08542 | -0.021555 | 0.08543 | 0.021562
74 | 86 | 1.5754 | 1.0083 | 2.6455e-09 | 0 | 0 | 0 | 0 | 0 | 1 | -90 | 90 | 0.0091473 | 0.0022928 | -0.0091459 | -0.0022921
85 | 84 | 0.22064 | 0.14121 | 1.1115e-09 | 0 | 0 | 0 | 0 | 0 | 1 | -90 | 90 | -0.086781 | -0.0219 | 0.086799 | 0.021912
86 | 98 | 0.41331 | 0.26452 | 6.9406e-10 | 0 | 0 | 0 | 0 | 0 | 1 | -90 | 90 | 0.0079081 | 0.0019819 | -0.0079078 | -0.0019818
98 | 97 | 1.3477 | 0.86251 | 2.2631e-09 | 0 | 0 | 0 | 0 | 0 | 1 | -90 | 90 | 0.0066708 | 0.0016718 | -0.0066701 | -0.0016716
97 | 96 | 0.30171 | 0.1931 | 5.0666e-10 | 0 | 0 | 0 | 0 | 0 | 1 | -90 | 90 | 0.0052409 | 0.0013133 | -0.0052408 | -0.0013133
87 | 88 | 1.8253 | 1.1682 | 3.0651e-09 | 0 | 0 | 0 | 0 | 0 | 1 | -90 | 90 | 0.011973 | 0.0030002 | -0.011971 | -0.0029987
88 | 90 | 0.15045 | 0.096289 | 2.5265e-10 | 0 | 0 | 0 | 0 | 0 | 1 | -90 | 90 | 0.0097953 | 0.0024535 | -0.0097952 | -0.0024534
90 | 92 | 1.4061 | 0.89988 | 2.3612e-09 | 0 | 0 | 0 | 0 | 0 | 1 | -90 | 90 | 0.005886 | 0.0014745 | -0.0058854 | -0.0014743
90 | 93 | 1.6443 | 1.0523 | 2.7612e-09 | 0 | 0 | 0 | 0 | 0 | 1 | -90 | 90 | 0.0039092 | 0.00097897 | -0.0039089 | -0.00097906
92 | 99 | 3.1856 | 2.0388 | 5.3494e-09 | 0 | 0 | 0 | 0 | 0 | 1 | -90 | 90 | 0.0030779 | 0.00077068 | -0.0030775 | -0.00077098
93 | 105 | 1.4313 | 0.91604 | 2.4035e-09 | 0 | 0 | 0 | 0 | 0 | 1 | -90 | 90 | 0.0015092 | 0.00037803 | -0.0015092 | -0.00037824
93 | 104 | 3.1656 | 2.026 | 5.316e-09 | 0 | 0 | 0 | 0 | 0 | 1 | -90 | 90 | 0.0023997 | 0.00060102 | -0.0023995 | -0.0006014
99 | 100 | 2.3252 | 1.4881 | 3.9047e-09 | 0 | 0 | 0 | 0 | 0 | 1 | -90 | 90 | 0.0016964 | 0.00042483 | -0.0016963 | -0.00042516
94 | 95 | 0.79611 | 0.50951 | 1.3369e-09 | 0 | 0 | 0 | 0 | 0 | 1 | -90 | 90 | 0.0016484 | 0.00041302 | -0.0016484 | -0.00041313
94 | 96 | 0.55319 | 0.35404 | 9.2895e-10 | 0 | 0 | 0 | 0 | 0 | 1 | -90 | 90 | -0.0033785 | -0.00084665 | 0.0033786 | 0.0008466
107 | 108 | 0.40103 | 0.25666 | 6.7344e-10 | 0 | 0 | 0 | 0 | 0 | 1 | -90 | 90 | 0.017577 | 0.0044066 | -0.017576 | -0.0044058
108 | 110 | 0.49807 | 0.31877 | 8.3639e-10 | 0 | 0 | 0 | 0 | 0 | 1 | -90 | 90 | 0.015383 | 0.0038564 | -0.015382 | -0.0038557
110 | 111 | 0.38543 | 0.24667 | 6.4723e-10 | 0 | 0 | 0 | 0 | 0 | 1 | -90 | 90 | 0.01328 | 0.0033287 | -0.013279 | -0.0033283
111 | 112 | 0.97587 | 0.62456 | 1.6388e-09 | 0 | 0 | 0 | 0 | 0 | 1 | -90 | 90 | 0.011252 | 0.0028203 | -0.011251 | -0.0028196
112 | 113 | 0.25169 | 0.16108 | 4.2265e-10 | 0 | 0 | 0 | 0 | 0 | 1 | -90 | 90 | 0.0096849 | 0.0024272 | -0.0096846 | -0.0024271