## bus_data
BUS_I | BUS_TYPE | Pd | Qd | Gs | Bs | area | Vm | Va | baseKV | zone | Vmax | Vmin
1 | 1 | 0.01678 | 0.0042056 | 0 | 0 | 1 | 0.99129 | -0.16677 | 0.4 | 1 | 1.1 | 0.9
2 | 1 | 0.02957 | 0.007411 | 0 | 0 | 1 | 0.99349 | -0.1246 | 0.4 | 1 | 1.1 | 0.9
3 | 1 | 0.0046799 | 0.0011729 | 0 | 0 | 1 | 0.98981 | -0.19529 | 0.4 | 1 | 1.1 | 0.9
4 | 1 | 0.038498 | 0.0096486 | 0 | 0 | 1 | 0.99653 | -0.066275 | 0.4 | 1 | 1.1 | 0.9
5 | 1 | 0 | 0 | 0 | 0 | 1 | 0.98907 | -0.20965 | 0.4 | 1 | 1.1 | 0.9
6 | 1 | 0 | 0 | 0 | 0 | 1 | 0.99712 | -0.055068 | 0.4 | 1 | 1.1 | 0.9
38 | 1 | 0 | 0 | 0 | 0 | 1 | 0.98696 | -0.25039 | 0.4 | 1 | 1.1 | 0.9
61 | 1 | 0.052324 | 0.013114 | 0 | 0 | 1 | 0.99829 | -0.032599 | 0.4 | 1 | 1.1 | 0.9
60 | 1 | 0.037842 | 0.009484 | 0 | 0 | 1 | 0.99569 | -0.082444 | 0.4 | 1 | 1.1 | 0.9
41 | 1 | 0.0023771 | 0.00059575 | 0 | 0 | 1 | 0.98692 | -0.25123 | 0.4 | 1 | 1.1 | 0.9
37 | 1 | 0 | 0 | 0 | 0 | 1 | 0.98485 | -0.29146 | 0.4 | 1 | 1.1 | 0.9
69 | 1 | 0.050891 | 0.012754 | 0 | 0 | 1 | 0.99968 | -0.0061947 | 0.4 | 1 | 1.1 | 0.9
59 | 1 | 0.0090173 | 0.00226 | 0 | 0 | 1 | 0.99342 | -0.1261 | 0.4 | 1 | 1.1 | 0.9
7 | 1 | 0.0051406 | 0.0012884 | 0 | 0 | 1 | 0.99736 | -0.050705 | 0.4 | 1 | 1.1 | 0.9
8 | 1 | 0.0048396 | 0.0012129 | 0 | 0 | 1 | 0.99856 | -0.027522 | 0.4 | 1 | 1.1 | 0.9
9 | 1 | 0 | 0 | 0 | 0 | 1 | 0.99658 | -0.065659 | 0.4 | 1 | 1.1 | 0.9
10 | 1 | 0.0087256 | 0.0021868 | 0 | 0 | 1 | 0.99859 | -0.02711 | 0.4 | 1 | 1.1 | 0.9
11 | 1 | 0.0046817 | 0.0011733 | 0 | 0 | 1 | 0.99594 | -0.078072 | 0.4 | 1 | 1.1 | 0.9
12 | 1 | 0.0085972 | 0.0021547 | 0 | 0 | 1 | 0.99621 | -0.072779 | 0.4 | 1 | 1.1 | 0.9
13 | 1 | 0 | 0 | 0 | 0 | 1 | 0.99586 | -0.079576 | 0.4 | 1 | 1.1 | 0.9
70 | 3 | 0.0085615 | 0.0021457 | 0 | 0 | 1 | 1 | 0 | 0.4 | 1 | 1.1 | 0.9
43 | 1 | 0 | 0 | 0 | 0 | 1 | 0.99566 | -0.083334 | 0.4 | 1 | 1.1 | 0.9
53 | 1 | 0 | 0 | 0 | 0 | 1 | 0.99602 | -0.076503 | 0.4 | 1 | 1.1 | 0.9
74 | 1 | 0.0075274 | 0.0018865 | 0 | 0 | 1 | 0.99542 | -0.087983 | 0.4 | 1 | 1.1 | 0.9
44 | 1 | 0 | 0 | 0 | 0 | 1 | 0.99553 | -0.085865 | 0.4 | 1 | 1.1 | 0.9
35 | 1 | 0 | 0 | 0 | 0 | 1 | 0.99599 | -0.077029 | 0.4 | 1 | 1.1 | 0.9
77 | 1 | 0.0062493 | 0.0015662 | 0 | 0 | 1 | 0.99534 | -0.089683 | 0.4 | 1 | 1.1 | 0.9
73 | 1 | 0.0059193 | 0.0014835 | 0 | 0 | 1 | 0.99497 | -0.096668 | 0.4 | 1 | 1.1 | 0.9
14 | 1 | 0.0025675 | 0.00064347 | 0 | 0 | 1 | 0.98299 | -0.32771 | 0.4 | 1 | 1.1 | 0.9
15 | 1 | 0.0011378 | 0.00028516 | 0 | 0 | 1 | 0.98299 | -0.32775 | 0.4 | 1 | 1.1 | 0.9
16 | 1 | 0 | 0 | 0 | 0 | 1 | 0.98303 | -0.32696 | 0.4 | 1 | 1.1 | 0.9
17 | 1 | 0.002146 | 0.00053784 | 0 | 0 | 1 | 0.98316 | -0.32442 | 0.4 | 1 | 1.1 | 0.9
18 | 1 | 0.0012529 | 0.000314 | 0 | 0 | 1 | 0.98294 | -0.32876 | 0.4 | 1 | 1.1 | 0.9
40 | 1 | 0.0053021 | 0.0013288 | 0 | 0 | 1 | 0.9832 | -0.32363 | 0.4 | 1 | 1.1 | 0.9
66 | 1 | 0.0012554 | 0.00031463 | 0 | 0 | 1 | 0.98291 | -0.32935 | 0.4 | 1 | 1.1 | 0.9
39 | 1 | 0.0024418 | 0.00061198 | 0 | 0 | 1 | 0.9835 | -0.31789 | 0.4 | 1 | 1.1 | 0.9
67 | 1 | 0.001258 | 0.00031528 | 0 | 0 | 1 | 0.98289 | -0.32977 | 0.4 | 1 | 1.1 | 0.9
19 | 1 | 0.0021332 | 0.00053464 | 0 | 0 | 1 | 0.98357 | -0.31637 | 0.4 | 1 | 1.1 | 0.9
20 | 1 | 0.0059831 | 0.0014995 | 0 | 0 | 1 | 0.98368 | -0.31431 | 0.4 | 1 | 1.1 | 0.9
22 | 1 | 0 | 0 | 0 | 0 | 1 | 0.98385 | -0.31105 | 0.4 | 1 | 1.1 | 0.9
36 | 1 | 0.011166 | 0.0027984 | 0 | 0 | 1 | 0.98397 | -0.30857 | 0.4 | 1 | 1.1 | 0.9
23 | 1 | 0.0018492 | 0.00046345 | 0 | 0 | 1 | 0.98326 | -0.32253 | 0.4 | 1 | 1.1 | 0.9
24 | 1 | 0 | 0 | 0 | 0 | 1 | 0.98338 | -0.32014 | 0.4 | 1 | 1.1 | 0.9
25 | 1 | 0 | 0 | 0 | 0 | 1 | 0.98328 | -0.32208 | 0.4 | 1 | 1.1 | 0.9
27 | 1 | 0 | 0 | 0 | 0 | 1 | 0.98415 | -0.30501 | 0.4 | 1 | 1.1 | 0.9
80 | 1 | 0.0074377 | 0.0018641 | 0 | 0 | 1 | 0.98316 | -0.32441 | 0.4 | 1 | 1.1 | 0.9
46 | 1 | 0.0050875 | 0.001275 | 0 | 0 | 1 | 0.98363 | -0.31523 | 0.4 | 1 | 1.1 | 0.9
28 | 1 | 0 | 0 | 0 | 0 | 1 | 0.99152 | -0.163 | 0.4 | 1 | 1.1 | 0.9
32 | 1 | 0 | 0 | 0 | 0 | 1 | 0.9903 | -0.18652 | 0.4 | 1 | 1.1 | 0.9
56 | 1 | 0 | 0 | 0 | 0 | 1 | 0.9911 | -0.17109 | 0.4 | 1 | 1.1 | 0.9
58 | 1 | 0.017163 | 0.0043015 | 0 | 0 | 1 | 0.99244 | -0.14515 | 0.4 | 1 | 1.1 | 0.9
29 | 1 | 0 | 0 | 0 | 0 | 1 | 0.98919 | -0.20805 | 0.4 | 1 | 1.1 | 0.9
31 | 1 | 0 | 0 | 0 | 0 | 1 | 0.98927 | -0.20653 | 0.4 | 1 | 1.1 | 0.9
65 | 1 | 0.0084586 | 0.0021199 | 0 | 0 | 1 | 0.98914 | -0.20912 | 0.4 | 1 | 1.1 | 0.9
30 | 1 | 0 | 0 | 0 | 0 | 1 | 0.98956 | -0.20086 | 0.4 | 1 | 1.1 | 0.9
62 | 1 | 0.0023938 | 0.00059994 | 0 | 0 | 1 | 0.98943 | -0.20351 | 0.4 | 1 | 1.1 | 0.9
64 | 1 | 0.0035625 | 0.00089284 | 0 | 0 | 1 | 0.99011 | -0.19027 | 0.4 | 1 | 1.1 | 0.9
71 | 1 | 0.0086777 | 0.0021748 | 0 | 0 | 1 | 0.99568 | -0.082987 | 0.4 | 1 | 1.1 | 0.9
45 | 1 | 0 | 0 | 0 | 0 | 1 | 0.98331 | -0.3216 | 0.4 | 1 | 1.1 | 0.9
57 | 1 | 0.0074841 | 0.0018757 | 0 | 0 | 1 | 0.99091 | -0.17469 | 0.4 | 1 | 1.1 | 0.9
55 | 1 | 0.043733 | 0.01096 | 0 | 0 | 1 | 0.99025 | -0.18758 | 0.4 | 1 | 1.1 | 0.9
54 | 1 | 0 | 0 | 0 | 0 | 1 | 0.9927 | -0.14018 | 0.4 | 1 | 1.1 | 0.9
63 | 1 | 0.0061246 | 0.001535 | 0 | 0 | 1 | 0.9901 | -0.19045 | 0.4 | 1 | 1.1 | 0.9
72 | 1 | 0.0019746 | 0.00049488 | 0 | 0 | 1 | 0.99562 | -0.084157 | 0.4 | 1 | 1.1 | 0.9
47 | 1 | 0.0045186 | 0.0011325 | 0 | 0 | 1 | 0.98299 | -0.32768 | 0.4 | 1 | 1.1 | 0.9
78 | 1 | 0.0061591 | 0.0015436 | 0 | 0 | 1 | 0.99514 | -0.093365 | 0.4 | 1 | 1.1 | 0.9
75 | 1 | 0.00929 | 0.0023283 | 0 | 0 | 1 | 0.9827 | -0.33347 | 0.4 | 1 | 1.1 | 0.9
76 | 1 | 0.01076 | 0.0026966 | 0 | 0 | 1 | 0.98252 | -0.33693 | 0.4 | 1 | 1.1 | 0.9
48 | 1 | 0.0072506 | 0.0018172 | 0 | 0 | 1 | 0.99472 | -0.10153 | 0.4 | 1 | 1.1 | 0.9
49 | 1 | 0.0073473 | 0.0018414 | 0 | 0 | 1 | 0.99473 | -0.10147 | 0.4 | 1 | 1.1 | 0.9
50 | 1 | 0.0061854 | 0.0015502 | 0 | 0 | 1 | 0.99495 | -0.097026 | 0.4 | 1 | 1.1 | 0.9
51 | 1 | 0.0036461 | 0.0009138 | 0 | 0 | 1 | 0.99232 | -0.14752 | 0.4 | 1 | 1.1 | 0.9
52 | 1 | 0.011383 | 0.0028529 | 0 | 0 | 1 | 0.99242 | -0.14559 | 0.4 | 1 | 1.1 | 0.9
68 | 1 | 0.0021965 | 0.0005505 | 0 | 0 | 1 | 0.98289 | -0.32983 | 0.4 | 1 | 1.1 | 0.9
79 | 1 | 0.006602 | 0.0016546 | 0 | 0 | 1 | 0.99504 | -0.095328 | 0.4 | 1 | 1.1 | 0.9

## generator_data
GEN_BUS | PG | QG | QMAX | QMIN | VG | MBASE | GEN_STATUS | PMAX | PMIN
70 | 0.53142 | 0.13444 | 10 | -10 | 1 | 100 | 1 | 10 | 0

## branch_data
F_BUS | T_BUS | BR_R | BR_X | BR_B | RATE_A | RATE_B | RATE_C | TAP | SHIFT | BR_STATUS | ANGMIN | ANGMAX | P_in | Q_in | P_out | Q_out
1 | 2 | 1.8319 | 1.1724 | 3.0762e-09 | 0 | 0 | 0 | 0 | 0 | 1 | -90 | 90 | -0.10222 | -0.025846 | 0.10243 | 0.025978
1 | 3 | 1.4778 | 0.9458 | 2.4816e-09 | 0 | 0 | 0 | 0 | 0 | 1 | -90 | 90 | 0.085442 | 0.021641 | -0.085325 | -0.021566
2 | 4 | 1.9724 | 1.2624 | 3.3123e-09 | 0 | 0 | 0 | 0 | 0 | 1 | -90 | 90 | -0.132 | -0.033389 | 0.13237 | 0.033626
3 | 5 | 0.78585 | 0.50294 | 1.3196e-09 | 0 | 0 | 0 | 0 | 0 | 1 | -90 | 90 | 0.080645 | 0.020393 | -0.080589 | -0.020358
4 | 6 | 0.29413 | 0.18824 | 9.8785e-10 | 0 | 0 | 0 | 0 | 0 | 1 | -90 | 90 | -0.17087 | -0.043275 | 0.17096 | 0.043333
5 | 38 | 2.2234 | 1.4229 | 3.7336e-09 | 0 | 0 | 0 | 0 | 0 | 1 | -90 | 90 | 0.080589 | 0.020358 | -0.080432 | -0.020258
6 | 61 | 0.31278 | 0.20018 | 2.1009e-09 | 0 | 0 | 0 | 0 | 0 | 1 | -90 | 90 | -0.32245 | -0.081561 | 0.3228 | 0.081784
6 | 60 | 0.80778 | 0.51698 | 2.713e-09 | 0 | 0 | 0 | 0 | 0 | 1 | -90 | 90 | 0.15149 | 0.038228 | -0.15129 | -0.038101
38 | 41 | 1.5452 | 0.98895 | 2.5949e-09 | 0 | 0 | 0 | 0 | 0 | 1 | -90 | 90 | 0.0023772 | 0.00059556 | -0.0023771 | -0.00059575
38 | 37 | 2.3 | 1.472 | 3.8623e-09 | 0 | 0 | 0 | 0 | 0 | 1 | -90 | 90 | 0.078055 | 0.019662 | -0.077902 | -0.019565
61 | 69 | 0.31678 | 0.20274 | 2.1278e-09 | 0 | 0 | 0 | 0 | 0 | 1 | -90 | 90 | -0.37512 | -0.094897 | 0.3756 | 0.095202
60 | 59 | 1.7131 | 1.0964 | 2.8767e-09 | 0 | 0 | 0 | 0 | 0 | 1 | -90 | 90 | 0.11345 | 0.028617 | -0.11321 | -0.028466
37 | 36 | 1.9141 | 1.225 | 3.2142e-09 | 0 | 0 | 0 | 0 | 0 | 1 | -90 | 90 | 0.03889 | 0.0097636 | -0.038858 | -0.0097436
37 | 27 | 1.5123 | 0.96785 | 2.5395e-09 | 0 | 0 | 0 | 0 | 0 | 1 | -90 | 90 | 0.039012 | 0.0098011 | -0.038987 | -0.0097852
69 | 70 | 0.065506 | 0.041924 | 4.4001e-10 | 0 | 0 | 0 | 0 | 0 | 1 | -90 | 90 | -0.42649 | -0.10796 | 0.42662 | 0.10804
59 | 54 | 0.59893 | 0.38331 | 1.0058e-09 | 0 | 0 | 0 | 0 | 0 | 1 | -90 | 90 | 0.1042 | 0.026206 | -0.10413 | -0.026162
7 | 8 | 1.2571 | 0.80455 | 2.111e-09 | 0 | 0 | 0 | 0 | 0 | 1 | -90 | 90 | -0.082458 | -0.020719 | 0.082549 | 0.020777
7 | 9 | 0.86323 | 0.55247 | 1.4496e-09 | 0 | 0 | 0 | 0 | 0 | 1 | -90 | 90 | 0.077317 | 0.01943 | -0.077262 | -0.019395
8 | 10 | 0.021123 | 0.013519 | 3.5471e-11 | 0 | 0 | 0 | 0 | 0 | 1 | -90 | 90 | -0.087389 | -0.02199 | 0.08739 | 0.021991
9 | 11 | 2.3307 | 1.4916 | 3.9138e-09 | 0 | 0 | 0 | 0 | 0 | 1 | -90 | 90 | 0.02372 | 0.0059541 | -0.023706 | -0.0059455
9 | 12 | 1.6456 | 1.0532 | 2.7634e-09 | 0 | 0 | 0 | 0 | 0 | 1 | -90 | 90 | 0.019261 | 0.0048305 | -0.019255 | -0.0048266
9 | 13 | 1.8085 | 1.1575 | 3.037e-09 | 0 | 0 | 0 | 0 | 0 | 1 | -90 | 90 | 0.034281 | 0.0086105 | -0.034258 | -0.0085963
10 | 70 | 1.2655 | 0.80993 | 2.1251e-09 | 0 | 0 | 0 | 0 | 0 | 1 | -90 | 90 | -0.096116 | -0.024178 | 0.096241 | 0.024257
11 | 43 | 1.2302 | 0.7873 | 2.0658e-09 | 0 | 0 | 0 | 0 | 0 | 1 | -90 | 90 | 0.019024 | 0.0047722 | -0.019019 | -0.0047693
12 | 53 | 1.5546 | 0.99492 | 2.6105e-09 | 0 | 0 | 0 | 0 | 0 | 1 | -90 | 90 | 0.010658 | 0.002672 | -0.010656 | -0.002671
13 | 74 | 1.0912 | 0.69838 | 1.8325e-09 | 0 | 0 | 0 | 0 | 0 | 1 | -90 | 90 | 0.034258 | 0.0085963 | -0.034245 | -0.0085877
43 | 44 | 0.59156 | 0.3786 | 9.9339e-10 | 0 | 0 | 0 | 0 | 0 | 1 | -90 | 90 | 0.019019 | 0.0047693 | -0.019017 | -0.0047679
53 | 35 | 0.21945 | 0.14045 | 3.6852e-10 | 0 | 0 | 0 | 0 | 0 | 1 | -90 | 90 | 0.010656 | 0.002671 | -0.010655 | -0.0026709
74 | 73 | 1.444 | 0.92414 | 2.4248e-09 | 0 | 0 | 0 | 0 | 0 | 1 | -90 | 90 | 0.026717 | 0.0067011 | -0.026706 | -0.0066943
44 | 77 | 0.89183 | 0.57077 | 1.4976e-09 | 0 | 0 | 0 | 0 | 0 | 1 | -90 | 90 | 0.019017 | 0.0047679 | -0.019013 | -0.0047659
35 | 71 | 2.4859 | 1.591 | 4.1745e-09 | 0 | 0 | 0 | 0 | 0 | 1 | -90 | 90 | 0.010655 | 0.0026709 | -0.010652 | -0.0026694
77 | 78 | 1.281 | 0.81985 | 2.1512e-09 | 0 | 0 | 0 | 0 | 0 | 1 | -90 | 90 | 0.012764 | 0.0031996 | -0.012762 | -0.0031984
73 | 50 | 0.076388 | 0.048888 | 1.2828e-10 | 0 | 0 | 0 | 0 | 0 | 1 | -90 | 90 | 0.020787 | 0.0052108 | -0.020786 | -0.0052106
14 | 15 | 0.15283 | 0.09781 | 2.5664e-10 | 0 | 0 | 0 | 0 | 0 | 1 | -90 | 90 | 0.0011378 | 0.00028514 | -0.0011378 | -0.00028517
14 | 16 | 0.8806 | 0.56358 | 1.4788e-09 | 0 | 0 | 0 | 0 | 0 | 1 | -90 | 90 | -0.0037053 | -0.00092862 | 0.0037054 | 0.00092856
16 | 17 | 1.1393 | 0.72916 | 1.9132e-09 | 0 | 0 | 0 | 0 | 0 | 1 | -90 | 90 | -0.0096688 | -0.002423 | 0.00967 | 0.0024236
16 | 18 | 1.3073 | 0.83664 | 2.1952e-09 | 0 | 0 | 0 | 0 | 0 | 1 | -90 | 90 | 0.0059634 | 0.0014945 | -0.0059629 | -0.0014944
17 | 40 | 0.28868 | 0.18476 | 4.8478e-10 | 0 | 0 | 0 | 0 | 0 | 1 | -90 | 90 | -0.011816 | -0.0029614 | 0.011816 | 0.0029617
18 | 66 | 0.53673 | 0.34351 | 9.0131e-10 | 0 | 0 | 0 | 0 | 0 | 1 | -90 | 90 | 0.00471 | 0.0011804 | -0.0047099 | -0.0011804
40 | 39 | 1.4541 | 0.93065 | 2.4419e-09 | 0 | 0 | 0 | 0 | 0 | 1 | -90 | 90 | -0.017118 | -0.0042905 | 0.017123 | 0.0042933
66 | 67 | 0.53584 | 0.34294 | 8.9982e-10 | 0 | 0 | 0 | 0 | 0 | 1 | -90 | 90 | 0.0034545 | 0.00086572 | -0.0034545 | -0.00086576
39 | 22 | 1.5153 | 0.96979 | 2.5446e-09 | 0 | 0 | 0 | 0 | 0 | 1 | -90 | 90 | -0.019565 | -0.0049053 | 0.019571 | 0.0049091
67 | 68 | 0.12314 | 0.078812 | 2.0679e-10 | 0 | 0 | 0 | 0 | 0 | 1 | -90 | 90 | 0.0021965 | 0.00055049 | -0.0021965 | -0.0005505
19 | 20 | 4.1874 | 2.6799 | 7.0318e-09 | 0 | 0 | 0 | 0 | 0 | 1 | -90 | 90 | -0.0021332 | -0.00053464 | 0.0021334 | 0.00053409
20 | 22 | 1.7394 | 1.1132 | 2.9209e-09 | 0 | 0 | 0 | 0 | 0 | 1 | -90 | 90 | -0.0081165 | -0.0020336 | 0.0081177 | 0.0020341
22 | 36 | 0.38896 | 0.24894 | 6.5317e-10 | 0 | 0 | 0 | 0 | 0 | 1 | -90 | 90 | -0.027689 | -0.0069432 | 0.027692 | 0.0069453
23 | 24 | 5.5964 | 3.5817 | 9.3978e-09 | 0 | 0 | 0 | 0 | 0 | 1 | -90 | 90 | -0.0018492 | -0.00046345 | 0.0018494 | 0.00046268
24 | 25 | 1.1294 | 0.72281 | 1.8965e-09 | 0 | 0 | 0 | 0 | 0 | 1 | -90 | 90 | 0.0074392 | 0.0018647 | -0.0074385 | -0.0018644
24 | 27 | 7.0631 | 4.5204 | 1.1861e-08 | 0 | 0 | 0 | 0 | 0 | 1 | -90 | 90 | -0.0092886 | -0.0023273 | 0.0092953 | 0.0023305
25 | 80 | 1.3567 | 0.86832 | 2.2783e-09 | 0 | 0 | 0 | 0 | 0 | 1 | -90 | 90 | 0.0074385 | 0.0018644 | -0.0074377 | -0.0018641
27 | 46 | 1.4949 | 0.95673 | 2.5103e-09 | 0 | 0 | 0 | 0 | 0 | 1 | -90 | 90 | 0.029692 | 0.0074547 | -0.029677 | -0.0074457
46 | 45 | 1.1236 | 0.71912 | 1.8869e-09 | 0 | 0 | 0 | 0 | 0 | 1 | -90 | 90 | 0.02459 | 0.0061707 | -0.024583 | -0.0061661
28 | 32 | 5.0382 | 3.2244 | 8.4605e-09 | 0 | 0 | 0 | 0 | 0 | 1 | -90 | 90 | 0.020575 | 0.0051679 | -0.020552 | -0.005154
28 | 56 | 0.69609 | 0.4455 | 1.1689e-09 | 0 | 0 | 0 | 0 | 0 | 1 | -90 | 90 | 0.051272 | 0.012871 | -0.051252 | -0.012858
28 | 58 | 1.097 | 0.70206 | 1.8421e-09 | 0 | 0 | 0 | 0 | 0 | 1 | -90 | 90 | -0.071847 | -0.018039 | 0.071909 | 0.018078
32 | 64 | 1.7042 | 1.0907 | 2.8619e-09 | 0 | 0 | 0 | 0 | 0 | 1 | -90 | 90 | 0.0096888 | 0.0024286 | -0.0096871 | -0.0024278
32 | 30 | 5.8059 | 3.7158 | 9.7496e-09 | 0 | 0 | 0 | 0 | 0 | 1 | -90 | 90 | 0.010863 | 0.0027253 | -0.010856 | -0.0027215
56 | 57 | 2.1161 | 1.3543 | 3.5535e-09 | 0 | 0 | 0 | 0 | 0 | 1 | -90 | 90 | 0.0074854 | 0.0018762 | -0.0074841 | -0.0018757
56 | 55 | 1.6587 | 1.0616 | 2.7855e-09 | 0 | 0 | 0 | 0 | 0 | 1 | -90 | 90 | 0.043767 | 0.010982 | -0.043733 | -0.01096
58 | 54 | 0.24666 | 0.15786 | 4.1421e-10 | 0 | 0 | 0 | 0 | 0 | 1 | -90 | 90 | -0.089072 | -0.022379 | 0.089093 | 0.022393
29 | 31 | 0.7868 | 0.50355 | 1.3212e-09 | 0 | 0 | 0 | 0 | 0 | 1 | -90 | 90 | -0.008459 | -0.0021201 | 0.0084597 | 0.0021204
29 | 65 | 0.55499 | 0.3552 | 9.3198e-10 | 0 | 0 | 0 | 0 | 0 | 1 | -90 | 90 | 0.008459 | 0.0021201 | -0.0084586 | -0.0021199
31 | 62 | 1.5673 | 1.0031 | 2.632e-09 | 0 | 0 | 0 | 0 | 0 | 1 | -90 | 90 | -0.0084597 | -0.0021204 | 0.0084609 | 0.0021209
30 | 62 | 1.0684 | 0.68378 | 1.7941e-09 | 0 | 0 | 0 | 0 | 0 | 1 | -90 | 90 | 0.010856 | 0.0027215 | -0.010855 | -0.0027208
64 | 63 | 0.12614 | 0.080731 | 2.1183e-10 | 0 | 0 | 0 | 0 | 0 | 1 | -90 | 90 | 0.0061246 | 0.001535 | -0.0061245 | -0.001535
71 | 72 | 2.632 | 1.6845 | 4.4199e-09 | 0 | 0 | 0 | 0 | 0 | 1 | -90 | 90 | 0.0019747 | 0.00049452 | -0.0019746 | -0.00049488
45 | 47 | 1.0726 | 0.68646 | 1.8012e-09 | 0 | 0 | 0 | 0 | 0 | 1 | -90 | 90 | 0.024583 | 0.0061661 | -0.024575 | -0.0061617
54 | 52 | 1.5892 | 1.0171 | 2.6687e-09 | 0 | 0 | 0 | 0 | 0 | 1 | -90 | 90 | 0.015033 | 0.0037687 | -0.015029 | -0.0037665
47 | 75 | 1.2504 | 0.80029 | 2.0998e-09 | 0 | 0 | 0 | 0 | 0 | 1 | -90 | 90 | 0.020057 | 0.0050292 | -0.020051 | -0.0050259
78 | 79 | 1.3197 | 0.84459 | 2.2161e-09 | 0 | 0 | 0 | 0 | 0 | 1 | -90 | 90 | 0.0066027 | 0.0016548 | -0.006602 | -0.0016546
75 | 76 | 1.3916 | 0.8906 | 2.3368e-09 | 0 | 0 | 0 | 0 | 0 | 1 | -90 | 90 | 0.010761 | 0.0026976 | -0.01076 | -0.0026967
48 | 49 | 0.03859 | 0.024697 | 6.4803e-11 | 0 | 0 | 0 | 0 | 0 | 1 | -90 | 90 | -0.0072506 | -0.0018172 | 0.0072506 | 0.0018172
49 | 50 | 1.3491 | 0.86344 | 2.2655e-09 | 0 | 0 | 0 | 0 | 0 | 1 | -90 | 90 | -0.014598 | -0.0036586 | 0.014601 | 0.0036603
51 | 52 | 2.3343 | 1.494 | 3.9199e-09 | 0 | 0 | 0 | 0 | 0 | 1 | -90 | 90 | -0.0036461 | -0.0009138 | 0.0036464 | 0.00091363