## bus_data
BUS_I | BUS_TYPE | Pd | Qd | Gs | Bs | area | Vm | Va | baseKV | zone | Vmax | Vmin
1 | 1 | 0.0086205 | 0.0021605 | 0 | 0 | 1 | 0.98708 | -0.24837 | 0.4 | 1 | 1.1 | 0.9
2 | 1 | 0 | 0 | 0 | 0 | 1 | 0.98767 | -0.23686 | 0.4 | 1 | 1.1 | 0.9
3 | 1 | 0 | 0 | 0 | 0 | 1 | 0.98632 | -0.26328 | 0.4 | 1 | 1.1 | 0.9
10 | 1 | 0 | 0 | 0 | 0 | 1 | 0.98856 | -0.21955 | 0.4 | 1 | 1.1 | 0.9
6 | 1 | 0 | 0 | 0 | 0 | 1 | 0.9857 | -0.27528 | 0.4 | 1 | 1.1 | 0.9
5 | 1 | 0 | 0 | 0 | 0 | 1 | 0.98623 | -0.26493 | 0.4 | 1 | 1.1 | 0.9
168 | 1 | 0.00062309 | 0.00015616 | 0 | 0 | 1 | 0.98622 | -0.26518 | 0.4 | 1 | 1.1 | 0.9
18 | 1 | 0.012121 | 0.0030377 | 0 | 0 | 1 | 0.98557 | -0.27776 | 0.4 | 1 | 1.1 | 0.9
8 | 1 | 0 | 0 | 0 | 0 | 1 | 0.99252 | -0.14299 | 0.4 | 1 | 1.1 | 0.9
9 | 1 | 0 | 0 | 0 | 0 | 1 | 0.99249 | -0.14368 | 0.4 | 1 | 1.1 | 0.9
59 | 1 | 0.0011146 | 0.00027934 | 0 | 0 | 1 | 0.99253 | -0.14276 | 0.4 | 1 | 1.1 | 0.9
56 | 1 | 0.0023091 | 0.00057872 | 0 | 0 | 1 | 0.99243 | -0.14478 | 0.4 | 1 | 1.1 | 0.9
17 | 1 | 0 | 0 | 0 | 0 | 1 | 0.99202 | -0.15267 | 0.4 | 1 | 1.1 | 0.9
147 | 1 | 0.0029584 | 0.00074144 | 0 | 0 | 1 | 0.98854 | -0.21994 | 0.4 | 1 | 1.1 | 0.9
13 | 1 | 0 | 0 | 0 | 0 | 1 | 0.99245 | -0.1444 | 0.4 | 1 | 1.1 | 0.9
48 | 1 | 0 | 0 | 0 | 0 | 1 | 0.99265 | -0.1406 | 0.4 | 1 | 1.1 | 0.9
47 | 1 | 0.0080675 | 0.0020219 | 0 | 0 | 1 | 0.99218 | -0.14966 | 0.4 | 1 | 1.1 | 0.9
49 | 1 | 0.0026143 | 0.00065519 | 0 | 0 | 1 | 0.99201 | -0.15278 | 0.4 | 1 | 1.1 | 0.9
57 | 1 | 0.0016596 | 0.00041594 | 0 | 0 | 1 | 0.9924 | -0.14528 | 0.4 | 1 | 1.1 | 0.9
146 | 1 | 0.0029591 | 0.00074163 | 0 | 0 | 1 | 0.98854 | -0.21998 | 0.4 | 1 | 1.1 | 0.9
41 | 1 | 0 | 0 | 0 | 0 | 1 | 0.99407 | -0.11314 | 0.4 | 1 | 1.1 | 0.9
19 | 1 | 0.0057928 | 0.0014518 | 0 | 0 | 1 | 0.98355 | -0.31663 | 0.4 | 1 | 1.1 | 0.9
21 | 1 | 0.0060042 | 0.0015048 | 0 | 0 | 1 | 0.98367 | -0.31429 | 0.4 | 1 | 1.1 | 0.9
23 | 1 | 0 | 0 | 0 | 0 | 1 | 0.9839 | -0.30997 | 0.4 | 1 | 1.1 | 0.9
91 | 1 | 0.006246 | 0.0015654 | 0 | 0 | 1 | 0.98419 | -0.30429 | 0.4 | 1 | 1.1 | 0.9
90 | 1 | 0.0005941 | 0.0001489 | 0 | 0 | 1 | 0.98438 | -0.30042 | 0.4 | 1 | 1.1 | 0.9
24 | 1 | 0.00065146 | 0.00016327 | 0 | 0 | 1 | 0.99359 | -0.12245 | 0.4 | 1 | 1.1 | 0.9
25 | 1 | 0.0015614 | 0.00039133 | 0 | 0 | 1 | 0.99359 | -0.12237 | 0.4 | 1 | 1.1 | 0.9
26 | 1 | 0.0023479 | 0.00058843 | 0 | 0 | 1 | 0.99342 | -0.12571 | 0.4 | 1 | 1.1 | 0.9
27 | 1 | 0.0055186 | 0.0013831 | 0 | 0 | 1 | 0.99375 | -0.11934 | 0.4 | 1 | 1.1 | 0.9
28 | 1 | 0.0037914 | 0.00095022 | 0 | 0 | 1 | 0.99338 | -0.12647 | 0.4 | 1 | 1.1 | 0.9
60 | 1 | 0.0020511 | 0.00051405 | 0 | 0 | 1 | 0.99329 | -0.12829 | 0.4 | 1 | 1.1 | 0.9
46 | 1 | 0 | 0 | 0 | 0 | 1 | 0.99467 | -0.10166 | 0.4 | 1 | 1.1 | 0.9
61 | 1 | 0.0016519 | 0.00041401 | 0 | 0 | 1 | 0.99329 | -0.1283 | 0.4 | 1 | 1.1 | 0.9
34 | 1 | 0.0022381 | 0.00056093 | 0 | 0 | 1 | 0.98477 | -0.29293 | 0.4 | 1 | 1.1 | 0.9
35 | 1 | 0.0053425 | 0.0013389 | 0 | 0 | 1 | 0.98436 | -0.30082 | 0.4 | 1 | 1.1 | 0.9
36 | 1 | 0 | 0 | 0 | 0 | 1 | 0.98516 | -0.28532 | 0.4 | 1 | 1.1 | 0.9
37 | 1 | 0.0058717 | 0.0014716 | 0 | 0 | 1 | 0.984 | -0.30795 | 0.4 | 1 | 1.1 | 0.9
38 | 1 | 0.0049593 | 0.0012429 | 0 | 0 | 1 | 0.98472 | -0.29394 | 0.4 | 1 | 1.1 | 0.9
39 | 1 | 0.0074134 | 0.001858 | 0 | 0 | 1 | 0.98543 | -0.2801 | 0.4 | 1 | 1.1 | 0.9
40 | 1 | 0 | 0 | 0 | 0 | 1 | 0.98395 | -0.30892 | 0.4 | 1 | 1.1 | 0.9
74 | 1 | 0 | 0 | 0 | 0 | 1 | 0.9868 | -0.25337 | 0.4 | 1 | 1.1 | 0.9
83 | 1 | 0 | 0 | 0 | 0 | 1 | 0.98363 | -0.31521 | 0.4 | 1 | 1.1 | 0.9
76 | 1 | 0.061644 | 0.01545 | 0 | 0 | 1 | 0.9851 | -0.28645 | 0.4 | 1 | 1.1 | 0.9
72 | 1 | 0.0038328 | 0.00096059 | 0 | 0 | 1 | 0.98783 | -0.23341 | 0.4 | 1 | 1.1 | 0.9
89 | 1 | 0.0041562 | 0.0010416 | 0 | 0 | 1 | 0.98319 | -0.32377 | 0.4 | 1 | 1.1 | 0.9
50 | 1 | 0.0031386 | 0.00078661 | 0 | 0 | 1 | 0.99383 | -0.1176 | 0.4 | 1 | 1.1 | 0.9
44 | 1 | 0.010268 | 0.0025734 | 0 | 0 | 1 | 0.99668 | -0.06317 | 0.4 | 1 | 1.1 | 0.9
42 | 3 | 0.0029601 | 0.00074188 | 0 | 0 | 1 | 1 | 0 | 0.4 | 1 | 1.1 | 0.9
43 | 1 | 0.0029603 | 0.00074192 | 0 | 0 | 1 | 1 | -7.4542e-05 | 0.4 | 1 | 1.1 | 0.9
45 | 1 | 0.0029591 | 0.00074163 | 0 | 0 | 1 | 0.99998 | -0.00036682 | 0.4 | 1 | 1.1 | 0.9
82 | 1 | 0.0029591 | 0.00074163 | 0 | 0 | 1 | 0.99998 | -0.00045261 | 0.4 | 1 | 1.1 | 0.9
71 | 1 | 0.0029591 | 0.00074163 | 0 | 0 | 1 | 0.99997 | -0.00063943 | 0.4 | 1 | 1.1 | 0.9
75 | 1 | 0.0020801 | 0.00052132 | 0 | 0 | 1 | 0.99188 | -0.15517 | 0.4 | 1 | 1.1 | 0.9
73 | 1 | 0.0019029 | 0.0004769 | 0 | 0 | 1 | 0.99011 | -0.18929 | 0.4 | 1 | 1.1 | 0.9
51 | 1 | 0.0028247 | 0.00070793 | 0 | 0 | 1 | 0.99628 | -0.071409 | 0.4 | 1 | 1.1 | 0.9
52 | 1 | 0.0025717 | 0.00064452 | 0 | 0 | 1 | 0.99592 | -0.078281 | 0.4 | 1 | 1.1 | 0.9
53 | 1 | 0.0029095 | 0.00072918 | 0 | 0 | 1 | 0.99784 | -0.041304 | 0.4 | 1 | 1.1 | 0.9
54 | 1 | 0.0021903 | 0.00054894 | 0 | 0 | 1 | 0.99566 | -0.083217 | 0.4 | 1 | 1.1 | 0.9
55 | 1 | 0.00099622 | 0.00024968 | 0 | 0 | 1 | 0.99909 | -0.017377 | 0.4 | 1 | 1.1 | 0.9
70 | 1 | 0.001981 | 0.00049648 | 0 | 0 | 1 | 0.99545 | -0.087308 | 0.4 | 1 | 1.1 | 0.9
79 | 1 | 0 | 0 | 0 | 0 | 1 | 0.99466 | -0.10264 | 0.4 | 1 | 1.1 | 0.9
62 | 1 | 0.0018761 | 0.00047019 | 0 | 0 | 1 | 0.99327 | -0.12859 | 0.4 | 1 | 1.1 | 0.9
63 | 1 | 0.0024617 | 0.00061696 | 0 | 0 | 1 | 0.99336 | -0.12775 | 0.4 | 1 | 1.1 | 0.9
64 | 1 | 0.0016418 | 0.00041148 | 0 | 0 | 1 | 0.99312 | -0.13226 | 0.4 | 1 | 1.1 | 0.9
65 | 1 | 0 | 0 | 0 | 0 | 1 | 0.99348 | -0.12541 | 0.4 | 1 | 1.1 | 0.9
66 | 1 | 0.0047769 | 0.0011972 | 0 | 0 | 1 | 0.99312 | -0.13242 | 0.4 | 1 | 1.1 | 0.9
67 | 1 | 0.0025639 | 0.00064258 | 0 | 0 | 1 | 0.99396 | -0.11615 | 0.4 | 1 | 1.1 | 0.9
68 | 1 | 0.0021553 | 0.00054016 | 0 | 0 | 1 | 0.99318 | -0.13116 | 0.4 | 1 | 1.1 | 0.9
69 | 1 | 0.0026069 | 0.00065334 | 0 | 0 | 1 | 0.99307 | -0.13324 | 0.4 | 1 | 1.1 | 0.9
150 | 1 | 0.0028832 | 0.00072259 | 0 | 0 | 1 | 0.99396 | -0.11602 | 0.4 | 1 | 1.1 | 0.9
159 | 1 | 0.0029276 | 0.00073371 | 0 | 0 | 1 | 0.99304 | -0.13392 | 0.4 | 1 | 1.1 | 0.9
149 | 1 | 0.0020747 | 0.00051996 | 0 | 0 | 1 | 0.99399 | -0.11548 | 0.4 | 1 | 1.1 | 0.9
157 | 1 | 0.0024724 | 0.00061964 | 0 | 0 | 1 | 0.99291 | -0.13634 | 0.4 | 1 | 1.1 | 0.9
148 | 1 | 0 | 0 | 0 | 0 | 1 | 0.99441 | -0.10735 | 0.4 | 1 | 1.1 | 0.9
77 | 1 | 0.00076894 | 0.00019272 | 0 | 0 | 1 | 0.98504 | -0.28758 | 0.4 | 1 | 1.1 | 0.9
80 | 1 | 0 | 0 | 0 | 0 | 1 | 0.99413 | -0.11272 | 0.4 | 1 | 1.1 | 0.9
154 | 1 | 0.0019418 | 0.00048666 | 0 | 0 | 1 | 0.99408 | -0.1138 | 0.4 | 1 | 1.1 | 0.9
153 | 1 | 0.0022383 | 0.00056096 | 0 | 0 | 1 | 0.9942 | -0.11137 | 0.4 | 1 | 1.1 | 0.9
81 | 1 | 0 | 0 | 0 | 0 | 1 | 0.99261 | -0.14224 | 0.4 | 1 | 1.1 | 0.9
167 | 1 | 0.0012658 | 0.00031723 | 0 | 0 | 1 | 0.9926 | -0.14244 | 0.4 | 1 | 1.1 | 0.9
166 | 1 | 0.00098829 | 0.00024769 | 0 | 0 | 1 | 0.99262 | -0.14194 | 0.4 | 1 | 1.1 | 0.9
151 | 1 | 0.0019373 | 0.00048554 | 0 | 0 | 1 | 0.99428 | -0.10998 | 0.4 | 1 | 1.1 | 0.9
155 | 1 | 0.0024446 | 0.00061267 | 0 | 0 | 1 | 0.99408 | -0.1138 | 0.4 | 1 | 1.1 | 0.9
152 | 1 | 0.0019903 | 0.00049881 | 0 | 0 | 1 | 0.99424 | -0.11072 | 0.4 | 1 | 1.1 | 0.9
165 | 1 | 0.00099074 | 0.0002483 | 0 | 0 | 1 | 0.99262 | -0.14192 | 0.4 | 1 | 1.1 | 0.9
87 | 1 | 0.00060977 | 0.00015282 | 0 | 0 | 1 | 0.98319 | -0.32385 | 0.4 | 1 | 1.1 | 0.9
84 | 1 | 0.0015012 | 0.00037625 | 0 | 0 | 1 | 0.98314 | -0.32483 | 0.4 | 1 | 1.1 | 0.9
85 | 1 | 0.00067026 | 0.00016798 | 0 | 0 | 1 | 0.98317 | -0.32414 | 0.4 | 1 | 1.1 | 0.9
156 | 1 | 0 | 0 | 0 | 0 | 1 | 0.99286 | -0.13727 | 0.4 | 1 | 1.1 | 0.9
158 | 1 | 0.0022308 | 0.0005591 | 0 | 0 | 1 | 0.99285 | -0.13757 | 0.4 | 1 | 1.1 | 0.9
160 | 1 | 0.0021298 | 0.00053378 | 0 | 0 | 1 | 0.99279 | -0.13872 | 0.4 | 1 | 1.1 | 0.9
161 | 1 | 0.0010213 | 0.00025597 | 0 | 0 | 1 | 0.99277 | -0.13919 | 0.4 | 1 | 1.1 | 0.9
162 | 1 | 0.0011248 | 0.00028189 | 0 | 0 | 1 | 0.99273 | -0.13981 | 0.4 | 1 | 1.1 | 0.9
163 | 1 | 0.0010882 | 0.00027272 | 0 | 0 | 1 | 0.99267 | -0.14095 | 0.4 | 1 | 1.1 | 0.9
164 | 1 | 0.00090382 | 0.00022652 | 0 | 0 | 1 | 0.99266 | -0.14132 | 0.4 | 1 | 1.1 | 0.9

## generator_data
GEN_BUS | PG | QG | QMAX | QMIN | VG | MBASE | GEN_STATUS | PMAX | PMIN
42 | 0.27732 | 0.070512 | 10 | -10 | 1 | 100 | 1 | 10 | 0

## branch_data
F_BUS | T_BUS | BR_R | BR_X | BR_B | RATE_A | RATE_B | RATE_C | TAP | SHIFT | BR_STATUS | ANGMIN | ANGMAX | P_in | Q_in | P_out | Q_out
1 | 2 | 2.3525 | 1.5056 | 3.9505e-09 | 0 | 0 | 0 | 0 | 0 | 1 | -90 | 90 | -0.021381 | -0.0053617 | 0.021393 | 0.0053688
1 | 3 | 5.1047 | 3.267 | 8.5722e-09 | 0 | 0 | 0 | 0 | 0 | 1 | -90 | 90 | 0.012761 | 0.0032012 | -0.012752 | -0.0031962
2 | 10 | 3.5431 | 2.2676 | 5.9498e-09 | 0 | 0 | 0 | 0 | 0 | 1 | -90 | 90 | -0.021393 | -0.0053688 | 0.021411 | 0.0053796
3 | 6 | 4.3139 | 2.7609 | 7.2443e-09 | 0 | 0 | 0 | 0 | 0 | 1 | -90 | 90 | 0.012129 | 0.0030422 | -0.012122 | -0.0030385
3 | 5 | 11.4485 | 7.3271 | 1.9225e-08 | 0 | 0 | 0 | 0 | 0 | 1 | -90 | 90 | 0.00062315 | 0.00015404 | -0.0006231 | -0.00015588
10 | 17 | 10.7704 | 6.8931 | 1.8086e-08 | 0 | 0 | 0 | 0 | 0 | 1 | -90 | 90 | -0.027329 | -0.0068626 | 0.027416 | 0.0069169
10 | 147 | 0.28472 | 0.18222 | 4.7812e-10 | 0 | 0 | 0 | 0 | 0 | 1 | -90 | 90 | 0.0059176 | 0.0014831 | -0.0059175 | -0.0014831
6 | 18 | 0.89064 | 0.57001 | 1.4956e-09 | 0 | 0 | 0 | 0 | 0 | 1 | -90 | 90 | 0.012122 | 0.0030385 | -0.01212 | -0.0030377
5 | 168 | 1.7502 | 1.1201 | 2.9391e-09 | 0 | 0 | 0 | 0 | 0 | 1 | -90 | 90 | 0.0006231 | 0.00015588 | -0.00062309 | -0.00015616
8 | 9 | 0.76492 | 0.48955 | 1.2845e-09 | 0 | 0 | 0 | 0 | 0 | 1 | -90 | 90 | 0.0039691 | 0.00099435 | -0.003969 | -0.00099439
8 | 59 | 0.25145 | 0.16092 | 4.2224e-10 | 0 | 0 | 0 | 0 | 0 | 1 | -90 | 90 | -0.0039691 | -0.00099435 | 0.0039691 | 0.00099434
9 | 56 | 1.2286 | 0.78629 | 2.0631e-09 | 0 | 0 | 0 | 0 | 0 | 1 | -90 | 90 | 0.003969 | 0.00099439 | -0.0039688 | -0.00099446
59 | 48 | 1.8773 | 1.2015 | 3.1525e-09 | 0 | 0 | 0 | 0 | 0 | 1 | -90 | 90 | -0.0050837 | -0.0012737 | 0.0050843 | 0.0012737
56 | 57 | 1.3359 | 0.85495 | 2.2433e-09 | 0 | 0 | 0 | 0 | 0 | 1 | -90 | 90 | 0.0016596 | 0.00041574 | -0.0016596 | -0.00041594
17 | 49 | 0.18872 | 0.12078 | 3.169e-10 | 0 | 0 | 0 | 0 | 0 | 1 | -90 | 90 | 0.0026143 | 0.00065517 | -0.0026143 | -0.00065519
17 | 47 | 0.4439 | 0.28409 | 7.4542e-10 | 0 | 0 | 0 | 0 | 0 | 1 | -90 | 90 | -0.03003 | -0.007572 | 0.030035 | 0.0075747
147 | 146 | 0.056981 | 0.036468 | 9.5687e-11 | 0 | 0 | 0 | 0 | 0 | 1 | -90 | 90 | 0.0029591 | 0.00074163 | -0.0029591 | -0.00074163
13 | 48 | 0.44211 | 0.28295 | 7.4242e-10 | 0 | 0 | 0 | 0 | 0 | 1 | -90 | 90 | -0.038112 | -0.0096027 | 0.038119 | 0.009607
13 | 47 | 0.61125 | 0.3912 | 1.0265e-09 | 0 | 0 | 0 | 0 | 0 | 1 | -90 | 90 | 0.038112 | 0.0096027 | -0.038102 | -0.0095966
48 | 41 | 2.82 | 1.8048 | 4.7355e-09 | 0 | 0 | 0 | 0 | 0 | 1 | -90 | 90 | -0.043203 | -0.010881 | 0.04326 | 0.010917
41 | 46 | 0.81414 | 0.52105 | 1.3672e-09 | 0 | 0 | 0 | 0 | 0 | 1 | -90 | 90 | -0.06272 | -0.015797 | 0.062754 | 0.015819
41 | 27 | 1.41 | 0.90239 | 2.3678e-09 | 0 | 0 | 0 | 0 | 0 | 1 | -90 | 90 | 0.01946 | 0.0048803 | -0.019455 | -0.0048768
19 | 21 | 1.7474 | 1.1183 | 2.9343e-09 | 0 | 0 | 0 | 0 | 0 | 1 | -90 | 90 | -0.0057927 | -0.0014518 | 0.0057934 | 0.0014519
21 | 23 | 1.5893 | 1.0171 | 2.6688e-09 | 0 | 0 | 0 | 0 | 0 | 1 | -90 | 90 | -0.011798 | -0.0029568 | 0.0118 | 0.0029581
23 | 91 | 2.0884 | 1.3366 | 3.5069e-09 | 0 | 0 | 0 | 0 | 0 | 1 | -90 | 90 | -0.0118 | -0.0029581 | 0.011803 | 0.0029598
91 | 90 | 0.93267 | 0.59691 | 1.5662e-09 | 0 | 0 | 0 | 0 | 0 | 1 | -90 | 90 | -0.018049 | -0.0045252 | 0.018052 | 0.0045271
90 | 38 | 1.5087 | 0.96558 | 2.5335e-09 | 0 | 0 | 0 | 0 | 0 | 1 | -90 | 90 | -0.018647 | -0.004676 | 0.018652 | 0.0046795
24 | 25 | 0.026946 | 0.017245 | 4.525e-11 | 0 | 0 | 0 | 0 | 0 | 1 | -90 | 90 | -0.012372 | -0.0031013 | 0.012373 | 0.0031013
24 | 26 | 1.2324 | 0.78872 | 2.0695e-09 | 0 | 0 | 0 | 0 | 0 | 1 | -90 | 90 | 0.011721 | 0.002938 | -0.011719 | -0.002937
25 | 27 | 0.96446 | 0.61726 | 1.6196e-09 | 0 | 0 | 0 | 0 | 0 | 1 | -90 | 90 | -0.013934 | -0.0034926 | 0.013936 | 0.0034938
26 | 28 | 0.35798 | 0.22911 | 6.0114e-10 | 0 | 0 | 0 | 0 | 0 | 1 | -90 | 90 | 0.0093713 | 0.0023486 | -0.009371 | -0.0023484
28 | 60 | 1.4444 | 0.92439 | 2.4255e-09 | 0 | 0 | 0 | 0 | 0 | 1 | -90 | 90 | 0.0055796 | 0.0013982 | -0.0055791 | -0.0013982
60 | 61 | 0.013394 | 0.008572 | 2.2492e-11 | 0 | 0 | 0 | 0 | 0 | 1 | -90 | 90 | 0.003528 | 0.00088411 | -0.003528 | -0.00088411
46 | 50 | 0.56622 | 0.36238 | 9.5083e-10 | 0 | 0 | 0 | 0 | 0 | 1 | -90 | 90 | 0.12586 | 0.031964 | -0.12577 | -0.031902
46 | 44 | 0.91308 | 0.58437 | 3.0666e-09 | 0 | 0 | 0 | 0 | 0 | 1 | -90 | 90 | -0.18862 | -0.047783 | 0.18897 | 0.048006
61 | 62 | 0.67516 | 0.4321 | 1.1338e-09 | 0 | 0 | 0 | 0 | 0 | 1 | -90 | 90 | 0.0018761 | 0.0004701 | -0.0018761 | -0.00047019
34 | 35 | 1.8869 | 1.2076 | 3.1686e-09 | 0 | 0 | 0 | 0 | 0 | 1 | -90 | 90 | 0.018168 | 0.0045571 | -0.018161 | -0.004553
34 | 36 | 1.6229 | 1.0386 | 2.7252e-09 | 0 | 0 | 0 | 0 | 0 | 1 | -90 | 90 | -0.020406 | -0.005118 | 0.020414 | 0.0051225
35 | 37 | 2.4164 | 1.5465 | 4.0579e-09 | 0 | 0 | 0 | 0 | 0 | 1 | -90 | 90 | 0.012819 | 0.0032141 | -0.012814 | -0.0032117
36 | 38 | 1.5893 | 1.0171 | 2.6688e-09 | 0 | 0 | 0 | 0 | 0 | 1 | -90 | 90 | 0.023621 | 0.0059284 | -0.023612 | -0.0059224
36 | 39 | 0.5162 | 0.33036 | 8.6683e-10 | 0 | 0 | 0 | 0 | 0 | 1 | -90 | 90 | -0.044035 | -0.011051 | 0.044046 | 0.011058
37 | 40 | 0.60625 | 0.388 | 1.0181e-09 | 0 | 0 | 0 | 0 | 0 | 1 | -90 | 90 | 0.0069427 | 0.0017401 | -0.0069424 | -0.00174
39 | 74 | 2.2664 | 1.4505 | 3.8059e-09 | 0 | 0 | 0 | 0 | 0 | 1 | -90 | 90 | -0.051459 | -0.012916 | 0.051525 | 0.012957
40 | 83 | 3.9345 | 2.5181 | 6.6071e-09 | 0 | 0 | 0 | 0 | 0 | 1 | -90 | 90 | 0.0069424 | 0.00174 | -0.0069403 | -0.0017393
74 | 76 | 2.3093 | 1.4779 | 3.8779e-09 | 0 | 0 | 0 | 0 | 0 | 1 | -90 | 90 | 0.062512 | 0.015704 | -0.062413 | -0.015641
74 | 72 | 0.76609 | 0.49029 | 1.2865e-09 | 0 | 0 | 0 | 0 | 0 | 1 | -90 | 90 | -0.11404 | -0.028661 | 0.11415 | 0.028731
83 | 89 | 5.3435 | 3.4198 | 8.9731e-09 | 0 | 0 | 0 | 0 | 0 | 1 | -90 | 90 | 0.0069403 | 0.0017393 | -0.0069375 | -0.0017383
76 | 77 | 6.3776 | 4.0817 | 1.071e-08 | 0 | 0 | 0 | 0 | 0 | 1 | -90 | 90 | 0.00076898 | 0.0001917 | -0.00076894 | -0.00019272
72 | 73 | 1.6438 | 1.052 | 2.7604e-09 | 0 | 0 | 0 | 0 | 0 | 1 | -90 | 90 | -0.11798 | -0.029691 | 0.11823 | 0.029851
89 | 87 | 0.12266 | 0.078502 | 2.0598e-10 | 0 | 0 | 0 | 0 | 0 | 1 | -90 | 90 | 0.0027813 | 0.00069668 | -0.0027813 | -0.00069669
50 | 75 | 1.3647 | 0.87338 | 2.2916e-09 | 0 | 0 | 0 | 0 | 0 | 1 | -90 | 90 | 0.12263 | 0.031116 | -0.12241 | -0.030974
44 | 42 | 1.4284 | 0.91415 | 4.7972e-09 | 0 | 0 | 0 | 0 | 0 | 1 | -90 | 90 | -0.19924 | -0.050579 | 0.19984 | 0.050968
42 | 43 | 0.0045041 | 0.0028826 | 7.5635e-12 | 0 | 0 | 0 | 0 | 0 | 1 | -90 | 90 | 0.074512 | 0.018803 | -0.074512 | -0.018803
43 | 45 | 0.018394 | 0.011772 | 3.0889e-11 | 0 | 0 | 0 | 0 | 0 | 1 | -90 | 90 | 0.071552 | 0.018061 | -0.071551 | -0.01806
45 | 82 | 0.0056328 | 0.003605 | 9.4589e-12 | 0 | 0 | 0 | 0 | 0 | 1 | -90 | 90 | 0.068592 | 0.017318 | -0.068591 | -0.017318
82 | 71 | 0.012822 | 0.0082064 | 2.1532e-11 | 0 | 0 | 0 | 0 | 0 | 1 | -90 | 90 | 0.065632 | 0.016577 | -0.065632 | -0.016576
71 | 55 | 1.2022 | 0.76941 | 2.0188e-09 | 0 | 0 | 0 | 0 | 0 | 1 | -90 | 90 | 0.062672 | 0.015835 | -0.062622 | -0.015803
75 | 73 | 1.2561 | 0.80392 | 2.1094e-09 | 0 | 0 | 0 | 0 | 0 | 1 | -90 | 90 | 0.12033 | 0.030453 | -0.12013 | -0.030327
51 | 52 | 0.54952 | 0.35169 | 9.2279e-10 | 0 | 0 | 0 | 0 | 0 | 1 | -90 | 90 | 0.055737 | 0.014017 | -0.055719 | -0.014006
51 | 53 | 2.2956 | 1.4692 | 3.8549e-09 | 0 | 0 | 0 | 0 | 0 | 1 | -90 | 90 | -0.058562 | -0.014725 | 0.058646 | 0.014779
52 | 54 | 0.41362 | 0.26472 | 6.9458e-10 | 0 | 0 | 0 | 0 | 0 | 1 | -90 | 90 | 0.053147 | 0.013361 | -0.053135 | -0.013353
53 | 55 | 1.7429 | 1.1155 | 2.9268e-09 | 0 | 0 | 0 | 0 | 0 | 1 | -90 | 90 | -0.061555 | -0.015508 | 0.061626 | 0.015553
54 | 70 | 0.35743 | 0.22876 | 6.0023e-10 | 0 | 0 | 0 | 0 | 0 | 1 | -90 | 90 | 0.050944 | 0.012804 | -0.050934 | -0.012798
70 | 79 | 1.3921 | 0.89095 | 2.3377e-09 | 0 | 0 | 0 | 0 | 0 | 1 | -90 | 90 | 0.048953 | 0.012302 | -0.048917 | -0.012279
79 | 148 | 0.42789 | 0.27385 | 7.1854e-10 | 0 | 0 | 0 | 0 | 0 | 1 | -90 | 90 | 0.048917 | 0.012279 | -0.048906 | -0.012272
63 | 64 | 2.2101 | 1.4145 | 3.7114e-09 | 0 | 0 | 0 | 0 | 0 | 1 | -90 | 90 | 0.0090277 | 0.0022628 | -0.0090257 | -0.0022619
63 | 65 | 0.90126 | 0.57681 | 1.5135e-09 | 0 | 0 | 0 | 0 | 0 | 1 | -90 | 90 | -0.011489 | -0.0028797 | 0.011491 | 0.0028804
64 | 66 | 0.094353 | 0.060386 | 1.5844e-10 | 0 | 0 | 0 | 0 | 0 | 1 | -90 | 90 | 0.0073839 | 0.0018504 | -0.0073838 | -0.0018504
65 | 67 | 1.3319 | 0.85238 | 2.2365e-09 | 0 | 0 | 0 | 0 | 0 | 1 | -90 | 90 | -0.030801 | -0.0077229 | 0.030814 | 0.0077314
65 | 68 | 1.3164 | 0.8425 | 2.2106e-09 | 0 | 0 | 0 | 0 | 0 | 1 | -90 | 90 | 0.01931 | 0.0048425 | -0.019305 | -0.0048393
66 | 69 | 1.3861 | 0.88708 | 2.3276e-09 | 0 | 0 | 0 | 0 | 0 | 1 | -90 | 90 | 0.002607 | 0.00065317 | -0.0026069 | -0.00065334
67 | 150 | 0.017113 | 0.010953 | 2.8738e-11 | 0 | 0 | 0 | 0 | 0 | 1 | -90 | 90 | -0.033378 | -0.0083739 | 0.033378 | 0.0083741
68 | 159 | 0.71357 | 0.45668 | 1.1983e-09 | 0 | 0 | 0 | 0 | 0 | 1 | -90 | 90 | 0.017149 | 0.0042992 | -0.017147 | -0.0042979
150 | 149 | 0.065822 | 0.042126 | 1.1053e-10 | 0 | 0 | 0 | 0 | 0 | 1 | -90 | 90 | -0.036261 | -0.0090967 | 0.036262 | 0.0090973
159 | 157 | 0.75002 | 0.48002 | 1.2595e-09 | 0 | 0 | 0 | 0 | 0 | 1 | -90 | 90 | 0.01422 | 0.0035641 | -0.014218 | -0.0035632
149 | 148 | 0.93956 | 0.60132 | 1.5778e-09 | 0 | 0 | 0 | 0 | 0 | 1 | -90 | 90 | -0.038337 | -0.0096172 | 0.038352 | 0.0096266
157 | 156 | 0.35085 | 0.22454 | 5.8917e-10 | 0 | 0 | 0 | 0 | 0 | 1 | -90 | 90 | 0.011746 | 0.0029436 | -0.011745 | -0.0029433
148 | 151 | 1.1033 | 0.7061 | 1.8527e-09 | 0 | 0 | 0 | 0 | 0 | 1 | -90 | 90 | 0.010555 | 0.0026454 | -0.010553 | -0.0026447
80 | 154 | 1.0909 | 0.69817 | 1.8319e-09 | 0 | 0 | 0 | 0 | 0 | 1 | -90 | 90 | 0.0043866 | 0.0010993 | -0.0043864 | -0.0010993
80 | 153 | 1.3647 | 0.87341 | 2.2917e-09 | 0 | 0 | 0 | 0 | 0 | 1 | -90 | 90 | -0.0043866 | -0.0010993 | 0.0043869 | 0.0010992
154 | 155 | 0.0065018 | 0.0041612 | 1.0918e-11 | 0 | 0 | 0 | 0 | 0 | 1 | -90 | 90 | 0.0024446 | 0.00061267 | -0.0024446 | -0.00061267
153 | 152 | 0.43552 | 0.27873 | 7.3136e-10 | 0 | 0 | 0 | 0 | 0 | 1 | -90 | 90 | -0.0066251 | -0.0016602 | 0.0066253 | 0.0016603
81 | 167 | 0.70207 | 0.44932 | 1.179e-09 | 0 | 0 | 0 | 0 | 0 | 1 | -90 | 90 | 0.0012658 | 0.00031712 | -0.0012658 | -0.00031723
81 | 166 | 1.0392 | 0.66507 | 1.7451e-09 | 0 | 0 | 0 | 0 | 0 | 1 | -90 | 90 | -0.0012658 | -0.00031712 | 0.0012658 | 0.00031696
166 | 165 | 0.03957 | 0.025325 | 6.6448e-11 | 0 | 0 | 0 | 0 | 0 | 1 | -90 | 90 | -0.0022541 | -0.00056465 | 0.0022541 | 0.00056465
151 | 152 | 0.37826 | 0.24208 | 6.3519e-10 | 0 | 0 | 0 | 0 | 0 | 1 | -90 | 90 | 0.0086159 | 0.0021592 | -0.0086156 | -0.0021591
165 | 164 | 0.81667 | 0.52267 | 1.3714e-09 | 0 | 0 | 0 | 0 | 0 | 1 | -90 | 90 | -0.0032448 | -0.00081295 | 0.0032449 | 0.00081287
87 | 85 | 0.57634 | 0.36886 | 9.6783e-10 | 0 | 0 | 0 | 0 | 0 | 1 | -90 | 90 | 0.0021716 | 0.00054387 | -0.0021715 | -0.00054394
84 | 85 | 1.9883 | 1.2725 | 3.339e-09 | 0 | 0 | 0 | 0 | 0 | 1 | -90 | 90 | -0.0015012 | -0.00037625 | 0.0015013 | 0.00037596
156 | 158 | 0.11201 | 0.071683 | 1.8809e-10 | 0 | 0 | 0 | 0 | 0 | 1 | -90 | 90 | 0.011745 | 0.0029433 | -0.011745 | -0.0029432
158 | 160 | 0.53623 | 0.34319 | 9.0048e-10 | 0 | 0 | 0 | 0 | 0 | 1 | -90 | 90 | 0.009514 | 0.0023841 | -0.0095135 | -0.0023839
160 | 161 | 0.28073 | 0.17967 | 4.7142e-10 | 0 | 0 | 0 | 0 | 0 | 1 | -90 | 90 | 0.0073837 | 0.0018501 | -0.0073836 | -0.00185
161 | 162 | 0.42944 | 0.27484 | 7.2115e-10 | 0 | 0 | 0 | 0 | 0 | 1 | -90 | 90 | 0.0063622 | 0.0015941 | -0.006362 | -0.001594
162 | 163 | 0.96103 | 0.61506 | 1.6138e-09 | 0 | 0 | 0 | 0 | 0 | 1 | -90 | 90 | 0.0052373 | 0.0013121 | -0.005237 | -0.0013121
163 | 164 | 0.39665 | 0.25385 | 6.6608e-10 | 0 | 0 | 0 | 0 | 0 | 1 | -90 | 90 | 0.0041488 | 0.0010394 | -0.0041487 | -0.0010394