## bus_data
BUS_I | BUS_TYPE | Pd | Qd | Gs | Bs | area | Vm | Va | baseKV | zone | Vmax | Vmin
1 | 1 | 0.0019822 | 0.00049678 | 0 | 0 | 1 | 0.97742 | -0.43323 | 0.4 | 1 | 1.1 | 0.9
3 | 1 | 0 | 0 | 0 | 0 | 1 | 0.97745 | -0.43272 | 0.4 | 1 | 1.1 | 0.9
2 | 1 | 0 | 0 | 0 | 0 | 1 | 0.97371 | -0.50626 | 0.4 | 1 | 1.1 | 0.9
4 | 1 | 0 | 0 | 0 | 0 | 1 | 0.97381 | -0.5043 | 0.4 | 1 | 1.1 | 0.9
5 | 1 | 0 | 0 | 0 | 0 | 1 | 0.97149 | -0.55003 | 0.4 | 1 | 1.1 | 0.9
6 | 1 | 0 | 0 | 0 | 0 | 1 | 0.97742 | -0.43338 | 0.4 | 1 | 1.1 | 0.9
7 | 1 | 0 | 0 | 0 | 0 | 1 | 0.97748 | -0.43211 | 0.4 | 1 | 1.1 | 0.9
14 | 1 | 0.0057951 | 0.0014524 | 0 | 0 | 1 | 0.97513 | -0.47815 | 0.4 | 1 | 1.1 | 0.9
39 | 1 | 0.0027031 | 0.00067745 | 0 | 0 | 1 | 0.97122 | -0.55532 | 0.4 | 1 | 1.1 | 0.9
40 | 1 | 0.0030534 | 0.00076526 | 0 | 0 | 1 | 0.97119 | -0.55606 | 0.4 | 1 | 1.1 | 0.9
36 | 1 | 0.00086203 | 0.00021604 | 0 | 0 | 1 | 0.97143 | -0.55126 | 0.4 | 1 | 1.1 | 0.9
49 | 1 | 0.0018874 | 0.00047303 | 0 | 0 | 1 | 0.97734 | -0.43489 | 0.4 | 1 | 1.1 | 0.9
15 | 1 | 0 | 0 | 0 | 0 | 1 | 0.9761 | -0.45906 | 0.4 | 1 | 1.1 | 0.9
132 | 1 | 0.005695 | 0.0014273 | 0 | 0 | 1 | 0.98004 | -0.38218 | 0.4 | 1 | 1.1 | 0.9
13 | 1 | 0.0030998 | 0.00077689 | 0 | 0 | 1 | 0.97587 | -0.46377 | 0.4 | 1 | 1.1 | 0.9
41 | 1 | 0 | 0 | 0 | 0 | 1 | 0.97118 | -0.55623 | 0.4 | 1 | 1.1 | 0.9
45 | 1 | 0 | 0 | 0 | 0 | 1 | 0.97099 | -0.55987 | 0.4 | 1 | 1.1 | 0.9
37 | 1 | 0.0019209 | 0.00048143 | 0 | 0 | 1 | 0.97139 | -0.55202 | 0.4 | 1 | 1.1 | 0.9
21 | 1 | 0 | 0 | 0 | 0 | 1 | 0.98801 | -0.22839 | 0.4 | 1 | 1.1 | 0.9
22 | 1 | 0 | 0 | 0 | 0 | 1 | 0.98855 | -0.21804 | 0.4 | 1 | 1.1 | 0.9
20 | 1 | 0.003278 | 0.00082155 | 0 | 0 | 1 | 0.98744 | -0.23964 | 0.4 | 1 | 1.1 | 0.9
149 | 1 | 0.0012498 | 0.00031322 | 0 | 0 | 1 | 0.97725 | -0.43665 | 0.4 | 1 | 1.1 | 0.9
16 | 1 | 0.0046034 | 0.0011537 | 0 | 0 | 1 | 0.97475 | -0.48568 | 0.4 | 1 | 1.1 | 0.9
23 | 1 | 0 | 0 | 0 | 0 | 1 | 0.97412 | -0.49794 | 0.4 | 1 | 1.1 | 0.9
24 | 1 | 0 | 0 | 0 | 0 | 1 | 0.97308 | -0.51845 | 0.4 | 1 | 1.1 | 0.9
131 | 1 | 0.0080409 | 0.0020152 | 0 | 0 | 1 | 0.98388 | -0.30779 | 0.4 | 1 | 1.1 | 0.9
8 | 1 | 0.010992 | 0.0027549 | 0 | 0 | 1 | 0.97093 | -0.56104 | 0.4 | 1 | 1.1 | 0.9
9 | 1 | 0.0057012 | 0.0014288 | 0 | 0 | 1 | 0.97158 | -0.54817 | 0.4 | 1 | 1.1 | 0.9
10 | 1 | 0.012548 | 0.0031449 | 0 | 0 | 1 | 0.97069 | -0.56577 | 0.4 | 1 | 1.1 | 0.9
11 | 1 | 0.0090508 | 0.0022683 | 0 | 0 | 1 | 0.97205 | -0.53883 | 0.4 | 1 | 1.1 | 0.9
12 | 1 | 0.011012 | 0.0027598 | 0 | 0 | 1 | 0.97038 | -0.57196 | 0.4 | 1 | 1.1 | 0.9
25 | 1 | 0.0017155 | 0.00042996 | 0 | 0 | 1 | 0.97301 | -0.51986 | 0.4 | 1 | 1.1 | 0.9
17 | 1 | 0.0036519 | 0.00091526 | 0 | 0 | 1 | 0.98712 | -0.24573 | 0.4 | 1 | 1.1 | 0.9
18 | 1 | 0.0013701 | 0.00034339 | 0 | 0 | 1 | 0.98741 | -0.24005 | 0.4 | 1 | 1.1 | 0.9
19 | 1 | 0.0061142 | 0.0015324 | 0 | 0 | 1 | 0.98701 | -0.24798 | 0.4 | 1 | 1.1 | 0.9
33 | 1 | 0 | 0 | 0 | 0 | 1 | 0.98869 | -0.21524 | 0.4 | 1 | 1.1 | 0.9
28 | 1 | 0.0039951 | 0.0010013 | 0 | 0 | 1 | 0.98771 | -0.23434 | 0.4 | 1 | 1.1 | 0.9
104 | 1 | 0.0026256 | 0.00065803 | 0 | 0 | 1 | 0.99068 | -0.17712 | 0.4 | 1 | 1.1 | 0.9
129 | 1 | 0.0080213 | 0.0020103 | 0 | 0 | 1 | 0.98694 | -0.24884 | 0.4 | 1 | 1.1 | 0.9
32 | 1 | 0 | 0 | 0 | 0 | 1 | 0.98821 | -0.22456 | 0.4 | 1 | 1.1 | 0.9
29 | 1 | 0 | 0 | 0 | 0 | 1 | 0.9873 | -0.24234 | 0.4 | 1 | 1.1 | 0.9
26 | 1 | 0.0042236 | 0.0010585 | 0 | 0 | 1 | 0.97287 | -0.52261 | 0.4 | 1 | 1.1 | 0.9
27 | 1 | 0.0013768 | 0.00034505 | 0 | 0 | 1 | 0.97285 | -0.52308 | 0.4 | 1 | 1.1 | 0.9
111 | 1 | 0.0043062 | 0.0010792 | 0 | 0 | 1 | 0.9966 | -0.064532 | 0.4 | 1 | 1.1 | 0.9
112 | 1 | 0.0045603 | 0.0011429 | 0 | 0 | 1 | 0.99669 | -0.062884 | 0.4 | 1 | 1.1 | 0.9
30 | 1 | 0.0040377 | 0.0010119 | 0 | 0 | 1 | 0.98686 | -0.2509 | 0.4 | 1 | 1.1 | 0.9
34 | 1 | 0.003313 | 0.00083033 | 0 | 0 | 1 | 0.9866 | -0.25584 | 0.4 | 1 | 1.1 | 0.9
31 | 1 | 0 | 0 | 0 | 0 | 1 | 0.99451 | -0.10427 | 0.4 | 1 | 1.1 | 0.9
136 | 1 | 0.0022956 | 0.00057533 | 0 | 0 | 1 | 0.99327 | -0.12805 | 0.4 | 1 | 1.1 | 0.9
117 | 1 | 0.0010091 | 0.00025291 | 0 | 0 | 1 | 0.9952 | -0.09115 | 0.4 | 1 | 1.1 | 0.9
107 | 1 | 0.0050803 | 0.0012732 | 0 | 0 | 1 | 0.98799 | -0.22879 | 0.4 | 1 | 1.1 | 0.9
137 | 1 | 0.096616 | 0.024214 | 0 | 0 | 1 | 0.98996 | -0.19192 | 0.4 | 1 | 1.1 | 0.9
116 | 1 | 0 | 0 | 0 | 0 | 1 | 0.99674 | -0.061655 | 0.4 | 1 | 1.1 | 0.9
134 | 1 | 0 | 0 | 0 | 0 | 1 | 0.98466 | -0.29436 | 0.4 | 1 | 1.1 | 0.9
135 | 1 | 0.0028583 | 0.00071635 | 0 | 0 | 1 | 0.9833 | -0.32072 | 0.4 | 1 | 1.1 | 0.9
94 | 1 | 0 | 0 | 0 | 0 | 1 | 0.98692 | -0.25055 | 0.4 | 1 | 1.1 | 0.9
133 | 1 | 0.0047748 | 0.0011967 | 0 | 0 | 1 | 0.98456 | -0.2964 | 0.4 | 1 | 1.1 | 0.9
106 | 1 | 0.0076602 | 0.0019198 | 0 | 0 | 1 | 0.98795 | -0.22972 | 0.4 | 1 | 1.1 | 0.9
102 | 1 | 0.0027357 | 0.00068562 | 0 | 0 | 1 | 0.99155 | -0.16038 | 0.4 | 1 | 1.1 | 0.9
130 | 1 | 0.0077873 | 0.0019517 | 0 | 0 | 1 | 0.98604 | -0.26618 | 0.4 | 1 | 1.1 | 0.9
42 | 1 | 0.00014293 | 3.5823e-05 | 0 | 0 | 1 | 0.97117 | -0.55644 | 0.4 | 1 | 1.1 | 0.9
47 | 1 | 0 | 0 | 0 | 0 | 1 | 0.97086 | -0.56255 | 0.4 | 1 | 1.1 | 0.9
43 | 1 | 0.0024225 | 0.00060714 | 0 | 0 | 1 | 0.97082 | -0.5634 | 0.4 | 1 | 1.1 | 0.9
48 | 1 | 0.00038234 | 9.5823e-05 | 0 | 0 | 1 | 0.97117 | -0.55647 | 0.4 | 1 | 1.1 | 0.9
44 | 1 | 0.00035013 | 8.7751e-05 | 0 | 0 | 1 | 0.97076 | -0.56447 | 0.4 | 1 | 1.1 | 0.9
46 | 1 | 0.0018349 | 0.00045988 | 0 | 0 | 1 | 0.97072 | -0.56539 | 0.4 | 1 | 1.1 | 0.9
50 | 1 | 0.0017822 | 0.00044667 | 0 | 0 | 1 | 0.97069 | -0.56587 | 0.4 | 1 | 1.1 | 0.9
51 | 1 | 0.00063315 | 0.00015868 | 0 | 0 | 1 | 0.97069 | -0.56591 | 0.4 | 1 | 1.1 | 0.9
53 | 1 | 0.0042604 | 0.0010678 | 0 | 0 | 1 | 0.98263 | -0.33329 | 0.4 | 1 | 1.1 | 0.9
54 | 1 | 0.0043836 | 0.0010986 | 0 | 0 | 1 | 0.98276 | -0.33073 | 0.4 | 1 | 1.1 | 0.9
55 | 1 | 0 | 0 | 0 | 0 | 1 | 0.98251 | -0.33574 | 0.4 | 1 | 1.1 | 0.9
56 | 1 | 0 | 0 | 0 | 0 | 1 | 0.98297 | -0.32662 | 0.4 | 1 | 1.1 | 0.9
57 | 1 | 0.0011115 | 0.00027856 | 0 | 0 | 1 | 0.98178 | -0.34997 | 0.4 | 1 | 1.1 | 0.9
69 | 1 | 0.0027819 | 0.00069721 | 0 | 0 | 1 | 0.98286 | -0.32879 | 0.4 | 1 | 1.1 | 0.9
70 | 1 | 0.0046879 | 0.0011749 | 0 | 0 | 1 | 0.98427 | -0.30128 | 0.4 | 1 | 1.1 | 0.9
65 | 1 | 0 | 0 | 0 | 0 | 1 | 0.98123 | -0.36065 | 0.4 | 1 | 1.1 | 0.9
58 | 1 | 0.0047454 | 0.0011893 | 0 | 0 | 1 | 0.98101 | -0.36551 | 0.4 | 1 | 1.1 | 0.9
86 | 1 | 0 | 0 | 0 | 0 | 1 | 0.98106 | -0.36456 | 0.4 | 1 | 1.1 | 0.9
91 | 1 | 0.0050514 | 0.001266 | 0 | 0 | 1 | 0.98516 | -0.28401 | 0.4 | 1 | 1.1 | 0.9
66 | 1 | 0 | 0 | 0 | 0 | 1 | 0.98059 | -0.37331 | 0.4 | 1 | 1.1 | 0.9
87 | 1 | 0.0013197 | 0.00033076 | 0 | 0 | 1 | 0.98097 | -0.36622 | 0.4 | 1 | 1.1 | 0.9
88 | 1 | 0.0020833 | 0.00052212 | 0 | 0 | 1 | 0.98021 | -0.38103 | 0.4 | 1 | 1.1 | 0.9
89 | 1 | 0.0032269 | 0.00080874 | 0 | 0 | 1 | 0.98214 | -0.34343 | 0.4 | 1 | 1.1 | 0.9
59 | 1 | 0.0038931 | 0.0009757 | 0 | 0 | 1 | 0.98914 | -0.20699 | 0.4 | 1 | 1.1 | 0.9
60 | 1 | 0.0023005 | 0.00057656 | 0 | 0 | 1 | 0.98835 | -0.22225 | 0.4 | 1 | 1.1 | 0.9
61 | 1 | 0.0079541 | 0.0019935 | 0 | 0 | 1 | 0.99072 | -0.17671 | 0.4 | 1 | 1.1 | 0.9
62 | 1 | 0.002198 | 0.00055088 | 0 | 0 | 1 | 0.988 | -0.22903 | 0.4 | 1 | 1.1 | 0.9
63 | 1 | 0.0031765 | 0.00079611 | 0 | 0 | 1 | 0.99096 | -0.17204 | 0.4 | 1 | 1.1 | 0.9
64 | 1 | 0 | 0 | 0 | 0 | 1 | 0.98582 | -0.27125 | 0.4 | 1 | 1.1 | 0.9
72 | 1 | 0 | 0 | 0 | 0 | 1 | 0.99202 | -0.15177 | 0.4 | 1 | 1.1 | 0.9
92 | 1 | 0 | 0 | 0 | 0 | 1 | 0.98553 | -0.27682 | 0.4 | 1 | 1.1 | 0.9
93 | 1 | 0 | 0 | 0 | 0 | 1 | 0.98495 | -0.28804 | 0.4 | 1 | 1.1 | 0.9
73 | 1 | 0.00044512 | 0.00011156 | 0 | 0 | 1 | 0.99265 | -0.13964 | 0.4 | 1 | 1.1 | 0.9
95 | 1 | 0.0021992 | 0.00055118 | 0 | 0 | 1 | 0.98336 | -0.31892 | 0.4 | 1 | 1.1 | 0.9
147 | 1 | 0 | 0 | 0 | 0 | 1 | 0.98049 | -0.37518 | 0.4 | 1 | 1.1 | 0.9
67 | 1 | 0 | 0 | 0 | 0 | 1 | 0.98024 | -0.38014 | 0.4 | 1 | 1.1 | 0.9
144 | 1 | 0.0020213 | 0.00050658 | 0 | 0 | 1 | 0.9803 | -0.37893 | 0.4 | 1 | 1.1 | 0.9
142 | 1 | 0.0019106 | 0.00047883 | 0 | 0 | 1 | 0.98019 | -0.38101 | 0.4 | 1 | 1.1 | 0.9
90 | 1 | 0.0011702 | 0.00029329 | 0 | 0 | 1 | 0.98095 | -0.36667 | 0.4 | 1 | 1.1 | 0.9
148 | 1 | 0.0028645 | 0.0007179 | 0 | 0 | 1 | 0.98047 | -0.37568 | 0.4 | 1 | 1.1 | 0.9
146 | 1 | 0.0020701 | 0.0005188 | 0 | 0 | 1 | 0.98037 | -0.37753 | 0.4 | 1 | 1.1 | 0.9
145 | 1 | 0.0022927 | 0.00057461 | 0 | 0 | 1 | 0.98033 | -0.3783 | 0.4 | 1 | 1.1 | 0.9
141 | 1 | 0.0021756 | 0.00054525 | 0 | 0 | 1 | 0.98019 | -0.38101 | 0.4 | 1 | 1.1 | 0.9
76 | 1 | 0 | 0 | 0 | 0 | 1 | 0.99454 | -0.10356 | 0.4 | 1 | 1.1 | 0.9
78 | 1 | 0.0011144 | 0.00027929 | 0 | 0 | 1 | 0.99561 | -0.083288 | 0.4 | 1 | 1.1 | 0.9
74 | 1 | 0.003927 | 0.0009842 | 0 | 0 | 1 | 0.99439 | -0.10657 | 0.4 | 1 | 1.1 | 0.9
75 | 1 | 0.0015636 | 0.00039188 | 0 | 0 | 1 | 0.99437 | -0.10682 | 0.4 | 1 | 1.1 | 0.9
125 | 1 | 0.0026412 | 0.00066195 | 0 | 0 | 1 | 0.99618 | -0.072439 | 0.4 | 1 | 1.1 | 0.9
124 | 1 | 0.0015741 | 0.0003945 | 0 | 0 | 1 | 0.99665 | -0.063387 | 0.4 | 1 | 1.1 | 0.9
79 | 1 | 0.0012352 | 0.00030956 | 0 | 0 | 1 | 0.97778 | -0.42876 | 0.4 | 1 | 1.1 | 0.9
80 | 1 | 0.014182 | 0.0035544 | 0 | 0 | 1 | 0.97853 | -0.41398 | 0.4 | 1 | 1.1 | 0.9
81 | 1 | 0.0011002 | 0.00027575 | 0 | 0 | 1 | 0.97767 | -0.43097 | 0.4 | 1 | 1.1 | 0.9
82 | 1 | 0.0036795 | 0.00092218 | 0 | 0 | 1 | 0.97958 | -0.39348 | 0.4 | 1 | 1.1 | 0.9
83 | 1 | 0 | 0 | 0 | 0 | 1 | 0.97737 | -0.43695 | 0.4 | 1 | 1.1 | 0.9
85 | 1 | 0 | 0 | 0 | 0 | 1 | 0.97706 | -0.44294 | 0.4 | 1 | 1.1 | 0.9
99 | 1 | 0.0022806 | 0.00057157 | 0 | 0 | 1 | 0.97731 | -0.43797 | 0.4 | 1 | 1.1 | 0.9
84 | 1 | 0.0052643 | 0.0013193 | 0 | 0 | 1 | 0.97692 | -0.44566 | 0.4 | 1 | 1.1 | 0.9
98 | 1 | 0.0044635 | 0.0011187 | 0 | 0 | 1 | 0.97731 | -0.43801 | 0.4 | 1 | 1.1 | 0.9
140 | 1 | 0.002071 | 0.00051904 | 0 | 0 | 1 | 0.98229 | -0.34045 | 0.4 | 1 | 1.1 | 0.9
139 | 1 | 0.0016079 | 0.00040299 | 0 | 0 | 1 | 0.98231 | -0.34017 | 0.4 | 1 | 1.1 | 0.9
138 | 1 | 0.0072817 | 0.001825 | 0 | 0 | 1 | 0.98746 | -0.24021 | 0.4 | 1 | 1.1 | 0.9
96 | 1 | 0.0020965 | 0.00052544 | 0 | 0 | 1 | 0.9832 | -0.32208 | 0.4 | 1 | 1.1 | 0.9
97 | 1 | 0.005695 | 0.0014273 | 0 | 0 | 1 | 0.98051 | -0.37459 | 0.4 | 1 | 1.1 | 0.9
123 | 1 | 0.09667 | 0.024228 | 0 | 0 | 1 | 0.97946 | -0.39514 | 0.4 | 1 | 1.1 | 0.9
100 | 1 | 0.00052062 | 0.00013048 | 0 | 0 | 1 | 0.9773 | -0.43824 | 0.4 | 1 | 1.1 | 0.9
103 | 1 | 0.0035478 | 0.00088915 | 0 | 0 | 1 | 0.99318 | -0.12925 | 0.4 | 1 | 1.1 | 0.9
105 | 1 | 0.0004722 | 0.00011834 | 0 | 0 | 1 | 0.99352 | -0.12291 | 0.4 | 1 | 1.1 | 0.9
110 | 1 | 0.0017438 | 0.00043705 | 0 | 0 | 1 | 0.99387 | -0.1161 | 0.4 | 1 | 1.1 | 0.9
108 | 1 | 0 | 0 | 0 | 0 | 1 | 0.99468 | -0.1007 | 0.4 | 1 | 1.1 | 0.9
109 | 1 | 0.00096975 | 0.00024304 | 0 | 0 | 1 | 0.99475 | -0.099428 | 0.4 | 1 | 1.1 | 0.9
115 | 1 | 0.001864 | 0.00046716 | 0 | 0 | 1 | 0.99549 | -0.085317 | 0.4 | 1 | 1.1 | 0.9
114 | 1 | 0.0025174 | 0.00063092 | 0 | 0 | 1 | 0.99566 | -0.082096 | 0.4 | 1 | 1.1 | 0.9
113 | 1 | 0.0025258 | 0.00063304 | 0 | 0 | 1 | 0.9968 | -0.060796 | 0.4 | 1 | 1.1 | 0.9
128 | 1 | 0.001324 | 0.00033183 | 0 | 0 | 1 | 0.99685 | -0.059738 | 0.4 | 1 | 1.1 | 0.9
126 | 1 | 0 | 0 | 0 | 0 | 1 | 0.99717 | -0.05361 | 0.4 | 1 | 1.1 | 0.9
118 | 1 | 0.0012871 | 0.00032258 | 0 | 0 | 1 | 0.99819 | -0.034296 | 0.4 | 1 | 1.1 | 0.9
120 | 1 | 0.0012395 | 0.00031064 | 0 | 0 | 1 | 0.99821 | -0.033909 | 0.4 | 1 | 1.1 | 0.9
119 | 1 | 0.0014208 | 0.00035609 | 0 | 0 | 1 | 0.99869 | -0.024675 | 0.4 | 1 | 1.1 | 0.9
121 | 1 | 0.00058204 | 0.00014587 | 0 | 0 | 1 | 0.99982 | -0.0033414 | 0.4 | 1 | 1.1 | 0.9
122 | 3 | 0.0029226 | 0.00073247 | 0 | 0 | 1 | 1 | 0 | 0.4 | 1 | 1.1 | 0.9
127 | 1 | 0.0057867 | 0.0014503 | 0 | 0 | 1 | 0.99813 | -0.035385 | 0.4 | 1 | 1.1 | 0.9

## generator_data
GEN_BUS | PG | QG | QMAX | QMIN | VG | MBASE | GEN_STATUS | PMAX | PMIN
122 | 0.54698 | 0.14029 | 10 | -10 | 1 | 100 | 1 | 10 | 0

## branch_data
F_BUS | T_BUS | BR_R | BR_X | BR_B | RATE_A | RATE_B | RATE_C | TAP | SHIFT | BR_STATUS | ANGMIN | ANGMAX | P_in | Q_in | P_out | Q_out
1 | 3 | 1.1195 | 0.71645 | 1.8799e-09 | 0 | 0 | 0 | 0 | 0 | 1 | -90 | 90 | -0.0019822 | -0.00049678 | 0.0019822 | 0.00049663
3 | 6 | 0.90617 | 0.57995 | 1.5217e-09 | 0 | 0 | 0 | 0 | 0 | 1 | -90 | 90 | 0.0031376 | 0.00078508 | -0.0031375 | -0.00078516
3 | 7 | 0.50742 | 0.32475 | 8.521e-10 | 0 | 0 | 0 | 0 | 0 | 1 | -90 | 90 | -0.0051198 | -0.0012817 | 0.00512 | 0.0012817
2 | 4 | 0.51844 | 0.3318 | 8.706e-10 | 0 | 0 | 0 | 0 | 0 | 1 | -90 | 90 | -0.016128 | -0.0040493 | 0.01613 | 0.0040502
2 | 5 | 11.522 | 7.3741 | 1.9349e-08 | 0 | 0 | 0 | 0 | 0 | 1 | -90 | 90 | 0.016128 | 0.0040493 | -0.016095 | -0.0040296
4 | 14 | 6.9069 | 4.4204 | 1.1599e-08 | 0 | 0 | 0 | 0 | 0 | 1 | -90 | 90 | -0.01613 | -0.0040502 | 0.01615 | 0.004062
5 | 39 | 6.9145 | 4.4253 | 1.1611e-08 | 0 | 0 | 0 | 0 | 0 | 1 | -90 | 90 | 0.0032292 | 0.00080707 | -0.0032284 | -0.00080765
5 | 40 | 2.5259 | 1.6166 | 4.2417e-09 | 0 | 0 | 0 | 0 | 0 | 1 | -90 | 90 | 0.010082 | 0.0025255 | -0.010079 | -0.002524
5 | 36 | 1.8571 | 1.1886 | 3.1186e-09 | 0 | 0 | 0 | 0 | 0 | 1 | -90 | 90 | 0.0027832 | 0.00069706 | -0.002783 | -0.00069725
6 | 49 | 2.0587 | 1.3176 | 3.4572e-09 | 0 | 0 | 0 | 0 | 0 | 1 | -90 | 90 | 0.0031375 | 0.00078516 | -0.0031373 | -0.00078535
7 | 15 | 1.3364 | 0.8553 | 2.2442e-09 | 0 | 0 | 0 | 0 | 0 | 1 | -90 | 90 | 0.086665 | 0.021886 | -0.086553 | -0.021814
7 | 132 | 2.3466 | 1.5018 | 3.9406e-09 | 0 | 0 | 0 | 0 | 0 | 1 | -90 | 90 | -0.091785 | -0.023167 | 0.092005 | 0.023308
14 | 13 | 2.8008 | 1.7925 | 4.7033e-09 | 0 | 0 | 0 | 0 | 0 | 1 | -90 | 90 | -0.021945 | -0.0055143 | 0.02196 | 0.0055235
39 | 41 | 7.3179 | 4.6835 | 1.2289e-08 | 0 | 0 | 0 | 0 | 0 | 1 | -90 | 90 | 0.0005253 | 0.00013019 | -0.00052528 | -0.00013134
40 | 45 | 2.2909 | 1.4662 | 3.847e-09 | 0 | 0 | 0 | 0 | 0 | 1 | -90 | 90 | 0.0070259 | 0.0017588 | -0.0070246 | -0.0017583
36 | 37 | 1.682 | 1.0765 | 2.8245e-09 | 0 | 0 | 0 | 0 | 0 | 1 | -90 | 90 | 0.001921 | 0.00048121 | -0.0019209 | -0.00048143
49 | 149 | 6.0232 | 3.8548 | 1.0115e-08 | 0 | 0 | 0 | 0 | 0 | 1 | -90 | 90 | 0.0012499 | 0.00031232 | -0.0012498 | -0.00031322
15 | 16 | 1.8544 | 1.1868 | 3.114e-09 | 0 | 0 | 0 | 0 | 0 | 1 | -90 | 90 | 0.061487 | 0.01551 | -0.061409 | -0.015461
15 | 13 | 0.8043 | 0.51475 | 1.3506e-09 | 0 | 0 | 0 | 0 | 0 | 1 | -90 | 90 | 0.025065 | 0.0063039 | -0.02506 | -0.0063004
132 | 131 | 3.3127 | 2.1201 | 5.5629e-09 | 0 | 0 | 0 | 0 | 0 | 1 | -90 | 90 | -0.0977 | -0.024735 | 0.09805 | 0.024959
41 | 42 | 1.643 | 1.0515 | 2.759e-09 | 0 | 0 | 0 | 0 | 0 | 1 | -90 | 90 | 0.00052528 | 0.00013134 | -0.00052527 | -0.00013159
45 | 47 | 4.6835 | 2.9975 | 7.8649e-09 | 0 | 0 | 0 | 0 | 0 | 1 | -90 | 90 | 0.0024161 | 0.00060409 | -0.0024158 | -0.00060464
45 | 43 | 3.2369 | 2.0716 | 5.4357e-09 | 0 | 0 | 0 | 0 | 0 | 1 | -90 | 90 | 0.0046086 | 0.0011542 | -0.0046078 | -0.0011542
21 | 22 | 3.1438 | 2.012 | 5.2793e-09 | 0 | 0 | 0 | 0 | 0 | 1 | -90 | 90 | -0.014426 | -0.0036185 | 0.014433 | 0.0036225
21 | 20 | 3.4108 | 2.1829 | 5.7276e-09 | 0 | 0 | 0 | 0 | 0 | 1 | -90 | 90 | 0.014426 | 0.0036185 | -0.014418 | -0.0036141
22 | 33 | 0.47555 | 0.30435 | 7.9857e-10 | 0 | 0 | 0 | 0 | 0 | 1 | -90 | 90 | -0.025794 | -0.0064722 | 0.025797 | 0.0064743
22 | 28 | 6.2841 | 4.0219 | 1.0553e-08 | 0 | 0 | 0 | 0 | 0 | 1 | -90 | 90 | 0.011361 | 0.0028497 | -0.011352 | -0.0028451
20 | 18 | 0.16432 | 0.10517 | 2.7594e-10 | 0 | 0 | 0 | 0 | 0 | 1 | -90 | 90 | 0.01114 | 0.0027926 | -0.01114 | -0.0027924
16 | 23 | 0.92107 | 0.58949 | 1.5467e-09 | 0 | 0 | 0 | 0 | 0 | 1 | -90 | 90 | 0.056806 | 0.014307 | -0.056772 | -0.014286
23 | 24 | 1.5396 | 0.98535 | 2.5854e-09 | 0 | 0 | 0 | 0 | 0 | 1 | -90 | 90 | 0.056772 | 0.014286 | -0.056717 | -0.01425
24 | 25 | 0.81358 | 0.52069 | 1.3662e-09 | 0 | 0 | 0 | 0 | 0 | 1 | -90 | 90 | 0.0073172 | 0.0018337 | -0.0073167 | -0.0018335
24 | 11 | 1.7519 | 1.1212 | 2.9419e-09 | 0 | 0 | 0 | 0 | 0 | 1 | -90 | 90 | 0.0494 | 0.012417 | -0.049352 | -0.012386
131 | 130 | 1.7214 | 1.1017 | 2.8908e-09 | 0 | 0 | 0 | 0 | 0 | 1 | -90 | 90 | -0.10609 | -0.026974 | 0.1063 | 0.02711
8 | 9 | 1.5753 | 1.0082 | 2.6453e-09 | 0 | 0 | 0 | 0 | 0 | 1 | -90 | 90 | -0.034561 | -0.0086645 | 0.034582 | 0.0086778
8 | 10 | 0.84863 | 0.54312 | 1.4251e-09 | 0 | 0 | 0 | 0 | 0 | 1 | -90 | 90 | 0.023569 | 0.0059097 | -0.023563 | -0.0059064
9 | 11 | 0.98211 | 0.62855 | 1.6492e-09 | 0 | 0 | 0 | 0 | 0 | 1 | -90 | 90 | -0.040283 | -0.010107 | 0.040301 | 0.010118
10 | 12 | 2.3708 | 1.5173 | 3.9813e-09 | 0 | 0 | 0 | 0 | 0 | 1 | -90 | 90 | 0.011015 | 0.0027615 | -0.011012 | -0.0027598
25 | 26 | 2.086 | 1.335 | 3.5029e-09 | 0 | 0 | 0 | 0 | 0 | 1 | -90 | 90 | 0.0056012 | 0.0014035 | -0.0056004 | -0.0014034
17 | 18 | 2.5387 | 1.6247 | 4.2631e-09 | 0 | 0 | 0 | 0 | 0 | 1 | -90 | 90 | -0.0097668 | -0.0024478 | 0.0097694 | 0.0024491
17 | 19 | 1.6069 | 1.0284 | 2.6984e-09 | 0 | 0 | 0 | 0 | 0 | 1 | -90 | 90 | 0.0061148 | 0.0015325 | -0.0061142 | -0.0015324
33 | 104 | 1.0497 | 0.67182 | 3.5255e-09 | 0 | 0 | 0 | 0 | 0 | 1 | -90 | 90 | -0.16095 | -0.040932 | 0.16125 | 0.041121
33 | 129 | 1.2153 | 0.77781 | 2.0409e-09 | 0 | 0 | 0 | 0 | 0 | 1 | -90 | 90 | 0.12241 | 0.03126 | -0.12221 | -0.031133
33 | 32 | 3.2049 | 2.0511 | 5.3819e-09 | 0 | 0 | 0 | 0 | 0 | 1 | -90 | 90 | 0.012749 | 0.0031977 | -0.012743 | -0.0031946
28 | 29 | 4.7517 | 3.0411 | 7.9793e-09 | 0 | 0 | 0 | 0 | 0 | 1 | -90 | 90 | 0.0073573 | 0.0018438 | -0.0073545 | -0.0018428
104 | 102 | 0.45484 | 0.2911 | 2.2914e-09 | 0 | 0 | 0 | 0 | 0 | 1 | -90 | 90 | -0.16387 | -0.041779 | 0.16401 | 0.041864
129 | 130 | 0.6702 | 0.42893 | 1.1254e-09 | 0 | 0 | 0 | 0 | 0 | 1 | -90 | 90 | 0.11419 | 0.029123 | -0.11409 | -0.029062
32 | 107 | 1.452 | 0.92929 | 2.4383e-09 | 0 | 0 | 0 | 0 | 0 | 1 | -90 | 90 | 0.012743 | 0.0031946 | -0.012741 | -0.0031932
29 | 30 | 5.0842 | 3.2539 | 8.5378e-09 | 0 | 0 | 0 | 0 | 0 | 1 | -90 | 90 | 0.0073545 | 0.0018428 | -0.0073515 | -0.0018417
26 | 27 | 1.4574 | 0.93271 | 2.4473e-09 | 0 | 0 | 0 | 0 | 0 | 1 | -90 | 90 | 0.0013768 | 0.00034483 | -0.0013768 | -0.00034505
111 | 112 | 1.703 | 1.0899 | 2.8598e-09 | 0 | 0 | 0 | 0 | 0 | 1 | -90 | 90 | -0.0043062 | -0.0010792 | 0.0043065 | 0.0010792
112 | 113 | 1.0487 | 0.67115 | 1.761e-09 | 0 | 0 | 0 | 0 | 0 | 1 | -90 | 90 | -0.0088668 | -0.0022221 | 0.0088676 | 0.0022225
30 | 34 | 6.5011 | 4.1607 | 1.0917e-08 | 0 | 0 | 0 | 0 | 0 | 1 | -90 | 90 | 0.0033138 | 0.00082976 | -0.003313 | -0.00083033
31 | 136 | 0.64685 | 0.41398 | 3.2587e-09 | 0 | 0 | 0 | 0 | 0 | 1 | -90 | 90 | 0.16401 | 0.041577 | -0.16382 | -0.041457
31 | 117 | 0.35757 | 0.22885 | 1.8014e-09 | 0 | 0 | 0 | 0 | 0 | 1 | -90 | 90 | -0.16401 | -0.041577 | 0.16411 | 0.041643
136 | 137 | 1.7538 | 1.1224 | 5.8901e-09 | 0 | 0 | 0 | 0 | 0 | 1 | -90 | 90 | 0.16153 | 0.040882 | -0.16103 | -0.040567
117 | 116 | 0.8006 | 0.51238 | 4.0333e-09 | 0 | 0 | 0 | 0 | 0 | 1 | -90 | 90 | -0.16512 | -0.041896 | 0.16536 | 0.042045
107 | 106 | 0.53097 | 0.33982 | 8.9164e-10 | 0 | 0 | 0 | 0 | 0 | 1 | -90 | 90 | 0.0076605 | 0.00192 | -0.0076602 | -0.0019198
137 | 138 | 3.3121 | 2.1198 | 5.5619e-09 | 0 | 0 | 0 | 0 | 0 | 1 | -90 | 90 | 0.064417 | 0.016352 | -0.064268 | -0.016257
116 | 118 | 0.35916 | 0.22986 | 1.8094e-09 | 0 | 0 | 0 | 0 | 0 | 1 | -90 | 90 | -0.34404 | -0.087906 | 0.34449 | 0.088198
116 | 114 | 0.51691 | 0.33082 | 2.6041e-09 | 0 | 0 | 0 | 0 | 0 | 1 | -90 | 90 | 0.17868 | 0.045861 | -0.1785 | -0.045748
134 | 135 | 2.2073 | 1.4127 | 3.7067e-09 | 0 | 0 | 0 | 0 | 0 | 1 | -90 | 90 | 0.052063 | 0.013142 | -0.051998 | -0.0131
134 | 94 | 3.3712 | 2.1575 | 5.6611e-09 | 0 | 0 | 0 | 0 | 0 | 1 | -90 | 90 | -0.056839 | -0.014339 | 0.056958 | 0.014414
134 | 133 | 1.859 | 1.1898 | 3.1218e-09 | 0 | 0 | 0 | 0 | 0 | 1 | -90 | 90 | 0.0047753 | 0.0011967 | -0.0047748 | -0.0011967
135 | 139 | 1.7199 | 1.1008 | 2.8882e-09 | 0 | 0 | 0 | 0 | 0 | 1 | -90 | 90 | 0.04914 | 0.012384 | -0.049094 | -0.012355
94 | 138 | 0.7986 | 0.5111 | 1.3411e-09 | 0 | 0 | 0 | 0 | 0 | 1 | -90 | 90 | -0.056958 | -0.014414 | 0.056987 | 0.014432
102 | 103 | 0.83395 | 0.53373 | 4.2013e-09 | 0 | 0 | 0 | 0 | 0 | 1 | -90 | 90 | -0.16674 | -0.04255 | 0.16699 | 0.04271
42 | 48 | 0.3316 | 0.21223 | 5.5685e-10 | 0 | 0 | 0 | 0 | 0 | 1 | -90 | 90 | 0.00038234 | 9.5771e-05 | -0.00038234 | -9.5823e-05
47 | 50 | 5.7979 | 3.7107 | 9.7362e-09 | 0 | 0 | 0 | 0 | 0 | 1 | -90 | 90 | 0.0024158 | 0.00060464 | -0.0024154 | -0.00060531
43 | 44 | 2.0693 | 1.3244 | 3.4749e-09 | 0 | 0 | 0 | 0 | 0 | 1 | -90 | 90 | 0.0021853 | 0.00054709 | -0.0021852 | -0.00054735
44 | 46 | 2.1068 | 1.3484 | 3.5379e-09 | 0 | 0 | 0 | 0 | 0 | 1 | -90 | 90 | 0.001835 | 0.0004596 | -0.0018349 | -0.00045988
50 | 51 | 0.29154 | 0.18658 | 4.8957e-10 | 0 | 0 | 0 | 0 | 0 | 1 | -90 | 90 | 0.00063315 | 0.00015864 | -0.00063315 | -0.00015868
53 | 54 | 0.59338 | 0.37977 | 9.9645e-10 | 0 | 0 | 0 | 0 | 0 | 1 | -90 | 90 | -0.018736 | -0.0047044 | 0.018738 | 0.0047058
53 | 55 | 0.73195 | 0.46845 | 1.2291e-09 | 0 | 0 | 0 | 0 | 0 | 1 | -90 | 90 | 0.014476 | 0.0036366 | -0.014474 | -0.0036357
54 | 56 | 0.77045 | 0.49309 | 1.2938e-09 | 0 | 0 | 0 | 0 | 0 | 1 | -90 | 90 | -0.023122 | -0.0058044 | 0.023127 | 0.0058072
55 | 57 | 4.257 | 2.7245 | 7.1486e-09 | 0 | 0 | 0 | 0 | 0 | 1 | -90 | 90 | 0.014474 | 0.0036357 | -0.014464 | -0.0036301
56 | 69 | 3.3829 | 2.1651 | 5.6809e-09 | 0 | 0 | 0 | 0 | 0 | 1 | -90 | 90 | 0.0027822 | 0.00069684 | -0.0027819 | -0.00069721
56 | 70 | 4.2456 | 2.7172 | 7.1294e-09 | 0 | 0 | 0 | 0 | 0 | 1 | -90 | 90 | -0.025909 | -0.006504 | 0.02594 | 0.0065234
57 | 65 | 3.4567 | 2.2123 | 5.8048e-09 | 0 | 0 | 0 | 0 | 0 | 1 | -90 | 90 | 0.013353 | 0.0033515 | -0.013346 | -0.0033477
70 | 91 | 2.4548 | 1.5711 | 4.1222e-09 | 0 | 0 | 0 | 0 | 0 | 1 | -90 | 90 | -0.030628 | -0.0076983 | 0.030653 | 0.0077141
65 | 66 | 4.0948 | 2.6206 | 6.8762e-09 | 0 | 0 | 0 | 0 | 0 | 1 | -90 | 90 | 0.013346 | 0.0033477 | -0.013338 | -0.0033432
58 | 86 | 0.86995 | 0.55677 | 1.4609e-09 | 0 | 0 | 0 | 0 | 0 | 1 | -90 | 90 | -0.0047454 | -0.0011893 | 0.0047456 | 0.0011893
86 | 87 | 2.8709 | 1.8373 | 4.8209e-09 | 0 | 0 | 0 | 0 | 0 | 1 | -90 | 90 | 0.0024902 | 0.00062345 | -0.00249 | -0.00062379
86 | 88 | 2.0393 | 1.3052 | 3.4246e-09 | 0 | 0 | 0 | 0 | 0 | 1 | -90 | 90 | 0.034903 | 0.00878 | -0.034875 | -0.0087628
86 | 89 | 2.1699 | 1.3887 | 3.6439e-09 | 0 | 0 | 0 | 0 | 0 | 1 | -90 | 90 | -0.042138 | -0.010593 | 0.042181 | 0.01062
91 | 92 | 0.87907 | 0.5626 | 1.4762e-09 | 0 | 0 | 0 | 0 | 0 | 1 | -90 | 90 | -0.035705 | -0.0089801 | 0.035717 | 0.0089878
66 | 147 | 0.60461 | 0.38695 | 1.0153e-09 | 0 | 0 | 0 | 0 | 0 | 1 | -90 | 90 | 0.013338 | 0.0033432 | -0.013337 | -0.0033426
87 | 90 | 1.6647 | 1.0654 | 2.7955e-09 | 0 | 0 | 0 | 0 | 0 | 1 | -90 | 90 | 0.0011703 | 0.00029304 | -0.0011702 | -0.00029329
88 | 82 | 1.6372 | 1.0478 | 2.7493e-09 | 0 | 0 | 0 | 0 | 0 | 1 | -90 | 90 | 0.032792 | 0.0082407 | -0.032772 | -0.0082285
89 | 140 | 0.28401 | 0.18177 | 4.7693e-10 | 0 | 0 | 0 | 0 | 0 | 1 | -90 | 90 | -0.045408 | -0.011428 | 0.045414 | 0.011433
59 | 60 | 0.45551 | 0.29153 | 2.2948e-09 | 0 | 0 | 0 | 0 | 0 | 1 | -90 | 90 | 0.14794 | 0.037529 | -0.14784 | -0.03746
59 | 61 | 0.88268 | 0.56492 | 4.4468e-09 | 0 | 0 | 0 | 0 | 0 | 1 | -90 | 90 | -0.15184 | -0.038504 | 0.15206 | 0.038646
60 | 62 | 0.20558 | 0.13157 | 1.0357e-09 | 0 | 0 | 0 | 0 | 0 | 1 | -90 | 90 | 0.14554 | 0.036883 | -0.14549 | -0.036853
61 | 63 | 0.1294 | 0.082813 | 6.5187e-10 | 0 | 0 | 0 | 0 | 0 | 1 | -90 | 90 | -0.16001 | -0.040639 | 0.16005 | 0.040662
62 | 64 | 1.2954 | 0.82908 | 4.3508e-09 | 0 | 0 | 0 | 0 | 0 | 1 | -90 | 90 | 0.14329 | 0.036302 | -0.143 | -0.036117
63 | 72 | 0.5522 | 0.35341 | 2.7819e-09 | 0 | 0 | 0 | 0 | 0 | 1 | -90 | 90 | -0.16323 | -0.041458 | 0.16339 | 0.04156
64 | 92 | 0.68023 | 0.43535 | 1.1423e-09 | 0 | 0 | 0 | 0 | 0 | 1 | -90 | 90 | 0.035726 | 0.0089938 | -0.035717 | -0.0089878
64 | 93 | 0.68508 | 0.43845 | 1.1504e-09 | 0 | 0 | 0 | 0 | 0 | 1 | -90 | 90 | 0.10727 | 0.027123 | -0.10719 | -0.027068
72 | 73 | 0.33083 | 0.21173 | 1.6667e-09 | 0 | 0 | 0 | 0 | 0 | 1 | -90 | 90 | -0.16339 | -0.04156 | 0.16348 | 0.041621
93 | 95 | 1.2568 | 0.80438 | 2.1106e-09 | 0 | 0 | 0 | 0 | 0 | 1 | -90 | 90 | 0.10719 | 0.027068 | -0.10703 | -0.026967
73 | 76 | 0.98385 | 0.62966 | 4.9564e-09 | 0 | 0 | 0 | 0 | 0 | 1 | -90 | 90 | -0.16393 | -0.041733 | 0.16421 | 0.041915
95 | 96 | 0.1311 | 0.083906 | 2.2016e-10 | 0 | 0 | 0 | 0 | 0 | 1 | -90 | 90 | 0.10483 | 0.026416 | -0.10481 | -0.026405
147 | 148 | 0.75655 | 0.48419 | 1.2705e-09 | 0 | 0 | 0 | 0 | 0 | 1 | -90 | 90 | 0.0028645 | 0.00071783 | -0.0028645 | -0.0007179
147 | 146 | 0.9651 | 0.61766 | 1.6207e-09 | 0 | 0 | 0 | 0 | 0 | 1 | -90 | 90 | 0.010472 | 0.0026247 | -0.010471 | -0.0026242
67 | 144 | 1.2714 | 0.81367 | 2.135e-09 | 0 | 0 | 0 | 0 | 0 | 1 | -90 | 90 | -0.0040863 | -0.001024 | 0.0040865 | 0.001024
67 | 142 | 0.91722 | 0.58702 | 1.5403e-09 | 0 | 0 | 0 | 0 | 0 | 1 | -90 | 90 | 0.0040863 | 0.001024 | -0.0040861 | -0.0010241
144 | 145 | 0.44681 | 0.28596 | 7.5032e-10 | 0 | 0 | 0 | 0 | 0 | 1 | -90 | 90 | -0.0061078 | -0.0015306 | 0.006108 | 0.0015306
142 | 141 | 0.016763 | 0.010728 | 2.815e-11 | 0 | 0 | 0 | 0 | 0 | 1 | -90 | 90 | 0.0021756 | 0.00054525 | -0.0021756 | -0.00054525
146 | 145 | 0.39493 | 0.25276 | 6.632e-10 | 0 | 0 | 0 | 0 | 0 | 1 | -90 | 90 | 0.008401 | 0.0021054 | -0.0084007 | -0.0021052
76 | 78 | 0.53642 | 0.34331 | 2.7024e-09 | 0 | 0 | 0 | 0 | 0 | 1 | -90 | 90 | -0.1697 | -0.043291 | 0.16987 | 0.043397
76 | 74 | 2.4248 | 1.5519 | 4.0718e-09 | 0 | 0 | 0 | 0 | 0 | 1 | -90 | 90 | 0.0054914 | 0.0013761 | -0.0054906 | -0.001376
78 | 125 | 0.28562 | 0.1828 | 1.4389e-09 | 0 | 0 | 0 | 0 | 0 | 1 | -90 | 90 | -0.17098 | -0.043676 | 0.17107 | 0.043734
74 | 75 | 0.71805 | 0.45955 | 1.2058e-09 | 0 | 0 | 0 | 0 | 0 | 1 | -90 | 90 | 0.0015636 | 0.00039177 | -0.0015636 | -0.00039188
125 | 124 | 0.23488 | 0.15032 | 1.1833e-09 | 0 | 0 | 0 | 0 | 0 | 1 | -90 | 90 | -0.17371 | -0.044396 | 0.17379 | 0.044444
124 | 126 | 0.25161 | 0.16103 | 1.2676e-09 | 0 | 0 | 0 | 0 | 0 | 1 | -90 | 90 | -0.17536 | -0.044839 | 0.17545 | 0.044892
79 | 80 | 4.2631 | 2.7284 | 7.1589e-09 | 0 | 0 | 0 | 0 | 0 | 1 | -90 | 90 | -0.014872 | -0.0037282 | 0.014882 | 0.0037342
79 | 81 | 0.69485 | 0.44471 | 1.1668e-09 | 0 | 0 | 0 | 0 | 0 | 1 | -90 | 90 | 0.013637 | 0.0034187 | -0.013635 | -0.0034178
80 | 82 | 3.031 | 1.9398 | 5.0898e-09 | 0 | 0 | 0 | 0 | 0 | 1 | -90 | 90 | -0.029064 | -0.0072886 | 0.029093 | 0.0073063
81 | 83 | 2.0431 | 1.3076 | 3.431e-09 | 0 | 0 | 0 | 0 | 0 | 1 | -90 | 90 | 0.012535 | 0.0031421 | -0.012532 | -0.0031401
83 | 85 | 4.8699 | 3.1167 | 8.1779e-09 | 0 | 0 | 0 | 0 | 0 | 1 | -90 | 90 | 0.0052664 | 0.0013196 | -0.0052649 | -0.0013194
83 | 99 | 0.60274 | 0.38576 | 1.0122e-09 | 0 | 0 | 0 | 0 | 0 | 1 | -90 | 90 | 0.0072651 | 0.0018205 | -0.0072647 | -0.0018204
85 | 84 | 2.2096 | 1.4141 | 3.7105e-09 | 0 | 0 | 0 | 0 | 0 | 1 | -90 | 90 | 0.0052649 | 0.0013194 | -0.0052643 | -0.0013193
99 | 98 | 0.033206 | 0.021252 | 5.5762e-11 | 0 | 0 | 0 | 0 | 0 | 1 | -90 | 90 | 0.0049841 | 0.0012488 | -0.0049841 | -0.0012488
98 | 100 | 1.8936 | 1.2119 | 3.1798e-09 | 0 | 0 | 0 | 0 | 0 | 1 | -90 | 90 | 0.00052063 | 0.00013018 | -0.00052062 | -0.00013048
140 | 139 | 0.026155 | 0.016739 | 4.3921e-11 | 0 | 0 | 0 | 0 | 0 | 1 | -90 | 90 | -0.047485 | -0.011952 | 0.047486 | 0.011952
96 | 97 | 2.2166 | 1.4186 | 3.7223e-09 | 0 | 0 | 0 | 0 | 0 | 1 | -90 | 90 | 0.10272 | 0.02588 | -0.10246 | -0.025716
97 | 123 | 0.91474 | 0.58543 | 1.5361e-09 | 0 | 0 | 0 | 0 | 0 | 1 | -90 | 90 | 0.096765 | 0.024288 | -0.09667 | -0.024228
103 | 105 | 0.16662 | 0.10663 | 8.3938e-10 | 0 | 0 | 0 | 0 | 0 | 1 | -90 | 90 | -0.17054 | -0.043599 | 0.17059 | 0.043632
105 | 110 | 0.17849 | 0.11423 | 8.9918e-10 | 0 | 0 | 0 | 0 | 0 | 1 | -90 | 90 | -0.17107 | -0.043751 | 0.17112 | 0.043787
110 | 108 | 0.40006 | 0.25604 | 2.0154e-09 | 0 | 0 | 0 | 0 | 0 | 1 | -90 | 90 | -0.17287 | -0.044224 | 0.173 | 0.044306
108 | 109 | 0.033094 | 0.02118 | 1.6672e-10 | 0 | 0 | 0 | 0 | 0 | 1 | -90 | 90 | -0.173 | -0.044306 | 0.17301 | 0.044313
109 | 115 | 0.36515 | 0.2337 | 1.8396e-09 | 0 | 0 | 0 | 0 | 0 | 1 | -90 | 90 | -0.17398 | -0.044556 | 0.17409 | 0.044632
115 | 114 | 0.082538 | 0.052824 | 4.1581e-10 | 0 | 0 | 0 | 0 | 0 | 1 | -90 | 90 | -0.17596 | -0.045099 | 0.17599 | 0.045117
113 | 128 | 0.41365 | 0.26474 | 6.9463e-10 | 0 | 0 | 0 | 0 | 0 | 1 | -90 | 90 | -0.011393 | -0.0028555 | 0.011394 | 0.0028558
128 | 126 | 2.1467 | 1.3739 | 3.6049e-09 | 0 | 0 | 0 | 0 | 0 | 1 | -90 | 90 | -0.012718 | -0.0031876 | 0.012722 | 0.0031896
126 | 127 | 0.4376 | 0.28007 | 2.2046e-09 | 0 | 0 | 0 | 0 | 0 | 1 | -90 | 90 | -0.18817 | -0.048081 | 0.18834 | 0.048187
118 | 120 | 0.0050703 | 0.003245 | 2.5543e-11 | 0 | 0 | 0 | 0 | 0 | 1 | -90 | 90 | -0.34578 | -0.08852 | 0.34579 | 0.088524
120 | 119 | 0.12056 | 0.077159 | 6.0736e-10 | 0 | 0 | 0 | 0 | 0 | 1 | -90 | 90 | -0.34703 | -0.088835 | 0.34718 | 0.088934
119 | 121 | 0.27784 | 0.17781 | 1.3997e-09 | 0 | 0 | 0 | 0 | 0 | 1 | -90 | 90 | -0.3486 | -0.08929 | 0.34896 | 0.089521
121 | 122 | 0.0435 | 0.02784 | 2.1915e-10 | 0 | 0 | 0 | 0 | 0 | 1 | -90 | 90 | -0.34955 | -0.089667 | 0.3496 | 0.089703
122 | 127 | 0.82632 | 0.52884 | 4.1628e-09 | 0 | 0 | 0 | 0 | 0 | 1 | -90 | 90 | 0.19446 | 0.04985 | -0.19412 | -0.049638