## bus_data
BUS_I | BUS_TYPE | Pd | Qd | Gs | Bs | area | Vm | Va | baseKV | zone | Vmax | Vmin
1 | 1 | 0.0044614 | 0.0011181 | 0 | 0 | 1 | 0.97237 | -0.53525 | 0.4 | 1 | 1.1 | 0.9
2 | 1 | 0 | 0 | 0 | 0 | 1 | 0.97274 | -0.52801 | 0.4 | 1 | 1.1 | 0.9
3 | 1 | 0.0012376 | 0.00031018 | 0 | 0 | 1 | 0.97299 | -0.52315 | 0.4 | 1 | 1.1 | 0.9
26 | 1 | 0.00060981 | 0.00015283 | 0 | 0 | 1 | 0.97373 | -0.50835 | 0.4 | 1 | 1.1 | 0.9
31 | 1 | 0.00042344 | 0.00010612 | 0 | 0 | 1 | 0.97325 | -0.5179 | 0.4 | 1 | 1.1 | 0.9
159 | 1 | 0 | 0 | 0 | 0 | 1 | 0.97206 | -0.54184 | 0.4 | 1 | 1.1 | 0.9
25 | 1 | 0.01284 | 0.0032179 | 0 | 0 | 1 | 0.97491 | -0.48512 | 0.4 | 1 | 1.1 | 0.9
4 | 1 | 0.0059163 | 0.0014828 | 0 | 0 | 1 | 0.99025 | -0.18609 | 0.4 | 1 | 1.1 | 0.9
5 | 1 | 0.00065767 | 0.00016483 | 0 | 0 | 1 | 0.99073 | -0.17679 | 0.4 | 1 | 1.1 | 0.9
6 | 1 | 0 | 0 | 0 | 0 | 1 | 0.99015 | -0.18803 | 0.4 | 1 | 1.1 | 0.9
7 | 1 | 0 | 0 | 0 | 0 | 1 | 0.99078 | -0.17583 | 0.4 | 1 | 1.1 | 0.9
8 | 1 | 0.00070307 | 0.00017621 | 0 | 0 | 1 | 0.98992 | -0.19256 | 0.4 | 1 | 1.1 | 0.9
9 | 1 | 0 | 0 | 0 | 0 | 1 | 0.99013 | -0.18842 | 0.4 | 1 | 1.1 | 0.9
10 | 1 | 0.0039458 | 0.00098892 | 0 | 0 | 1 | 0.99222 | -0.14823 | 0.4 | 1 | 1.1 | 0.9
11 | 1 | 0 | 0 | 0 | 0 | 1 | 0.99067 | -0.17809 | 0.4 | 1 | 1.1 | 0.9
12 | 1 | 0.0010888 | 0.00027288 | 0 | 0 | 1 | 0.9897 | -0.19678 | 0.4 | 1 | 1.1 | 0.9
95 | 1 | 0.00075072 | 0.00018815 | 0 | 0 | 1 | 0.99011 | -0.18884 | 0.4 | 1 | 1.1 | 0.9
16 | 1 | 0 | 0 | 0 | 0 | 1 | 0.99308 | -0.1317 | 0.4 | 1 | 1.1 | 0.9
13 | 1 | 0.0024389 | 0.00061126 | 0 | 0 | 1 | 0.98982 | -0.19433 | 0.4 | 1 | 1.1 | 0.9
94 | 1 | 0 | 0 | 0 | 0 | 1 | 0.98966 | -0.19758 | 0.4 | 1 | 1.1 | 0.9
72 | 1 | 0 | 0 | 0 | 0 | 1 | 0.98936 | -0.20345 | 0.4 | 1 | 1.1 | 0.9
90 | 1 | 0.0008833 | 0.00022138 | 0 | 0 | 1 | 0.98937 | -0.20328 | 0.4 | 1 | 1.1 | 0.9
88 | 1 | 0.00070502 | 0.00017669 | 0 | 0 | 1 | 0.98933 | -0.20407 | 0.4 | 1 | 1.1 | 0.9
98 | 1 | 0 | 0 | 0 | 0 | 1 | 0.9946 | -0.10276 | 0.4 | 1 | 1.1 | 0.9
17 | 1 | 0 | 0 | 0 | 0 | 1 | 0.98302 | -0.32605 | 0.4 | 1 | 1.1 | 0.9
129 | 1 | 0 | 0 | 0 | 0 | 1 | 0.98028 | -0.37946 | 0.4 | 1 | 1.1 | 0.9
18 | 1 | 0 | 0 | 0 | 0 | 1 | 0.98449 | -0.29747 | 0.4 | 1 | 1.1 | 0.9
121 | 1 | 0.0012743 | 0.00031937 | 0 | 0 | 1 | 0.98263 | -0.3336 | 0.4 | 1 | 1.1 | 0.9
103 | 1 | 0.0046638 | 0.0011689 | 0 | 0 | 1 | 0.98476 | -0.29224 | 0.4 | 1 | 1.1 | 0.9
14 | 1 | 0.0015835 | 0.00039686 | 0 | 0 | 1 | 0.9886 | -0.21784 | 0.4 | 1 | 1.1 | 0.9
62 | 1 | 0 | 0 | 0 | 0 | 1 | 0.98963 | -0.19826 | 0.4 | 1 | 1.1 | 0.9
15 | 1 | 0.00089488 | 0.00022428 | 0 | 0 | 1 | 0.98783 | -0.23281 | 0.4 | 1 | 1.1 | 0.9
19 | 1 | 0.0036339 | 0.00091075 | 0 | 0 | 1 | 0.98763 | -0.23664 | 0.4 | 1 | 1.1 | 0.9
20 | 1 | 0 | 0 | 0 | 0 | 1 | 0.98578 | -0.2725 | 0.4 | 1 | 1.1 | 0.9
21 | 1 | 0 | 0 | 0 | 0 | 1 | 0.98711 | -0.24677 | 0.4 | 1 | 1.1 | 0.9
100 | 1 | 0 | 0 | 0 | 0 | 1 | 0.99456 | -0.10349 | 0.4 | 1 | 1.1 | 0.9
96 | 1 | 0.0011314 | 0.00028356 | 0 | 0 | 1 | 0.99581 | -0.079594 | 0.4 | 1 | 1.1 | 0.9
130 | 1 | 0.0014132 | 0.00035418 | 0 | 0 | 1 | 0.97982 | -0.3886 | 0.4 | 1 | 1.1 | 0.9
131 | 1 | 0.0014381 | 0.00036042 | 0 | 0 | 1 | 0.98012 | -0.38267 | 0.4 | 1 | 1.1 | 0.9
118 | 1 | 0 | 0 | 0 | 0 | 1 | 0.98254 | -0.33549 | 0.4 | 1 | 1.1 | 0.9
23 | 1 | 0 | 0 | 0 | 0 | 1 | 0.98516 | -0.28449 | 0.4 | 1 | 1.1 | 0.9
22 | 1 | 0.0058121 | 0.0014566 | 0 | 0 | 1 | 0.98577 | -0.27268 | 0.4 | 1 | 1.1 | 0.9
24 | 1 | 0.0013236 | 0.00033172 | 0 | 0 | 1 | 0.98688 | -0.25117 | 0.4 | 1 | 1.1 | 0.9
104 | 1 | 0.005079 | 0.0012729 | 0 | 0 | 1 | 0.98495 | -0.28849 | 0.4 | 1 | 1.1 | 0.9
140 | 1 | 0 | 0 | 0 | 0 | 1 | 0.9868 | -0.25268 | 0.4 | 1 | 1.1 | 0.9
105 | 1 | 0.004173 | 0.0010459 | 0 | 0 | 1 | 0.98481 | -0.29133 | 0.4 | 1 | 1.1 | 0.9
141 | 1 | 0.0015456 | 0.00038736 | 0 | 0 | 1 | 0.98676 | -0.25353 | 0.4 | 1 | 1.1 | 0.9
139 | 1 | 0.0012892 | 0.00032312 | 0 | 0 | 1 | 0.98675 | -0.25371 | 0.4 | 1 | 1.1 | 0.9
27 | 1 | 0 | 0 | 0 | 0 | 1 | 0.97592 | -0.46512 | 0.4 | 1 | 1.1 | 0.9
29 | 1 | 0.0046158 | 0.0011568 | 0 | 0 | 1 | 0.97889 | -0.40667 | 0.4 | 1 | 1.1 | 0.9
135 | 1 | 0.0011114 | 0.00027855 | 0 | 0 | 1 | 0.97142 | -0.55466 | 0.4 | 1 | 1.1 | 0.9
136 | 1 | 0 | 0 | 0 | 0 | 1 | 0.97148 | -0.55358 | 0.4 | 1 | 1.1 | 0.9
158 | 1 | 0 | 0 | 0 | 0 | 1 | 0.9719 | -0.54508 | 0.4 | 1 | 1.1 | 0.9
157 | 1 | 0.0013469 | 0.00033757 | 0 | 0 | 1 | 0.97202 | -0.54279 | 0.4 | 1 | 1.1 | 0.9
30 | 1 | 0.0014651 | 0.00036718 | 0 | 0 | 1 | 0.97922 | -0.40022 | 0.4 | 1 | 1.1 | 0.9
133 | 1 | 0.001372 | 0.00034384 | 0 | 0 | 1 | 0.97936 | -0.39752 | 0.4 | 1 | 1.1 | 0.9
134 | 1 | 0.0012968 | 0.00032502 | 0 | 0 | 1 | 0.97938 | -0.39709 | 0.4 | 1 | 1.1 | 0.9
32 | 1 | 0.0015178 | 0.00038039 | 0 | 0 | 1 | 0.99018 | -0.18804 | 0.4 | 1 | 1.1 | 0.9
33 | 1 | 0.0011886 | 0.0002979 | 0 | 0 | 1 | 0.99019 | -0.1879 | 0.4 | 1 | 1.1 | 0.9
111 | 1 | 0.0048122 | 0.001206 | 0 | 0 | 1 | 0.9902 | -0.18776 | 0.4 | 1 | 1.1 | 0.9
109 | 1 | 0.0014011 | 0.00035115 | 0 | 0 | 1 | 0.99021 | -0.18748 | 0.4 | 1 | 1.1 | 0.9
34 | 1 | 0.00042737 | 0.00010711 | 0 | 0 | 1 | 0.98865 | -0.21766 | 0.4 | 1 | 1.1 | 0.9
35 | 1 | 0.0022511 | 0.00056419 | 0 | 0 | 1 | 0.98926 | -0.20593 | 0.4 | 1 | 1.1 | 0.9
36 | 1 | 0.00040379 | 0.0001012 | 0 | 0 | 1 | 0.98848 | -0.22108 | 0.4 | 1 | 1.1 | 0.9
37 | 1 | 0.0065614 | 0.0016444 | 0 | 0 | 1 | 0.98948 | -0.20156 | 0.4 | 1 | 1.1 | 0.9
38 | 1 | 0.0010779 | 0.00027015 | 0 | 0 | 1 | 0.98844 | -0.22177 | 0.4 | 1 | 1.1 | 0.9
39 | 1 | 0 | 0 | 0 | 0 | 1 | 0.99102 | -0.17166 | 0.4 | 1 | 1.1 | 0.9
40 | 1 | 0.00039611 | 9.9275e-05 | 0 | 0 | 1 | 0.98817 | -0.22706 | 0.4 | 1 | 1.1 | 0.9
113 | 1 | 0.0012106 | 0.00030339 | 0 | 0 | 1 | 0.99083 | -0.17547 | 0.4 | 1 | 1.1 | 0.9
66 | 1 | 0 | 0 | 0 | 0 | 1 | 0.99142 | -0.16404 | 0.4 | 1 | 1.1 | 0.9
51 | 1 | 0.00043626 | 0.00010934 | 0 | 0 | 1 | 0.988 | -0.23033 | 0.4 | 1 | 1.1 | 0.9
114 | 1 | 0.001075 | 0.00026943 | 0 | 0 | 1 | 0.99081 | -0.17581 | 0.4 | 1 | 1.1 | 0.9
67 | 1 | 0.002954 | 0.00074033 | 0 | 0 | 1 | 0.99362 | -0.12162 | 0.4 | 1 | 1.1 | 0.9
65 | 1 | 0.00067438 | 0.00016902 | 0 | 0 | 1 | 0.99092 | -0.1737 | 0.4 | 1 | 1.1 | 0.9
49 | 1 | 0 | 0 | 0 | 0 | 1 | 0.98771 | -0.236 | 0.4 | 1 | 1.1 | 0.9
41 | 1 | 0.0016883 | 0.00042312 | 0 | 0 | 1 | 0.98559 | -0.27713 | 0.4 | 1 | 1.1 | 0.9
42 | 1 | 0.0011335 | 0.00028408 | 0 | 0 | 1 | 0.98546 | -0.27953 | 0.4 | 1 | 1.1 | 0.9
43 | 1 | 0.0028579 | 0.00071627 | 0 | 0 | 1 | 0.9857 | -0.27485 | 0.4 | 1 | 1.1 | 0.9
44 | 1 | 0.0010147 | 0.00025431 | 0 | 0 | 1 | 0.98537 | -0.28126 | 0.4 | 1 | 1.1 | 0.9
45 | 1 | 0.0016416 | 0.00041141 | 0 | 0 | 1 | 0.98601 | -0.26884 | 0.4 | 1 | 1.1 | 0.9
46 | 1 | 0 | 0 | 0 | 0 | 1 | 0.98536 | -0.28161 | 0.4 | 1 | 1.1 | 0.9
47 | 1 | 0.0038828 | 0.00097312 | 0 | 0 | 1 | 0.98639 | -0.26141 | 0.4 | 1 | 1.1 | 0.9
54 | 1 | 0 | 0 | 0 | 0 | 1 | 0.98534 | -0.28192 | 0.4 | 1 | 1.1 | 0.9
57 | 1 | 0 | 0 | 0 | 0 | 1 | 0.98728 | -0.24405 | 0.4 | 1 | 1.1 | 0.9
55 | 1 | 0 | 0 | 0 | 0 | 1 | 0.98507 | -0.28722 | 0.4 | 1 | 1.1 | 0.9
58 | 1 | 0 | 0 | 0 | 0 | 1 | 0.98616 | -0.26593 | 0.4 | 1 | 1.1 | 0.9
59 | 1 | 0.0026343 | 0.00066021 | 0 | 0 | 1 | 0.98853 | -0.21982 | 0.4 | 1 | 1.1 | 0.9
48 | 1 | 0.00036913 | 9.2512e-05 | 0 | 0 | 1 | 0.98713 | -0.24726 | 0.4 | 1 | 1.1 | 0.9
50 | 1 | 0 | 0 | 0 | 0 | 1 | 0.98696 | -0.2507 | 0.4 | 1 | 1.1 | 0.9
52 | 1 | 0 | 0 | 0 | 0 | 1 | 0.98693 | -0.25122 | 0.4 | 1 | 1.1 | 0.9
53 | 1 | 0.0016287 | 0.00040818 | 0 | 0 | 1 | 0.98658 | -0.25812 | 0.4 | 1 | 1.1 | 0.9
56 | 1 | 0.0044017 | 0.0011032 | 0 | 0 | 1 | 0.98657 | -0.25818 | 0.4 | 1 | 1.1 | 0.9
68 | 1 | 0.0033165 | 0.0008312 | 0 | 0 | 1 | 0.98489 | -0.29075 | 0.4 | 1 | 1.1 | 0.9
60 | 1 | 0.0022747 | 0.00057009 | 0 | 0 | 1 | 0.98613 | -0.26657 | 0.4 | 1 | 1.1 | 0.9
61 | 1 | 0 | 0 | 0 | 0 | 1 | 0.98564 | -0.27606 | 0.4 | 1 | 1.1 | 0.9
63 | 1 | 0.0043698 | 0.0010952 | 0 | 0 | 1 | 0.98894 | -0.21193 | 0.4 | 1 | 1.1 | 0.9
80 | 1 | 0.0022081 | 0.00055339 | 0 | 0 | 1 | 0.98539 | -0.28088 | 0.4 | 1 | 1.1 | 0.9
83 | 1 | 0.0021609 | 0.00054158 | 0 | 0 | 1 | 0.98527 | -0.28324 | 0.4 | 1 | 1.1 | 0.9
93 | 1 | 0.0012249 | 0.000307 | 0 | 0 | 1 | 0.98952 | -0.20032 | 0.4 | 1 | 1.1 | 0.9
64 | 1 | 0.00097237 | 0.0002437 | 0 | 0 | 1 | 0.99032 | -0.18525 | 0.4 | 1 | 1.1 | 0.9
78 | 1 | 0.0018292 | 0.00045844 | 0 | 0 | 1 | 0.98513 | -0.28599 | 0.4 | 1 | 1.1 | 0.9
84 | 1 | 0.002093 | 0.00052455 | 0 | 0 | 1 | 0.98497 | -0.28911 | 0.4 | 1 | 1.1 | 0.9
81 | 1 | 0.0013104 | 0.00032841 | 0 | 0 | 1 | 0.98522 | -0.2842 | 0.4 | 1 | 1.1 | 0.9
92 | 1 | 0.00036168 | 9.0644e-05 | 0 | 0 | 1 | 0.98942 | -0.20236 | 0.4 | 1 | 1.1 | 0.9
97 | 1 | 0 | 0 | 0 | 0 | 1 | 0.99618 | -0.072647 | 0.4 | 1 | 1.1 | 0.9
99 | 1 | 0.0016274 | 0.00040788 | 0 | 0 | 1 | 0.99853 | -0.027862 | 0.4 | 1 | 1.1 | 0.9
69 | 1 | 0.0012217 | 0.00030618 | 0 | 0 | 1 | 0.98391 | -0.30976 | 0.4 | 1 | 1.1 | 0.9
71 | 1 | 0 | 0 | 0 | 0 | 1 | 0.98393 | -0.30934 | 0.4 | 1 | 1.1 | 0.9
73 | 1 | 0.0012918 | 0.00032375 | 0 | 0 | 1 | 0.98405 | -0.30707 | 0.4 | 1 | 1.1 | 0.9
74 | 1 | 0.0025298 | 0.00063402 | 0 | 0 | 1 | 0.9838 | -0.31185 | 0.4 | 1 | 1.1 | 0.9
75 | 1 | 0.0016569 | 0.00041527 | 0 | 0 | 1 | 0.98417 | -0.30472 | 0.4 | 1 | 1.1 | 0.9
76 | 1 | 0.0011321 | 0.00028374 | 0 | 0 | 1 | 0.98378 | -0.31237 | 0.4 | 1 | 1.1 | 0.9
91 | 1 | 0.00089089 | 0.00022328 | 0 | 0 | 1 | 0.98939 | -0.20283 | 0.4 | 1 | 1.1 | 0.9
89 | 1 | 0.0017763 | 0.00044517 | 0 | 0 | 1 | 0.98929 | -0.20488 | 0.4 | 1 | 1.1 | 0.9
85 | 1 | 0.0016689 | 0.00041825 | 0 | 0 | 1 | 0.98471 | -0.29416 | 0.4 | 1 | 1.1 | 0.9
86 | 1 | 0.0035096 | 0.0008796 | 0 | 0 | 1 | 0.9837 | -0.31398 | 0.4 | 1 | 1.1 | 0.9
87 | 1 | 0.0034622 | 0.0008677 | 0 | 0 | 1 | 0.98363 | -0.31532 | 0.4 | 1 | 1.1 | 0.9
77 | 1 | 0.0062965 | 0.0015781 | 0 | 0 | 1 | 0.98511 | -0.28629 | 0.4 | 1 | 1.1 | 0.9
79 | 1 | 0.0060972 | 0.0015281 | 0 | 0 | 1 | 0.98501 | -0.28837 | 0.4 | 1 | 1.1 | 0.9
82 | 1 | 0.00090538 | 0.00022691 | 0 | 0 | 1 | 0.98518 | -0.28509 | 0.4 | 1 | 1.1 | 0.9
101 | 3 | 0.0051804 | 0.0012983 | 0 | 0 | 1 | 1 | 0 | 0.4 | 1 | 1.1 | 0.9
102 | 1 | 0.0033681 | 0.00084413 | 0 | 0 | 1 | 0.99442 | -0.10607 | 0.4 | 1 | 1.1 | 0.9
156 | 1 | 0.0031577 | 0.0007914 | 0 | 0 | 1 | 0.98476 | -0.29227 | 0.4 | 1 | 1.1 | 0.9
106 | 1 | 0.0044227 | 0.0011084 | 0 | 0 | 1 | 0.99041 | -0.18352 | 0.4 | 1 | 1.1 | 0.9
107 | 1 | 0.0015135 | 0.00037932 | 0 | 0 | 1 | 0.99025 | -0.18662 | 0.4 | 1 | 1.1 | 0.9
108 | 1 | 0.0016919 | 0.00042404 | 0 | 0 | 1 | 0.99053 | -0.18134 | 0.4 | 1 | 1.1 | 0.9
110 | 1 | 0.0014575 | 0.00036529 | 0 | 0 | 1 | 0.99054 | -0.18102 | 0.4 | 1 | 1.1 | 0.9
112 | 1 | 0.001257 | 0.00031502 | 0 | 0 | 1 | 0.99077 | -0.17654 | 0.4 | 1 | 1.1 | 0.9
149 | 1 | 0.0012008 | 0.00030094 | 0 | 0 | 1 | 0.99079 | -0.17618 | 0.4 | 1 | 1.1 | 0.9
115 | 1 | 0.0029565 | 0.00074097 | 0 | 0 | 1 | 0.98232 | -0.33973 | 0.4 | 1 | 1.1 | 0.9
116 | 1 | 0.0016961 | 0.00042508 | 0 | 0 | 1 | 0.98237 | -0.33876 | 0.4 | 1 | 1.1 | 0.9
117 | 1 | 0 | 0 | 0 | 0 | 1 | 0.9824 | -0.33819 | 0.4 | 1 | 1.1 | 0.9
119 | 1 | 0.002733 | 0.00068496 | 0 | 0 | 1 | 0.98232 | -0.33978 | 0.4 | 1 | 1.1 | 0.9
120 | 1 | 0.0014256 | 0.00035728 | 0 | 0 | 1 | 0.98241 | -0.33802 | 0.4 | 1 | 1.1 | 0.9
132 | 1 | 0.0011587 | 0.00029039 | 0 | 0 | 1 | 0.98237 | -0.33869 | 0.4 | 1 | 1.1 | 0.9
152 | 1 | 0.0011753 | 0.00029457 | 0 | 0 | 1 | 0.98235 | -0.3392 | 0.4 | 1 | 1.1 | 0.9
122 | 1 | 0.0014665 | 0.00036754 | 0 | 0 | 1 | 0.97977 | -0.38959 | 0.4 | 1 | 1.1 | 0.9
123 | 1 | 0.0014942 | 0.00037447 | 0 | 0 | 1 | 0.97972 | -0.39058 | 0.4 | 1 | 1.1 | 0.9
124 | 1 | 0.0013903 | 0.00034843 | 0 | 0 | 1 | 0.97978 | -0.3893 | 0.4 | 1 | 1.1 | 0.9
125 | 1 | 0.0014709 | 0.00036865 | 0 | 0 | 1 | 0.97971 | -0.39066 | 0.4 | 1 | 1.1 | 0.9
126 | 1 | 0.0012745 | 0.00031942 | 0 | 0 | 1 | 0.9798 | -0.38901 | 0.4 | 1 | 1.1 | 0.9
127 | 1 | 0.0016591 | 0.00041582 | 0 | 0 | 1 | 0.97971 | -0.39068 | 0.4 | 1 | 1.1 | 0.9
128 | 1 | 0.0013331 | 0.0003341 | 0 | 0 | 1 | 0.97981 | -0.38867 | 0.4 | 1 | 1.1 | 0.9
148 | 1 | 0.0013964 | 0.00034998 | 0 | 0 | 1 | 0.97965 | -0.39183 | 0.4 | 1 | 1.1 | 0.9
146 | 1 | 0.0014853 | 0.00037226 | 0 | 0 | 1 | 0.97965 | -0.39196 | 0.4 | 1 | 1.1 | 0.9
150 | 1 | 0.0014951 | 0.00037471 | 0 | 0 | 1 | 0.97959 | -0.39307 | 0.4 | 1 | 1.1 | 0.9
151 | 1 | 0.0012332 | 0.00030907 | 0 | 0 | 1 | 0.9795 | -0.39484 | 0.4 | 1 | 1.1 | 0.9
153 | 1 | 0.0013276 | 0.00033274 | 0 | 0 | 1 | 0.98233 | -0.33964 | 0.4 | 1 | 1.1 | 0.9
137 | 1 | 0.001537 | 0.00038521 | 0 | 0 | 1 | 0.98673 | -0.25421 | 0.4 | 1 | 1.1 | 0.9
138 | 1 | 0.0013967 | 0.00035005 | 0 | 0 | 1 | 0.98674 | -0.25403 | 0.4 | 1 | 1.1 | 0.9
142 | 1 | 0.001393 | 0.00034912 | 0 | 0 | 1 | 0.98673 | -0.25404 | 0.4 | 1 | 1.1 | 0.9
143 | 1 | 0.0013913 | 0.0003487 | 0 | 0 | 1 | 0.98672 | -0.25436 | 0.4 | 1 | 1.1 | 0.9
144 | 1 | 0.0015898 | 0.00039845 | 0 | 0 | 1 | 0.98671 | -0.25454 | 0.4 | 1 | 1.1 | 0.9
145 | 1 | 0.0015514 | 0.00038881 | 0 | 0 | 1 | 0.97964 | -0.39203 | 0.4 | 1 | 1.1 | 0.9
147 | 1 | 0.0027869 | 0.00069847 | 0 | 0 | 1 | 0.97964 | -0.39205 | 0.4 | 1 | 1.1 | 0.9
154 | 1 | 0.0017254 | 0.00043244 | 0 | 0 | 1 | 0.98231 | -0.33998 | 0.4 | 1 | 1.1 | 0.9
155 | 1 | 0.0016273 | 0.00040785 | 0 | 0 | 1 | 0.98231 | -0.34002 | 0.4 | 1 | 1.1 | 0.9

## generator_data
GEN_BUS | PG | QG | QMAX | QMIN | VG | MBASE | GEN_STATUS | PMAX | PMIN
101 | 0.25684 | 0.065663 | 10 | -10 | 1 | 100 | 1 | 10 | 0

## branch_data
F_BUS | T_BUS | BR_R | BR_X | BR_B | RATE_A | RATE_B | RATE_C | TAP | SHIFT | BR_STATUS | ANGMIN | ANGMAX | P_in | Q_in | P_out | Q_out
1 | 2 | 6.8799 | 4.4031 | 1.1553e-08 | 0 | 0 | 0 | 0 | 0 | 1 | -90 | 90 | -0.0044613 | -0.0011182 | 0.0044628 | 0.0011181
2 | 3 | 4.6181 | 2.9556 | 7.755e-09 | 0 | 0 | 0 | 0 | 0 | 1 | -90 | 90 | -0.0044628 | -0.0011181 | 0.0044639 | 0.001118
3 | 31 | 3.9035 | 2.4982 | 6.5549e-09 | 0 | 0 | 0 | 0 | 0 | 1 | -90 | 90 | -0.0057015 | -0.0014282 | 0.0057029 | 0.0014285
26 | 31 | 6.6183 | 4.2357 | 1.1114e-08 | 0 | 0 | 0 | 0 | 0 | 1 | -90 | 90 | 0.0061291 | 0.0015353 | -0.0061263 | -0.0015346
26 | 159 | 57.0831 | 36.5332 | 9.5858e-08 | 0 | 0 | 0 | 0 | 0 | 1 | -90 | 90 | 0.0024629 | 0.00060266 | -0.0024591 | -0.00060925
26 | 25 | 10.6952 | 6.8449 | 1.796e-08 | 0 | 0 | 0 | 0 | 0 | 1 | -90 | 90 | -0.0092018 | -0.0022908 | 0.009212 | 0.0022956
159 | 157 | 1.6293 | 1.0428 | 2.7361e-09 | 0 | 0 | 0 | 0 | 0 | 1 | -90 | 90 | 0.002459 | 0.00060926 | -0.0024589 | -0.00060944
25 | 27 | 3.8622 | 2.4718 | 6.4857e-09 | 0 | 0 | 0 | 0 | 0 | 1 | -90 | 90 | -0.022051 | -0.0055136 | 0.022072 | 0.0055264
4 | 5 | 2.859 | 1.8298 | 4.8011e-09 | 0 | 0 | 0 | 0 | 0 | 1 | -90 | 90 | -0.014307 | -0.0035845 | 0.014313 | 0.003588
4 | 6 | 1.0122 | 0.6478 | 1.6997e-09 | 0 | 0 | 0 | 0 | 0 | 1 | -90 | 90 | 0.0083903 | 0.0021017 | -0.0083895 | -0.0021014
5 | 7 | 0.28263 | 0.18088 | 4.7461e-10 | 0 | 0 | 0 | 0 | 0 | 1 | -90 | 90 | -0.014971 | -0.0037529 | 0.014971 | 0.0037533
6 | 8 | 2.6079 | 1.6691 | 4.3795e-09 | 0 | 0 | 0 | 0 | 0 | 1 | -90 | 90 | 0.0076388 | 0.001914 | -0.0076371 | -0.0019133
6 | 9 | 2.3131 | 1.4804 | 3.8843e-09 | 0 | 0 | 0 | 0 | 0 | 1 | -90 | 90 | 0.00075075 | 0.00018739 | -0.00075074 | -0.00018776
7 | 10 | 0.94478 | 0.60466 | 3.1731e-09 | 0 | 0 | 0 | 0 | 0 | 1 | -90 | 90 | -0.12964 | -0.032849 | 0.12981 | 0.032959
7 | 11 | 0.087461 | 0.055975 | 2.9374e-10 | 0 | 0 | 0 | 0 | 0 | 1 | -90 | 90 | 0.11467 | 0.029095 | -0.11466 | -0.029087
8 | 12 | 2.6698 | 1.7087 | 4.4833e-09 | 0 | 0 | 0 | 0 | 0 | 1 | -90 | 90 | 0.006934 | 0.0017371 | -0.0069326 | -0.0017367
9 | 95 | 2.4308 | 1.5557 | 4.082e-09 | 0 | 0 | 0 | 0 | 0 | 1 | -90 | 90 | 0.00075074 | 0.00018776 | -0.00075072 | -0.00018815
10 | 16 | 0.55043 | 0.35227 | 1.8486e-09 | 0 | 0 | 0 | 0 | 0 | 1 | -90 | 90 | -0.13376 | -0.033947 | 0.13387 | 0.034015
11 | 13 | 0.62743 | 0.40156 | 2.1073e-09 | 0 | 0 | 0 | 0 | 0 | 1 | -90 | 90 | 0.11466 | 0.029087 | -0.11457 | -0.02903
12 | 94 | 0.60545 | 0.38749 | 1.0167e-09 | 0 | 0 | 0 | 0 | 0 | 1 | -90 | 90 | 0.0058438 | 0.0014638 | -0.0058436 | -0.0014638
16 | 98 | 0.96566 | 0.61802 | 3.2432e-09 | 0 | 0 | 0 | 0 | 0 | 1 | -90 | 90 | -0.13387 | -0.034015 | 0.13405 | 0.034135
13 | 14 | 0.92625 | 0.5928 | 3.1108e-09 | 0 | 0 | 0 | 0 | 0 | 1 | -90 | 90 | 0.11213 | 0.028419 | -0.112 | -0.028339
94 | 62 | 0.50734 | 0.3247 | 8.5197e-10 | 0 | 0 | 0 | 0 | 0 | 1 | -90 | 90 | 0.0058436 | 0.0014638 | -0.0058434 | -0.0014637
72 | 90 | 0.29449 | 0.18847 | 4.9452e-10 | 0 | 0 | 0 | 0 | 0 | 1 | -90 | 90 | -0.0024814 | -0.00062145 | 0.0024814 | 0.00062141
72 | 88 | 1.0891 | 0.69702 | 1.8289e-09 | 0 | 0 | 0 | 0 | 0 | 1 | -90 | 90 | 0.0024814 | 0.00062145 | -0.0024813 | -0.00062158
90 | 91 | 0.58772 | 0.37614 | 9.8693e-10 | 0 | 0 | 0 | 0 | 0 | 1 | -90 | 90 | -0.0033647 | -0.00084279 | 0.0033648 | 0.00084274
88 | 89 | 2.0205 | 1.2931 | 3.393e-09 | 0 | 0 | 0 | 0 | 0 | 1 | -90 | 90 | 0.0017763 | 0.00044489 | -0.0017763 | -0.00044518
98 | 100 | 0.96531 | 0.6178 | 1.621e-09 | 0 | 0 | 0 | 0 | 0 | 1 | -90 | 90 | 0.0033687 | 0.00084375 | -0.0033685 | -0.00084384
98 | 96 | 0.75595 | 0.48381 | 2.5389e-09 | 0 | 0 | 0 | 0 | 0 | 1 | -90 | 90 | -0.13742 | -0.034978 | 0.13757 | 0.035076
17 | 129 | 4.2934 | 2.7478 | 7.2098e-09 | 0 | 0 | 0 | 0 | 0 | 1 | -90 | 90 | 0.05396 | 0.013612 | -0.053822 | -0.013524
17 | 18 | 1.7503 | 1.1202 | 5.8785e-09 | 0 | 0 | 0 | 0 | 0 | 1 | -90 | 90 | -0.07107 | -0.017902 | 0.071167 | 0.017964
17 | 121 | 1.912 | 1.2237 | 3.2108e-09 | 0 | 0 | 0 | 0 | 0 | 1 | -90 | 90 | 0.01711 | 0.0042906 | -0.017104 | -0.0042869
129 | 130 | 1.1255 | 0.72034 | 1.8901e-09 | 0 | 0 | 0 | 0 | 0 | 1 | -90 | 90 | 0.035066 | 0.0088204 | -0.035051 | -0.0088108
129 | 131 | 0.7369 | 0.47162 | 1.2375e-09 | 0 | 0 | 0 | 0 | 0 | 1 | -90 | 90 | 0.018756 | 0.0047039 | -0.018753 | -0.0047022
18 | 103 | 0.32036 | 0.20503 | 1.0759e-09 | 0 | 0 | 0 | 0 | 0 | 1 | -90 | 90 | -0.071167 | -0.017964 | 0.071185 | 0.017975
121 | 118 | 0.51526 | 0.32976 | 8.6525e-10 | 0 | 0 | 0 | 0 | 0 | 1 | -90 | 90 | 0.01583 | 0.0039676 | -0.015828 | -0.0039667
103 | 23 | 0.44667 | 0.28587 | 1.5002e-09 | 0 | 0 | 0 | 0 | 0 | 1 | -90 | 90 | -0.075849 | -0.019144 | 0.075877 | 0.019162
14 | 15 | 0.59722 | 0.38222 | 2.0058e-09 | 0 | 0 | 0 | 0 | 0 | 1 | -90 | 90 | 0.11042 | 0.027942 | -0.11034 | -0.027891
62 | 93 | 1.5493 | 0.99155 | 2.6017e-09 | 0 | 0 | 0 | 0 | 0 | 1 | -90 | 90 | 0.0058434 | 0.0014637 | -0.0058428 | -0.0014636
15 | 19 | 0.15398 | 0.098546 | 5.1714e-10 | 0 | 0 | 0 | 0 | 0 | 1 | -90 | 90 | 0.10944 | 0.027667 | -0.10942 | -0.027654
19 | 20 | 1.6698 | 1.0687 | 5.6081e-09 | 0 | 0 | 0 | 0 | 0 | 1 | -90 | 90 | 0.094315 | 0.023865 | -0.094153 | -0.023762
19 | 21 | 3.8609 | 2.471 | 6.4836e-09 | 0 | 0 | 0 | 0 | 0 | 1 | -90 | 90 | 0.011476 | 0.002878 | -0.01147 | -0.0028751
20 | 22 | 0.12969 | 0.083 | 2.1778e-10 | 0 | 0 | 0 | 0 | 0 | 1 | -90 | 90 | 0.0058121 | 0.0014567 | -0.005812 | -0.0014566
20 | 23 | 0.5934 | 0.37977 | 1.993e-09 | 0 | 0 | 0 | 0 | 0 | 1 | -90 | 90 | 0.088341 | 0.022306 | -0.08829 | -0.022273
21 | 24 | 1.674 | 1.0713 | 2.811e-09 | 0 | 0 | 0 | 0 | 0 | 1 | -90 | 90 | 0.01147 | 0.0028751 | -0.011468 | -0.0028739
100 | 102 | 3.3974 | 2.1744 | 5.7052e-09 | 0 | 0 | 0 | 0 | 0 | 1 | -90 | 90 | 0.0033685 | 0.00084384 | -0.0033681 | -0.00084414
96 | 97 | 0.22519 | 0.14412 | 7.563e-10 | 0 | 0 | 0 | 0 | 0 | 1 | -90 | 90 | -0.13871 | -0.03536 | 0.13875 | 0.03539
130 | 150 | 0.5727 | 0.36653 | 9.6172e-10 | 0 | 0 | 0 | 0 | 0 | 1 | -90 | 90 | 0.033638 | 0.0084566 | -0.03363 | -0.0084521
131 | 128 | 1.4919 | 0.95484 | 2.5054e-09 | 0 | 0 | 0 | 0 | 0 | 1 | -90 | 90 | 0.017315 | 0.0043418 | -0.01731 | -0.0043389
118 | 120 | 1.2982 | 0.83085 | 2.18e-09 | 0 | 0 | 0 | 0 | 0 | 1 | -90 | 90 | 0.0084415 | 0.0021158 | -0.0084405 | -0.0021153
118 | 117 | 1.5848 | 1.0143 | 2.6614e-09 | 0 | 0 | 0 | 0 | 0 | 1 | -90 | 90 | 0.007387 | 0.001851 | -0.007386 | -0.0018506
23 | 104 | 1.4023 | 0.89746 | 2.3548e-09 | 0 | 0 | 0 | 0 | 0 | 1 | -90 | 90 | 0.012413 | 0.0031117 | -0.012411 | -0.0031104
24 | 140 | 0.65156 | 0.417 | 1.0941e-09 | 0 | 0 | 0 | 0 | 0 | 1 | -90 | 90 | 0.010144 | 0.0025421 | -0.010143 | -0.0025418
104 | 105 | 1.6856 | 1.0788 | 2.8306e-09 | 0 | 0 | 0 | 0 | 0 | 1 | -90 | 90 | 0.0073318 | 0.0018375 | -0.0073308 | -0.0018372
140 | 141 | 0.62177 | 0.39793 | 1.0441e-09 | 0 | 0 | 0 | 0 | 0 | 1 | -90 | 90 | 0.0059201 | 0.0014836 | -0.0059199 | -0.0014835
140 | 139 | 1.0583 | 0.67733 | 1.7772e-09 | 0 | 0 | 0 | 0 | 0 | 1 | -90 | 90 | 0.0042232 | 0.0010582 | -0.004223 | -0.0010583
105 | 156 | 1.2881 | 0.82436 | 2.163e-09 | 0 | 0 | 0 | 0 | 0 | 1 | -90 | 90 | 0.0031579 | 0.00079129 | -0.0031577 | -0.00079141
141 | 142 | 0.51282 | 0.3282 | 8.6116e-10 | 0 | 0 | 0 | 0 | 0 | 1 | -90 | 90 | 0.0043743 | 0.0010961 | -0.0043742 | -0.0010962
139 | 138 | 0.47806 | 0.30596 | 8.0279e-10 | 0 | 0 | 0 | 0 | 0 | 1 | -90 | 90 | 0.0029338 | 0.00073514 | -0.0029337 | -0.00073519
27 | 29 | 11.3295 | 7.2509 | 1.9025e-08 | 0 | 0 | 0 | 0 | 0 | 1 | -90 | 90 | -0.022072 | -0.0055264 | 0.022134 | 0.005564
29 | 30 | 1.0383 | 0.66454 | 1.7437e-09 | 0 | 0 | 0 | 0 | 0 | 1 | -90 | 90 | -0.02675 | -0.0067208 | 0.026758 | 0.0067259
135 | 136 | 4.0995 | 2.6237 | 6.8841e-09 | 0 | 0 | 0 | 0 | 0 | 1 | -90 | 90 | -0.0011114 | -0.00027857 | 0.0011115 | 0.00027795
136 | 158 | 32.1255 | 20.5603 | 5.3947e-08 | 0 | 0 | 0 | 0 | 0 | 1 | -90 | 90 | -0.0011115 | -0.00027795 | 0.0011119 | 0.00027314
158 | 157 | 8.6021 | 5.5053 | 1.4445e-08 | 0 | 0 | 0 | 0 | 0 | 1 | -90 | 90 | -0.0011119 | -0.00027314 | 0.001112 | 0.00027186
30 | 133 | 0.412 | 0.26368 | 6.9186e-10 | 0 | 0 | 0 | 0 | 0 | 1 | -90 | 90 | -0.028223 | -0.0070931 | 0.028227 | 0.0070953
133 | 134 | 0.062069 | 0.039724 | 1.0423e-10 | 0 | 0 | 0 | 0 | 0 | 1 | -90 | 90 | -0.029599 | -0.0074392 | 0.029599 | 0.0074395
134 | 151 | 0.31469 | 0.2014 | 5.2844e-10 | 0 | 0 | 0 | 0 | 0 | 1 | -90 | 90 | -0.030896 | -0.0077646 | 0.030899 | 0.0077666
32 | 33 | 0.39898 | 0.25535 | 6.7e-10 | 0 | 0 | 0 | 0 | 0 | 1 | -90 | 90 | -0.0015178 | -0.00038039 | 0.0015178 | 0.00038033
33 | 111 | 0.22739 | 0.14553 | 3.8185e-10 | 0 | 0 | 0 | 0 | 0 | 1 | -90 | 90 | -0.0027064 | -0.00067823 | 0.0027064 | 0.0006782
111 | 109 | 0.16303 | 0.10434 | 2.7377e-10 | 0 | 0 | 0 | 0 | 0 | 1 | -90 | 90 | -0.0075186 | -0.0018843 | 0.0075187 | 0.0018843
109 | 107 | 0.42073 | 0.26926 | 7.0651e-10 | 0 | 0 | 0 | 0 | 0 | 1 | -90 | 90 | -0.0089198 | -0.0022354 | 0.0089202 | 0.0022356
34 | 35 | 5.6174 | 3.5951 | 9.4331e-09 | 0 | 0 | 0 | 0 | 0 | 1 | -90 | 90 | -0.0091538 | -0.0022948 | 0.0091589 | 0.0022972
34 | 36 | 1.7134 | 1.0966 | 2.8772e-09 | 0 | 0 | 0 | 0 | 0 | 1 | -90 | 90 | 0.0087265 | 0.0021877 | -0.008725 | -0.0021871
35 | 37 | 1.6819 | 1.0764 | 2.8243e-09 | 0 | 0 | 0 | 0 | 0 | 1 | -90 | 90 | -0.01141 | -0.0028613 | 0.011412 | 0.0028626
36 | 38 | 0.36322 | 0.23246 | 6.0994e-10 | 0 | 0 | 0 | 0 | 0 | 1 | -90 | 90 | 0.0083212 | 0.0020859 | -0.008321 | -0.0020857
37 | 39 | 7.3153 | 4.6818 | 1.2284e-08 | 0 | 0 | 0 | 0 | 0 | 1 | -90 | 90 | -0.017974 | -0.004507 | 0.017999 | 0.0045222
38 | 40 | 3.2013 | 2.0488 | 5.3758e-09 | 0 | 0 | 0 | 0 | 0 | 1 | -90 | 90 | 0.0072431 | 0.0018156 | -0.0072412 | -0.001815
39 | 113 | 0.73716 | 0.47178 | 1.2379e-09 | 0 | 0 | 0 | 0 | 0 | 1 | -90 | 90 | 0.022761 | 0.0057087 | -0.022757 | -0.0057062
39 | 66 | 0.82398 | 0.52735 | 1.3837e-09 | 0 | 0 | 0 | 0 | 0 | 1 | -90 | 90 | -0.040761 | -0.010231 | 0.040776 | 0.01024
40 | 51 | 2.0912 | 1.3384 | 3.5117e-09 | 0 | 0 | 0 | 0 | 0 | 1 | -90 | 90 | 0.0068451 | 0.0017157 | -0.0068441 | -0.0017153
113 | 114 | 0.070338 | 0.045016 | 1.1812e-10 | 0 | 0 | 0 | 0 | 0 | 1 | -90 | 90 | 0.021547 | 0.0054028 | -0.021546 | -0.0054026
66 | 67 | 1.7571 | 1.1245 | 2.9506e-09 | 0 | 0 | 0 | 0 | 0 | 1 | -90 | 90 | -0.10697 | -0.026961 | 0.10719 | 0.0271
66 | 65 | 0.64639 | 0.41369 | 1.0855e-09 | 0 | 0 | 0 | 0 | 0 | 1 | -90 | 90 | 0.066196 | 0.016721 | -0.066165 | -0.016701
51 | 49 | 3.8721 | 2.4781 | 6.5023e-09 | 0 | 0 | 0 | 0 | 0 | 1 | -90 | 90 | 0.0064078 | 0.001606 | -0.0064061 | -0.0016055
114 | 149 | 0.079941 | 0.051162 | 1.3424e-10 | 0 | 0 | 0 | 0 | 0 | 1 | -90 | 90 | 0.020471 | 0.0051332 | -0.020471 | -0.0051329
67 | 97 | 1.9838 | 1.2696 | 3.3313e-09 | 0 | 0 | 0 | 0 | 0 | 1 | -90 | 90 | -0.11014 | -0.02784 | 0.1104 | 0.028006
65 | 64 | 0.77909 | 0.49862 | 1.3083e-09 | 0 | 0 | 0 | 0 | 0 | 1 | -90 | 90 | 0.065491 | 0.016532 | -0.065454 | -0.016509
49 | 48 | 7.683 | 4.9171 | 1.2902e-08 | 0 | 0 | 0 | 0 | 0 | 1 | -90 | 90 | 0.0064061 | 0.0016055 | -0.0064026 | -0.0016046
41 | 42 | 1.9049 | 1.2192 | 3.1989e-09 | 0 | 0 | 0 | 0 | 0 | 1 | -90 | 90 | 0.0054672 | 0.0013686 | -0.0054665 | -0.0013685
41 | 43 | 1.3904 | 0.88983 | 2.3348e-09 | 0 | 0 | 0 | 0 | 0 | 1 | -90 | 90 | -0.0071554 | -0.0017917 | 0.0071562 | 0.001792
42 | 44 | 1.7404 | 1.1138 | 2.9226e-09 | 0 | 0 | 0 | 0 | 0 | 1 | -90 | 90 | 0.0043331 | 0.0010844 | -0.0043327 | -0.0010844
43 | 45 | 2.6117 | 1.6715 | 4.3857e-09 | 0 | 0 | 0 | 0 | 0 | 1 | -90 | 90 | -0.010014 | -0.0025082 | 0.010017 | 0.0025096
44 | 46 | 0.46252 | 0.29601 | 7.767e-10 | 0 | 0 | 0 | 0 | 0 | 1 | -90 | 90 | 0.003318 | 0.00083014 | -0.003318 | -0.00083018
45 | 47 | 2.7793 | 1.7788 | 4.6672e-09 | 0 | 0 | 0 | 0 | 0 | 1 | -90 | 90 | -0.011659 | -0.002921 | 0.011663 | 0.0029232
46 | 54 | 0.40281 | 0.2578 | 6.7643e-10 | 0 | 0 | 0 | 0 | 0 | 1 | -90 | 90 | 0.003318 | 0.00083018 | -0.0033179 | -0.00083021
47 | 57 | 4.873 | 3.1187 | 8.183e-09 | 0 | 0 | 0 | 0 | 0 | 1 | -90 | 90 | -0.015545 | -0.0038964 | 0.015558 | 0.0039038
54 | 55 | 6.9462 | 4.4455 | 1.1664e-08 | 0 | 0 | 0 | 0 | 0 | 1 | -90 | 90 | 0.0033179 | 0.00083021 | -0.0033171 | -0.00083081
57 | 58 | 2.2923 | 1.4671 | 3.8495e-09 | 0 | 0 | 0 | 0 | 0 | 1 | -90 | 90 | 0.041748 | 0.010498 | -0.041705 | -0.01047
57 | 59 | 1.8533 | 1.1861 | 3.1122e-09 | 0 | 0 | 0 | 0 | 0 | 1 | -90 | 90 | -0.057307 | -0.014401 | 0.057373 | 0.014443
55 | 68 | 4.6257 | 2.9604 | 7.7678e-09 | 0 | 0 | 0 | 0 | 0 | 1 | -90 | 90 | 0.0033171 | 0.00083081 | -0.0033165 | -0.00083121
58 | 60 | 1.2209 | 0.78136 | 2.0502e-09 | 0 | 0 | 0 | 0 | 0 | 1 | -90 | 90 | 0.0022747 | 0.00056994 | -0.0022747 | -0.00057009
58 | 61 | 1.1199 | 0.71675 | 1.8806e-09 | 0 | 0 | 0 | 0 | 0 | 1 | -90 | 90 | 0.03943 | 0.0099001 | -0.039411 | -0.0098881
59 | 63 | 0.57718 | 0.36939 | 9.6924e-10 | 0 | 0 | 0 | 0 | 0 | 1 | -90 | 90 | -0.060007 | -0.015104 | 0.06003 | 0.015118
48 | 50 | 2.4926 | 1.5953 | 4.1858e-09 | 0 | 0 | 0 | 0 | 0 | 1 | -90 | 90 | 0.0060335 | 0.0015121 | -0.0060325 | -0.0015119
50 | 52 | 0.3757 | 0.24045 | 6.3091e-10 | 0 | 0 | 0 | 0 | 0 | 1 | -90 | 90 | 0.0060325 | 0.0015119 | -0.0060324 | -0.0015118
52 | 53 | 4.9934 | 3.1958 | 8.3852e-09 | 0 | 0 | 0 | 0 | 0 | 1 | -90 | 90 | 0.0060324 | 0.0015118 | -0.0060304 | -0.0015114
53 | 56 | 0.05863 | 0.037523 | 9.8455e-11 | 0 | 0 | 0 | 0 | 0 | 1 | -90 | 90 | 0.0044017 | 0.0011032 | -0.0044017 | -0.0011032
61 | 80 | 1.2765 | 0.81696 | 2.1436e-09 | 0 | 0 | 0 | 0 | 0 | 1 | -90 | 90 | 0.016439 | 0.0041224 | -0.016435 | -0.0041202
61 | 83 | 1.3629 | 0.87225 | 2.2887e-09 | 0 | 0 | 0 | 0 | 0 | 1 | -90 | 90 | 0.022972 | 0.0057656 | -0.022964 | -0.0057608
63 | 64 | 1.8243 | 1.1676 | 3.0635e-09 | 0 | 0 | 0 | 0 | 0 | 1 | -90 | 90 | -0.0644 | -0.016213 | 0.064482 | 0.016266
80 | 78 | 1.5643 | 1.0012 | 2.6269e-09 | 0 | 0 | 0 | 0 | 0 | 1 | -90 | 90 | 0.014227 | 0.0035668 | -0.014224 | -0.0035649
83 | 84 | 1.3739 | 0.87931 | 2.3072e-09 | 0 | 0 | 0 | 0 | 0 | 1 | -90 | 90 | 0.018587 | 0.0046648 | -0.018582 | -0.0046617
83 | 81 | 1.8781 | 1.202 | 3.1539e-09 | 0 | 0 | 0 | 0 | 0 | 1 | -90 | 90 | 0.0022159 | 0.00055441 | -0.0022158 | -0.00055465
93 | 92 | 1.9323 | 1.2366 | 3.2448e-09 | 0 | 0 | 0 | 0 | 0 | 1 | -90 | 90 | 0.0046179 | 0.0011566 | -0.0046175 | -0.0011566
78 | 77 | 0.10356 | 0.066276 | 1.739e-10 | 0 | 0 | 0 | 0 | 0 | 1 | -90 | 90 | 0.012394 | 0.0031064 | -0.012394 | -0.0031063
84 | 85 | 1.3337 | 0.85358 | 2.2397e-09 | 0 | 0 | 0 | 0 | 0 | 1 | -90 | 90 | 0.016489 | 0.0041372 | -0.016485 | -0.0041349
81 | 82 | 4.2423 | 2.715 | 7.1239e-09 | 0 | 0 | 0 | 0 | 0 | 1 | -90 | 90 | 0.00090541 | 0.00022624 | -0.00090538 | -0.00022691
92 | 91 | 0.48905 | 0.31299 | 8.2124e-10 | 0 | 0 | 0 | 0 | 0 | 1 | -90 | 90 | 0.0042558 | 0.001066 | -0.0042557 | -0.001066
97 | 99 | 0.80937 | 0.518 | 2.7183e-09 | 0 | 0 | 0 | 0 | 0 | 1 | -90 | 90 | -0.24916 | -0.063395 | 0.24969 | 0.06374
99 | 101 | 0.50215 | 0.32138 | 1.6865e-09 | 0 | 0 | 0 | 0 | 0 | 1 | -90 | 90 | -0.25132 | -0.064148 | 0.25166 | 0.064365
69 | 71 | 1.4906 | 0.954 | 2.5032e-09 | 0 | 0 | 0 | 0 | 0 | 1 | -90 | 90 | -0.0012217 | -0.00030618 | 0.0012217 | 0.00030596
71 | 73 | 0.83227 | 0.53266 | 1.3976e-09 | 0 | 0 | 0 | 0 | 0 | 1 | -90 | 90 | -0.011858 | -0.0029718 | 0.011859 | 0.0029725
71 | 74 | 1.0235 | 0.65506 | 1.7188e-09 | 0 | 0 | 0 | 0 | 0 | 1 | -90 | 90 | 0.010636 | 0.0026659 | -0.010635 | -0.0026652
73 | 75 | 0.77506 | 0.49604 | 1.3015e-09 | 0 | 0 | 0 | 0 | 0 | 1 | -90 | 90 | -0.013151 | -0.0032963 | 0.013152 | 0.0032971
74 | 76 | 0.27888 | 0.17848 | 4.6832e-10 | 0 | 0 | 0 | 0 | 0 | 1 | -90 | 90 | 0.0081049 | 0.0020312 | -0.0081047 | -0.0020311
75 | 85 | 3.0967 | 1.9819 | 5.2001e-09 | 0 | 0 | 0 | 0 | 0 | 1 | -90 | 90 | -0.014809 | -0.0037123 | 0.014816 | 0.0037166
76 | 86 | 0.9978 | 0.63859 | 1.6756e-09 | 0 | 0 | 0 | 0 | 0 | 1 | -90 | 90 | 0.0069725 | 0.0017474 | -0.006972 | -0.0017472
86 | 87 | 1.6807 | 1.0756 | 2.8223e-09 | 0 | 0 | 0 | 0 | 0 | 1 | -90 | 90 | 0.0034624 | 0.00086758 | -0.0034622 | -0.00086771
77 | 79 | 1.4887 | 0.95276 | 2.4999e-09 | 0 | 0 | 0 | 0 | 0 | 1 | -90 | 90 | 0.0060978 | 0.0015283 | -0.0060972 | -0.0015281
106 | 107 | 1.3089 | 0.83772 | 2.1981e-09 | 0 | 0 | 0 | 0 | 0 | 1 | -90 | 90 | 0.010435 | 0.0026157 | -0.010434 | -0.0026149
106 | 108 | 0.64555 | 0.41315 | 1.0841e-09 | 0 | 0 | 0 | 0 | 0 | 1 | -90 | 90 | -0.014858 | -0.0037241 | 0.014859 | 0.003725
108 | 110 | 0.084566 | 0.054122 | 1.4201e-10 | 0 | 0 | 0 | 0 | 0 | 1 | -90 | 90 | -0.016551 | -0.0041491 | 0.016552 | 0.0041492
110 | 112 | 1.0939 | 0.70007 | 1.8369e-09 | 0 | 0 | 0 | 0 | 0 | 1 | -90 | 90 | -0.018009 | -0.0045145 | 0.018013 | 0.0045168
112 | 149 | 0.082027 | 0.052498 | 1.3775e-10 | 0 | 0 | 0 | 0 | 0 | 1 | -90 | 90 | -0.01927 | -0.0048318 | 0.01927 | 0.004832
115 | 116 | 1.4052 | 0.89933 | 2.3597e-09 | 0 | 0 | 0 | 0 | 0 | 1 | -90 | 90 | -0.0029565 | -0.00074098 | 0.0029566 | 0.00074084
116 | 117 | 0.53203 | 0.3405 | 8.9342e-10 | 0 | 0 | 0 | 0 | 0 | 1 | -90 | 90 | -0.0046527 | -0.0011659 | 0.0046528 | 0.0011659
117 | 119 | 2.5162 | 1.6104 | 4.2255e-09 | 0 | 0 | 0 | 0 | 0 | 1 | -90 | 90 | 0.0027332 | 0.00068469 | -0.002733 | -0.00068497
120 | 132 | 0.41631 | 0.26644 | 6.9909e-10 | 0 | 0 | 0 | 0 | 0 | 1 | -90 | 90 | 0.0070149 | 0.0017581 | -0.0070147 | -0.001758
132 | 152 | 0.37702 | 0.24129 | 6.3312e-10 | 0 | 0 | 0 | 0 | 0 | 1 | -90 | 90 | 0.005856 | 0.0014676 | -0.0058559 | -0.0014676
152 | 153 | 0.40408 | 0.25861 | 6.7856e-10 | 0 | 0 | 0 | 0 | 0 | 1 | -90 | 90 | 0.0046805 | 0.001173 | -0.0046804 | -0.001173
122 | 123 | 0.36217 | 0.23179 | 6.0819e-10 | 0 | 0 | 0 | 0 | 0 | 1 | -90 | 90 | 0.011845 | 0.002969 | -0.011845 | -0.0029687
122 | 124 | 0.091783 | 0.058741 | 1.5413e-10 | 0 | 0 | 0 | 0 | 0 | 1 | -90 | 90 | -0.013312 | -0.0033365 | 0.013312 | 0.0033366
123 | 125 | 0.030897 | 0.019774 | 5.1884e-11 | 0 | 0 | 0 | 0 | 0 | 1 | -90 | 90 | 0.01035 | 0.0025942 | -0.01035 | -0.0025942
124 | 126 | 0.086705 | 0.055491 | 1.456e-10 | 0 | 0 | 0 | 0 | 0 | 1 | -90 | 90 | -0.014702 | -0.0036851 | 0.014702 | 0.0036852
125 | 127 | 0.010503 | 0.0067217 | 1.7637e-11 | 0 | 0 | 0 | 0 | 0 | 1 | -90 | 90 | 0.0088795 | 0.0022255 | -0.0088795 | -0.0022255
126 | 128 | 0.092048 | 0.058911 | 1.5457e-10 | 0 | 0 | 0 | 0 | 0 | 1 | -90 | 90 | -0.015977 | -0.0040046 | 0.015977 | 0.0040048
127 | 148 | 0.68786 | 0.44023 | 1.1551e-09 | 0 | 0 | 0 | 0 | 0 | 1 | -90 | 90 | 0.0072204 | 0.0018097 | -0.00722 | -0.0018096
148 | 146 | 0.092571 | 0.059246 | 1.5545e-10 | 0 | 0 | 0 | 0 | 0 | 1 | -90 | 90 | 0.0058236 | 0.0014596 | -0.0058236 | -0.0014596
146 | 145 | 0.066574 | 0.042607 | 1.118e-10 | 0 | 0 | 0 | 0 | 0 | 1 | -90 | 90 | 0.0043383 | 0.0010873 | -0.0043382 | -0.0010873
150 | 151 | 0.23639 | 0.15129 | 3.9696e-10 | 0 | 0 | 0 | 0 | 0 | 1 | -90 | 90 | 0.032135 | 0.0080774 | -0.032133 | -0.0080757
153 | 154 | 0.4395 | 0.28128 | 7.3803e-10 | 0 | 0 | 0 | 0 | 0 | 1 | -90 | 90 | 0.0033528 | 0.00084025 | -0.0033528 | -0.00084029
137 | 138 | 0.52216 | 0.33418 | 8.7684e-10 | 0 | 0 | 0 | 0 | 0 | 1 | -90 | 90 | -0.001537 | -0.00038521 | 0.001537 | 0.00038514
142 | 143 | 0.47017 | 0.30091 | 7.8954e-10 | 0 | 0 | 0 | 0 | 0 | 1 | -90 | 90 | 0.0029812 | 0.00074703 | -0.0029811 | -0.00074707
143 | 144 | 0.48525 | 0.31056 | 8.1486e-10 | 0 | 0 | 0 | 0 | 0 | 1 | -90 | 90 | 0.0015898 | 0.00039838 | -0.0015898 | -0.00039845
145 | 147 | 0.031573 | 0.020206 | 5.3019e-11 | 0 | 0 | 0 | 0 | 0 | 1 | -90 | 90 | 0.0027869 | 0.00069848 | -0.0027869 | -0.00069848
154 | 155 | 0.089741 | 0.057434 | 1.507e-10 | 0 | 0 | 0 | 0 | 0 | 1 | -90 | 90 | 0.0016273 | 0.00040784 | -0.0016273 | -0.00040786