## bus_data
BUS_I | BUS_TYPE | Pd | Qd | Gs | Bs | area | Vm | Va | baseKV | zone | Vmax | Vmin
1 | 1 | 0.0012683 | 0.00031786 | 0 | 0 | 1 | 0.9867 | -0.25522 | 0.4 | 1 | 1.1 | 0.9
2 | 1 | 0 | 0 | 0 | 0 | 1 | 0.98677 | -0.25383 | 0.4 | 1 | 1.1 | 0.9
4 | 1 | 0 | 0 | 0 | 0 | 1 | 0.98693 | -0.25082 | 0.4 | 1 | 1.1 | 0.9
97 | 1 | 0 | 0 | 0 | 0 | 1 | 0.98699 | -0.24966 | 0.4 | 1 | 1.1 | 0.9
144 | 1 | 0.0014507 | 0.00036359 | 0 | 0 | 1 | 0.98623 | -0.26453 | 0.4 | 1 | 1.1 | 0.9
138 | 1 | 0 | 0 | 0 | 0 | 1 | 0.98737 | -0.24217 | 0.4 | 1 | 1.1 | 0.9
94 | 1 | 0.0064371 | 0.0016133 | 0 | 0 | 1 | 0.98799 | -0.22981 | 0.4 | 1 | 1.1 | 0.9
95 | 1 | 0 | 0 | 0 | 0 | 1 | 0.98814 | -0.22689 | 0.4 | 1 | 1.1 | 0.9
5 | 1 | 0.0023133 | 0.00057978 | 0 | 0 | 1 | 0.98108 | -0.36356 | 0.4 | 1 | 1.1 | 0.9
6 | 1 | 0.001579 | 0.00039574 | 0 | 0 | 1 | 0.98098 | -0.36533 | 0.4 | 1 | 1.1 | 0.9
7 | 1 | 0.0014426 | 0.00036155 | 0 | 0 | 1 | 0.98112 | -0.36273 | 0.4 | 1 | 1.1 | 0.9
8 | 1 | 0.0014203 | 0.00035595 | 0 | 0 | 1 | 0.98094 | -0.3663 | 0.4 | 1 | 1.1 | 0.9
9 | 1 | 0.0014044 | 0.00035197 | 0 | 0 | 1 | 0.98121 | -0.361 | 0.4 | 1 | 1.1 | 0.9
44 | 1 | 0.0016539 | 0.0004145 | 0 | 0 | 1 | 0.98084 | -0.36824 | 0.4 | 1 | 1.1 | 0.9
10 | 1 | 0.001721 | 0.00043133 | 0 | 0 | 1 | 0.9814 | -0.35727 | 0.4 | 1 | 1.1 | 0.9
32 | 1 | 0 | 0 | 0 | 0 | 1 | 0.98059 | -0.373 | 0.4 | 1 | 1.1 | 0.9
11 | 1 | 0.002188 | 0.00054837 | 0 | 0 | 1 | 0.98146 | -0.356 | 0.4 | 1 | 1.1 | 0.9
12 | 1 | 0.0017136 | 0.00042947 | 0 | 0 | 1 | 0.98179 | -0.34954 | 0.4 | 1 | 1.1 | 0.9
21 | 1 | 0.0025872 | 0.00064842 | 0 | 0 | 1 | 0.98179 | -0.34949 | 0.4 | 1 | 1.1 | 0.9
20 | 1 | 0.0022225 | 0.00055702 | 0 | 0 | 1 | 0.98223 | -0.34087 | 0.4 | 1 | 1.1 | 0.9
13 | 1 | 0.0027441 | 0.00068773 | 0 | 0 | 1 | 0.98347 | -0.31668 | 0.4 | 1 | 1.1 | 0.9
14 | 1 | 0.002575 | 0.00064536 | 0 | 0 | 1 | 0.98319 | -0.3222 | 0.4 | 1 | 1.1 | 0.9
15 | 1 | 0 | 0 | 0 | 0 | 1 | 0.98395 | -0.30729 | 0.4 | 1 | 1.1 | 0.9
16 | 1 | 0.0019234 | 0.00048205 | 0 | 0 | 1 | 0.98281 | -0.32971 | 0.4 | 1 | 1.1 | 0.9
17 | 1 | 0.0025878 | 0.00064856 | 0 | 0 | 1 | 0.98571 | -0.27329 | 0.4 | 1 | 1.1 | 0.9
18 | 1 | 0 | 0 | 0 | 0 | 1 | 0.98318 | -0.32226 | 0.4 | 1 | 1.1 | 0.9
19 | 1 | 0.0018494 | 0.00046351 | 0 | 0 | 1 | 0.98227 | -0.34019 | 0.4 | 1 | 1.1 | 0.9
22 | 1 | 0 | 0 | 0 | 0 | 1 | 0.98652 | -0.25764 | 0.4 | 1 | 1.1 | 0.9
102 | 1 | 0.0025727 | 0.00064479 | 0 | 0 | 1 | 0.98317 | -0.32262 | 0.4 | 1 | 1.1 | 0.9
99 | 1 | 0.007447 | 0.0018664 | 0 | 0 | 1 | 0.98235 | -0.3384 | 0.4 | 1 | 1.1 | 0.9
24 | 1 | 0.0018279 | 0.0004581 | 0 | 0 | 1 | 0.98807 | -0.22766 | 0.4 | 1 | 1.1 | 0.9
25 | 1 | 0 | 0 | 0 | 0 | 1 | 0.98603 | -0.26703 | 0.4 | 1 | 1.1 | 0.9
100 | 1 | 0.0071597 | 0.0017944 | 0 | 0 | 1 | 0.98147 | -0.35557 | 0.4 | 1 | 1.1 | 0.9
68 | 1 | 0 | 0 | 0 | 0 | 1 | 0.99034 | -0.18403 | 0.4 | 1 | 1.1 | 0.9
105 | 1 | 0.010026 | 0.0025128 | 0 | 0 | 1 | 0.98546 | -0.27821 | 0.4 | 1 | 1.1 | 0.9
77 | 1 | 0 | 0 | 0 | 0 | 1 | 0.97333 | -0.51525 | 0.4 | 1 | 1.1 | 0.9
145 | 1 | 0.013291 | 0.003331 | 0 | 0 | 1 | 0.97308 | -0.52026 | 0.4 | 1 | 1.1 | 0.9
142 | 1 | 0 | 0 | 0 | 0 | 1 | 0.97386 | -0.50486 | 0.4 | 1 | 1.1 | 0.9
120 | 1 | 0.0059618 | 0.0014942 | 0 | 0 | 1 | 0.98097 | -0.36551 | 0.4 | 1 | 1.1 | 0.9
101 | 1 | 0 | 0 | 0 | 0 | 1 | 0.98112 | -0.36241 | 0.4 | 1 | 1.1 | 0.9
71 | 1 | 0 | 0 | 0 | 0 | 1 | 0.99005 | -0.18963 | 0.4 | 1 | 1.1 | 0.9
39 | 1 | 0.0026937 | 0.00067511 | 0 | 0 | 1 | 0.9914 | -0.16356 | 0.4 | 1 | 1.1 | 0.9
128 | 1 | 0.0091219 | 0.0022862 | 0 | 0 | 1 | 0.98978 | -0.19474 | 0.4 | 1 | 1.1 | 0.9
104 | 1 | 0 | 0 | 0 | 0 | 1 | 0.98523 | -0.28268 | 0.4 | 1 | 1.1 | 0.9
74 | 1 | 0.011862 | 0.0029729 | 0 | 0 | 1 | 0.97962 | -0.39186 | 0.4 | 1 | 1.1 | 0.9
75 | 1 | 0.010953 | 0.002745 | 0 | 0 | 1 | 0.97984 | -0.38758 | 0.4 | 1 | 1.1 | 0.9
27 | 1 | 0.0074643 | 0.0018707 | 0 | 0 | 1 | 0.97729 | -0.43733 | 0.4 | 1 | 1.1 | 0.9
28 | 1 | 0.0071944 | 0.0018031 | 0 | 0 | 1 | 0.97797 | -0.42411 | 0.4 | 1 | 1.1 | 0.9
29 | 1 | 0 | 0 | 0 | 0 | 1 | 0.97698 | -0.44347 | 0.4 | 1 | 1.1 | 0.9
30 | 1 | 0 | 0 | 0 | 0 | 1 | 0.97818 | -0.42 | 0.4 | 1 | 1.1 | 0.9
33 | 1 | 0 | 0 | 0 | 0 | 1 | 0.9758 | -0.46669 | 0.4 | 1 | 1.1 | 0.9
67 | 1 | 0 | 0 | 0 | 0 | 1 | 0.97894 | -0.4051 | 0.4 | 1 | 1.1 | 0.9
31 | 1 | 0 | 0 | 0 | 0 | 1 | 0.99846 | -0.02952 | 0.4 | 1 | 1.1 | 0.9
52 | 1 | 0 | 0 | 0 | 0 | 1 | 0.99896 | -0.020029 | 0.4 | 1 | 1.1 | 0.9
50 | 1 | 0.00272 | 0.00068169 | 0 | 0 | 1 | 0.99813 | -0.035869 | 0.4 | 1 | 1.1 | 0.9
41 | 1 | 0.0019715 | 0.0004941 | 0 | 0 | 1 | 0.9805 | -0.37479 | 0.4 | 1 | 1.1 | 0.9
140 | 1 | 0.0025615 | 0.00064196 | 0 | 0 | 1 | 0.97502 | -0.48201 | 0.4 | 1 | 1.1 | 0.9
106 | 1 | 0.0088647 | 0.0022217 | 0 | 0 | 1 | 0.97915 | -0.401 | 0.4 | 1 | 1.1 | 0.9
122 | 1 | 0.0010132 | 0.00025394 | 0 | 0 | 1 | 0.99918 | -0.01578 | 0.4 | 1 | 1.1 | 0.9
51 | 1 | 0 | 0 | 0 | 0 | 1 | 0.99811 | -0.036415 | 0.4 | 1 | 1.1 | 0.9
42 | 1 | 0.0019501 | 0.00048873 | 0 | 0 | 1 | 0.98048 | -0.37523 | 0.4 | 1 | 1.1 | 0.9
143 | 1 | 0.0075387 | 0.0018894 | 0 | 0 | 1 | 0.97372 | -0.5077 | 0.4 | 1 | 1.1 | 0.9
141 | 1 | 0.012992 | 0.0032561 | 0 | 0 | 1 | 0.97499 | -0.48269 | 0.4 | 1 | 1.1 | 0.9
34 | 1 | 0.0021338 | 0.00053479 | 0 | 0 | 1 | 0.99294 | -0.13421 | 0.4 | 1 | 1.1 | 0.9
35 | 1 | 0 | 0 | 0 | 0 | 1 | 0.9932 | -0.12917 | 0.4 | 1 | 1.1 | 0.9
36 | 1 | 0 | 0 | 0 | 0 | 1 | 0.99165 | -0.1588 | 0.4 | 1 | 1.1 | 0.9
38 | 1 | 0 | 0 | 0 | 0 | 1 | 0.99464 | -0.10159 | 0.4 | 1 | 1.1 | 0.9
40 | 1 | 0.0059235 | 0.0014846 | 0 | 0 | 1 | 0.99081 | -0.17517 | 0.4 | 1 | 1.1 | 0.9
37 | 1 | 0 | 0 | 0 | 0 | 1 | 0.99285 | -0.13585 | 0.4 | 1 | 1.1 | 0.9
112 | 1 | 0.0066255 | 0.0016605 | 0 | 0 | 1 | 0.99177 | -0.15651 | 0.4 | 1 | 1.1 | 0.9
46 | 1 | 0.0020357 | 0.00051019 | 0 | 0 | 1 | 0.99518 | -0.091416 | 0.4 | 1 | 1.1 | 0.9
98 | 1 | 0.0060606 | 0.0015189 | 0 | 0 | 1 | 0.99019 | -0.18713 | 0.4 | 1 | 1.1 | 0.9
84 | 1 | 0.0066492 | 0.0016664 | 0 | 0 | 1 | 0.98967 | -0.19685 | 0.4 | 1 | 1.1 | 0.9
45 | 1 | 0.0029347 | 0.00073551 | 0 | 0 | 1 | 0.99525 | -0.090007 | 0.4 | 1 | 1.1 | 0.9
70 | 1 | 0 | 0 | 0 | 0 | 1 | 0.98944 | -0.20162 | 0.4 | 1 | 1.1 | 0.9
43 | 1 | 0.0022622 | 0.00056697 | 0 | 0 | 1 | 0.98048 | -0.37524 | 0.4 | 1 | 1.1 | 0.9
47 | 1 | 0 | 0 | 0 | 0 | 1 | 0.99678 | -0.060948 | 0.4 | 1 | 1.1 | 0.9
48 | 1 | 0.0061217 | 0.0015342 | 0 | 0 | 1 | 0.9967 | -0.062539 | 0.4 | 1 | 1.1 | 0.9
49 | 1 | 0.0030106 | 0.00075453 | 0 | 0 | 1 | 0.99771 | -0.043246 | 0.4 | 1 | 1.1 | 0.9
87 | 1 | 0 | 0 | 0 | 0 | 1 | 0.99834 | -0.031415 | 0.4 | 1 | 1.1 | 0.9
88 | 3 | 0.0032831 | 0.00082282 | 0 | 0 | 1 | 1 | 0 | 0.4 | 1 | 1.1 | 0.9
85 | 1 | 0.0029596 | 0.00074175 | 0 | 0 | 1 | 0.9983 | -0.03215 | 0.4 | 1 | 1.1 | 0.9
55 | 1 | 0.001464 | 0.00036691 | 0 | 0 | 1 | 0.99804 | -0.037745 | 0.4 | 1 | 1.1 | 0.9
56 | 1 | 0.0023409 | 0.00058667 | 0 | 0 | 1 | 0.99808 | -0.036981 | 0.4 | 1 | 1.1 | 0.9
93 | 1 | 0.0014656 | 0.00036731 | 0 | 0 | 1 | 0.99799 | -0.038634 | 0.4 | 1 | 1.1 | 0.9
119 | 1 | 0.001038 | 0.00026015 | 0 | 0 | 1 | 0.99927 | -0.014069 | 0.4 | 1 | 1.1 | 0.9
124 | 1 | 0 | 0 | 0 | 0 | 1 | 0.97909 | -0.40235 | 0.4 | 1 | 1.1 | 0.9
111 | 1 | 0 | 0 | 0 | 0 | 1 | 0.97922 | -0.39971 | 0.4 | 1 | 1.1 | 0.9
123 | 1 | 0.0068994 | 0.0017292 | 0 | 0 | 1 | 0.9789 | -0.40602 | 0.4 | 1 | 1.1 | 0.9
133 | 1 | 0.0036613 | 0.00091761 | 0 | 0 | 1 | 0.97838 | -0.41622 | 0.4 | 1 | 1.1 | 0.9
134 | 1 | 0.0070928 | 0.0017776 | 0 | 0 | 1 | 0.97846 | -0.41468 | 0.4 | 1 | 1.1 | 0.9
91 | 1 | 0.0014646 | 0.00036706 | 0 | 0 | 1 | 0.99791 | -0.040162 | 0.4 | 1 | 1.1 | 0.9
57 | 1 | 0.0054534 | 0.0013668 | 0 | 0 | 1 | 0.97838 | -0.41629 | 0.4 | 1 | 1.1 | 0.9
58 | 1 | 0.0015087 | 0.00037812 | 0 | 0 | 1 | 0.9783 | -0.41782 | 0.4 | 1 | 1.1 | 0.9
59 | 1 | 0 | 0 | 0 | 0 | 1 | 0.97865 | -0.41101 | 0.4 | 1 | 1.1 | 0.9
61 | 1 | 0 | 0 | 0 | 0 | 1 | 0.97877 | -0.4086 | 0.4 | 1 | 1.1 | 0.9
62 | 1 | 0 | 0 | 0 | 0 | 1 | 0.97831 | -0.41764 | 0.4 | 1 | 1.1 | 0.9
126 | 1 | 0.006841 | 0.0017145 | 0 | 0 | 1 | 0.97827 | -0.41837 | 0.4 | 1 | 1.1 | 0.9
64 | 1 | 0.0072994 | 0.0018294 | 0 | 0 | 1 | 0.97789 | -0.42596 | 0.4 | 1 | 1.1 | 0.9
110 | 1 | 0.0045245 | 0.0011339 | 0 | 0 | 1 | 0.98075 | -0.36975 | 0.4 | 1 | 1.1 | 0.9
66 | 1 | 0.0018739 | 0.00046964 | 0 | 0 | 1 | 0.97758 | -0.43199 | 0.4 | 1 | 1.1 | 0.9
65 | 1 | 0.004193 | 0.0010509 | 0 | 0 | 1 | 0.9776 | -0.43158 | 0.4 | 1 | 1.1 | 0.9
63 | 1 | 0.0071263 | 0.001786 | 0 | 0 | 1 | 0.9777 | -0.42966 | 0.4 | 1 | 1.1 | 0.9
107 | 1 | 0.0081888 | 0.0020523 | 0 | 0 | 1 | 0.97993 | -0.38575 | 0.4 | 1 | 1.1 | 0.9
69 | 1 | 0 | 0 | 0 | 0 | 1 | 0.98805 | -0.22878 | 0.4 | 1 | 1.1 | 0.9
132 | 1 | 0.001562 | 0.00039147 | 0 | 0 | 1 | 0.98801 | -0.22956 | 0.4 | 1 | 1.1 | 0.9
129 | 1 | 0.0008149 | 0.00020423 | 0 | 0 | 1 | 0.98791 | -0.23153 | 0.4 | 1 | 1.1 | 0.9
72 | 1 | 0 | 0 | 0 | 0 | 1 | 0.98911 | -0.20812 | 0.4 | 1 | 1.1 | 0.9
96 | 1 | 0.010859 | 0.0027216 | 0 | 0 | 1 | 0.98844 | -0.22117 | 0.4 | 1 | 1.1 | 0.9
130 | 1 | 0.0013209 | 0.00033105 | 0 | 0 | 1 | 0.98785 | -0.23273 | 0.4 | 1 | 1.1 | 0.9
83 | 1 | 0 | 0 | 0 | 0 | 1 | 0.98756 | -0.23747 | 0.4 | 1 | 1.1 | 0.9
108 | 1 | 0.0041606 | 0.0010428 | 0 | 0 | 1 | 0.98726 | -0.2433 | 0.4 | 1 | 1.1 | 0.9
80 | 1 | 0 | 0 | 0 | 0 | 1 | 0.98764 | -0.23596 | 0.4 | 1 | 1.1 | 0.9
127 | 1 | 0.003296 | 0.00082605 | 0 | 0 | 1 | 0.98975 | -0.19549 | 0.4 | 1 | 1.1 | 0.9
103 | 1 | 0.014988 | 0.0037564 | 0 | 0 | 1 | 0.98496 | -0.28792 | 0.4 | 1 | 1.1 | 0.9
76 | 1 | 0 | 0 | 0 | 0 | 1 | 0.98043 | -0.37592 | 0.4 | 1 | 1.1 | 0.9
121 | 1 | 0.005216 | 0.0013073 | 0 | 0 | 1 | 0.98075 | -0.3697 | 0.4 | 1 | 1.1 | 0.9
78 | 1 | 0.0075288 | 0.0018869 | 0 | 0 | 1 | 0.98497 | -0.28758 | 0.4 | 1 | 1.1 | 0.9
79 | 1 | 0 | 0 | 0 | 0 | 1 | 0.98296 | -0.32676 | 0.4 | 1 | 1.1 | 0.9
81 | 1 | 0 | 0 | 0 | 0 | 1 | 0.98228 | -0.33988 | 0.4 | 1 | 1.1 | 0.9
82 | 1 | 0.0077754 | 0.0019487 | 0 | 0 | 1 | 0.98214 | -0.34278 | 0.4 | 1 | 1.1 | 0.9
86 | 1 | 0.0063794 | 0.0015988 | 0 | 0 | 1 | 0.9822 | -0.34153 | 0.4 | 1 | 1.1 | 0.9
109 | 1 | 0.0044218 | 0.0011082 | 0 | 0 | 1 | 0.98136 | -0.3579 | 0.4 | 1 | 1.1 | 0.9
113 | 1 | 0.0086634 | 0.0021712 | 0 | 0 | 1 | 0.98178 | -0.3498 | 0.4 | 1 | 1.1 | 0.9
114 | 1 | 0.0039764 | 0.00099657 | 0 | 0 | 1 | 0.98156 | -0.35409 | 0.4 | 1 | 1.1 | 0.9
118 | 1 | 0.0030542 | 0.00076546 | 0 | 0 | 1 | 0.99963 | -0.0071645 | 0.4 | 1 | 1.1 | 0.9
116 | 1 | 0.0014595 | 0.00036579 | 0 | 0 | 1 | 0.99962 | -0.0073807 | 0.4 | 1 | 1.1 | 0.9
89 | 1 | 0.0014651 | 0.0003672 | 0 | 0 | 1 | 0.99788 | -0.040696 | 0.4 | 1 | 1.1 | 0.9
90 | 1 | 0.0014644 | 0.00036701 | 0 | 0 | 1 | 0.99784 | -0.04148 | 0.4 | 1 | 1.1 | 0.9
92 | 1 | 0.0014646 | 0.00036707 | 0 | 0 | 1 | 0.99784 | -0.041483 | 0.4 | 1 | 1.1 | 0.9
139 | 1 | 0.0006964 | 0.00017453 | 0 | 0 | 1 | 0.98768 | -0.23596 | 0.4 | 1 | 1.1 | 0.9
115 | 1 | 0.0042839 | 0.0010737 | 0 | 0 | 1 | 0.98153 | -0.35472 | 0.4 | 1 | 1.1 | 0.9
117 | 1 | 0.0011484 | 0.00028783 | 0 | 0 | 1 | 0.99951 | -0.0094883 | 0.4 | 1 | 1.1 | 0.9
125 | 1 | 0.0069026 | 0.00173 | 0 | 0 | 1 | 0.97884 | -0.40725 | 0.4 | 1 | 1.1 | 0.9
131 | 1 | 0.0010214 | 0.00025598 | 0 | 0 | 1 | 0.98781 | -0.23347 | 0.4 | 1 | 1.1 | 0.9
137 | 1 | 0 | 0 | 0 | 0 | 1 | 0.9877 | -0.23566 | 0.4 | 1 | 1.1 | 0.9
136 | 1 | 0.0012658 | 0.00031723 | 0 | 0 | 1 | 0.98763 | -0.23694 | 0.4 | 1 | 1.1 | 0.9
135 | 1 | 0.0020424 | 0.00051188 | 0 | 0 | 1 | 0.9876 | -0.23758 | 0.4 | 1 | 1.1 | 0.9

## generator_data
GEN_BUS | PG | QG | QMAX | QMIN | VG | MBASE | GEN_STATUS | PMAX | PMIN
88 | 0.41418 | 0.10619 | 10 | -10 | 1 | 100 | 1 | 10 | 0

## branch_data
F_BUS | T_BUS | BR_R | BR_X | BR_B | RATE_A | RATE_B | RATE_C | TAP | SHIFT | BR_STATUS | ANGMIN | ANGMAX | P_in | Q_in | P_out | Q_out
1 | 2 | 4.7804 | 3.0595 | 8.0277e-09 | 0 | 0 | 0 | 0 | 0 | 1 | -90 | 90 | -0.0012683 | -0.00031786 | 0.0012684 | 0.00031713
2 | 4 | 10.3253 | 6.6082 | 1.7339e-08 | 0 | 0 | 0 | 0 | 0 | 1 | -90 | 90 | -0.0012684 | -0.00031713 | 0.0012685 | 0.00031556
4 | 97 | 1.8467 | 1.1819 | 3.1011e-09 | 0 | 0 | 0 | 0 | 0 | 1 | -90 | 90 | -0.0027202 | -0.00067305 | 0.0027204 | 0.00067285
4 | 144 | 41.0094 | 26.246 | 6.8866e-08 | 0 | 0 | 0 | 0 | 0 | 1 | -90 | 90 | 0.0014517 | 0.00035749 | -0.0014507 | -0.00036359
97 | 138 | 11.9034 | 7.6182 | 1.9989e-08 | 0 | 0 | 0 | 0 | 0 | 1 | -90 | 90 | -0.0027204 | -0.00067285 | 0.0027213 | 0.00067151
138 | 139 | 9.8687 | 6.3159 | 1.6572e-08 | 0 | 0 | 0 | 0 | 0 | 1 | -90 | 90 | -0.0027213 | -0.00067151 | 0.0027221 | 0.0006704
94 | 95 | 1.9863 | 1.2712 | 3.3355e-09 | 0 | 0 | 0 | 0 | 0 | 1 | -90 | 90 | -0.0064371 | -0.0016133 | 0.006438 | 0.0016136
95 | 96 | 1.3969 | 0.89399 | 2.3457e-09 | 0 | 0 | 0 | 0 | 0 | 1 | -90 | 90 | -0.017888 | -0.0044714 | 0.017893 | 0.0044743
95 | 69 | 0.71914 | 0.46025 | 1.2076e-09 | 0 | 0 | 0 | 0 | 0 | 1 | -90 | 90 | 0.01145 | 0.0028578 | -0.011449 | -0.0028573
5 | 6 | 0.70533 | 0.45141 | 1.1844e-09 | 0 | 0 | 0 | 0 | 0 | 1 | -90 | 90 | 0.010841 | 0.0027175 | -0.01084 | -0.002717
5 | 7 | 0.27258 | 0.17445 | 4.5774e-10 | 0 | 0 | 0 | 0 | 0 | 1 | -90 | 90 | -0.013154 | -0.0032973 | 0.013155 | 0.0032976
6 | 8 | 0.44877 | 0.28721 | 7.536e-10 | 0 | 0 | 0 | 0 | 0 | 1 | -90 | 90 | 0.009261 | 0.0023213 | -0.0092606 | -0.0023211
7 | 9 | 0.51072 | 0.32686 | 8.5764e-10 | 0 | 0 | 0 | 0 | 0 | 1 | -90 | 90 | -0.014597 | -0.0036591 | 0.014599 | 0.0036598
8 | 44 | 1.0703 | 0.68502 | 1.7974e-09 | 0 | 0 | 0 | 0 | 0 | 1 | -90 | 90 | 0.0078404 | 0.0019651 | -0.0078396 | -0.0019648
9 | 10 | 1.0056 | 0.64359 | 1.6887e-09 | 0 | 0 | 0 | 0 | 0 | 1 | -90 | 90 | -0.016003 | -0.0040118 | 0.016006 | 0.0040134
44 | 32 | 3.3169 | 2.1228 | 5.5699e-09 | 0 | 0 | 0 | 0 | 0 | 1 | -90 | 90 | 0.0061858 | 0.0015503 | -0.0061844 | -0.00155
10 | 11 | 0.31125 | 0.1992 | 5.2268e-10 | 0 | 0 | 0 | 0 | 0 | 1 | -90 | 90 | -0.017727 | -0.0044448 | 0.017728 | 0.0044454
32 | 41 | 1.2442 | 0.7963 | 2.0894e-09 | 0 | 0 | 0 | 0 | 0 | 1 | -90 | 90 | 0.0061844 | 0.00155 | -0.0061838 | -0.0015498
11 | 12 | 1.4013 | 0.89686 | 2.3532e-09 | 0 | 0 | 0 | 0 | 0 | 1 | -90 | 90 | -0.019916 | -0.0049938 | 0.019922 | 0.0049975
12 | 21 | 0.0090264 | 0.0057769 | 1.5158e-11 | 0 | 0 | 0 | 0 | 0 | 1 | -90 | 90 | -0.021636 | -0.005427 | 0.021636 | 0.005427
21 | 20 | 1.5395 | 0.98528 | 2.5852e-09 | 0 | 0 | 0 | 0 | 0 | 1 | -90 | 90 | -0.024223 | -0.0060754 | 0.024233 | 0.0060815
20 | 19 | 0.11144 | 0.071324 | 1.8714e-10 | 0 | 0 | 0 | 0 | 0 | 1 | -90 | 90 | -0.026455 | -0.0066386 | 0.026456 | 0.0066391
13 | 14 | 0.72971 | 0.46701 | 1.2254e-09 | 0 | 0 | 0 | 0 | 0 | 1 | -90 | 90 | 0.032838 | 0.008251 | -0.032829 | -0.0082456
13 | 15 | 1.1466 | 0.73385 | 1.9255e-09 | 0 | 0 | 0 | 0 | 0 | 1 | -90 | 90 | -0.035582 | -0.0089387 | 0.035598 | 0.0089487
14 | 16 | 1.0767 | 0.68908 | 1.808e-09 | 0 | 0 | 0 | 0 | 0 | 1 | -90 | 90 | 0.030254 | 0.0076002 | -0.030243 | -0.0075934
15 | 17 | 0.95476 | 0.61105 | 4.8099e-09 | 0 | 0 | 0 | 0 | 0 | 1 | -90 | 90 | -0.15551 | -0.039246 | 0.15577 | 0.039408
15 | 18 | 0.54414 | 0.34825 | 2.7413e-09 | 0 | 0 | 0 | 0 | 0 | 1 | -90 | 90 | 0.11991 | 0.030297 | -0.11983 | -0.030243
16 | 19 | 1.6028 | 1.0258 | 2.6916e-09 | 0 | 0 | 0 | 0 | 0 | 1 | -90 | 90 | 0.02832 | 0.0071114 | -0.028306 | -0.0071026
17 | 22 | 0.43343 | 0.2774 | 2.1836e-09 | 0 | 0 | 0 | 0 | 0 | 1 | -90 | 90 | -0.15835 | -0.040056 | 0.15847 | 0.040132
18 | 102 | 0.61182 | 0.39157 | 1.0274e-09 | 0 | 0 | 0 | 0 | 0 | 1 | -90 | 90 | 0.0025728 | 0.00064473 | -0.0025727 | -0.0006448
18 | 99 | 0.59853 | 0.38306 | 3.0153e-09 | 0 | 0 | 0 | 0 | 0 | 1 | -90 | 90 | 0.11726 | 0.029598 | -0.11717 | -0.02954
22 | 24 | 0.71809 | 0.45958 | 3.6176e-09 | 0 | 0 | 0 | 0 | 0 | 1 | -90 | 90 | -0.18352 | -0.04642 | 0.18378 | 0.046589
22 | 25 | 1.6366 | 1.0474 | 2.7482e-09 | 0 | 0 | 0 | 0 | 0 | 1 | -90 | 90 | 0.025046 | 0.0062883 | -0.025034 | -0.0062814
99 | 100 | 0.67926 | 0.43473 | 3.422e-09 | 0 | 0 | 0 | 0 | 0 | 1 | -90 | 90 | 0.10972 | 0.027674 | -0.10963 | -0.027617
24 | 68 | 1.0384 | 0.66459 | 5.2314e-09 | 0 | 0 | 0 | 0 | 0 | 1 | -90 | 90 | -0.18561 | -0.047047 | 0.186 | 0.047296
25 | 105 | 1.9478 | 1.2466 | 3.2709e-09 | 0 | 0 | 0 | 0 | 0 | 1 | -90 | 90 | 0.025034 | 0.0062814 | -0.025021 | -0.0062732
100 | 101 | 0.28914 | 0.18505 | 1.4566e-09 | 0 | 0 | 0 | 0 | 0 | 1 | -90 | 90 | 0.10247 | 0.025822 | -0.10243 | -0.025801
68 | 71 | 1.9787 | 1.2664 | 3.3228e-09 | 0 | 0 | 0 | 0 | 0 | 1 | -90 | 90 | 0.012424 | 0.0031156 | -0.012421 | -0.0031138
68 | 39 | 0.45809 | 0.29317 | 2.3077e-09 | 0 | 0 | 0 | 0 | 0 | 1 | -90 | 90 | -0.19842 | -0.050412 | 0.19862 | 0.050537
105 | 104 | 1.2973 | 0.83026 | 2.1785e-09 | 0 | 0 | 0 | 0 | 0 | 1 | -90 | 90 | 0.014995 | 0.0037604 | -0.014992 | -0.0037586
77 | 145 | 1.6003 | 1.0242 | 2.6874e-09 | 0 | 0 | 0 | 0 | 0 | 1 | -90 | 90 | 0.013294 | 0.0033329 | -0.01329 | -0.0033311
77 | 142 | 3.3231 | 2.1268 | 5.5804e-09 | 0 | 0 | 0 | 0 | 0 | 1 | -90 | 90 | -0.013294 | -0.0033329 | 0.0133 | 0.0033366
142 | 143 | 1.603 | 1.0259 | 2.6919e-09 | 0 | 0 | 0 | 0 | 0 | 1 | -90 | 90 | 0.0075395 | 0.0018898 | -0.0075385 | -0.0018894
142 | 33 | 7.8027 | 4.9937 | 1.3103e-08 | 0 | 0 | 0 | 0 | 0 | 1 | -90 | 90 | -0.02084 | -0.0052264 | 0.020878 | 0.0052494
120 | 101 | 2.242 | 1.4349 | 3.7649e-09 | 0 | 0 | 0 | 0 | 0 | 1 | -90 | 90 | -0.0059617 | -0.0014942 | 0.0059626 | 0.0014944
101 | 121 | 0.32717 | 0.20939 | 1.6482e-09 | 0 | 0 | 0 | 0 | 0 | 1 | -90 | 90 | 0.096472 | 0.024307 | -0.096439 | -0.024285
71 | 128 | 1.8083 | 1.1573 | 3.0367e-09 | 0 | 0 | 0 | 0 | 0 | 1 | -90 | 90 | 0.012421 | 0.0031138 | -0.012418 | -0.0031121
39 | 36 | 0.10534 | 0.067418 | 5.3069e-10 | 0 | 0 | 0 | 0 | 0 | 1 | -90 | 90 | -0.20131 | -0.051212 | 0.20136 | 0.051241
128 | 127 | 1.0077 | 0.64492 | 1.6922e-09 | 0 | 0 | 0 | 0 | 0 | 1 | -90 | 90 | 0.0032961 | 0.00082596 | -0.003296 | -0.00082605
104 | 103 | 1.5207 | 0.97328 | 2.5537e-09 | 0 | 0 | 0 | 0 | 0 | 1 | -90 | 90 | 0.014992 | 0.0037586 | -0.014988 | -0.0037564
74 | 75 | 1.5502 | 0.99214 | 2.6032e-09 | 0 | 0 | 0 | 0 | 0 | 1 | -90 | 90 | -0.011862 | -0.002973 | 0.011864 | 0.0029743
75 | 76 | 2.2011 | 1.4087 | 3.6962e-09 | 0 | 0 | 0 | 0 | 0 | 1 | -90 | 90 | -0.022817 | -0.0057193 | 0.02283 | 0.0057271
27 | 28 | 1.2918 | 0.82672 | 6.5076e-09 | 0 | 0 | 0 | 0 | 0 | 1 | -90 | 90 | -0.043958 | -0.011057 | 0.043986 | 0.011074
27 | 29 | 0.72191 | 0.46202 | 3.6368e-09 | 0 | 0 | 0 | 0 | 0 | 1 | -90 | 90 | 0.036494 | 0.0091858 | -0.036483 | -0.0091793
28 | 30 | 0.34529 | 0.22098 | 1.7395e-09 | 0 | 0 | 0 | 0 | 0 | 1 | -90 | 90 | -0.05118 | -0.012877 | 0.05119 | 0.012883
29 | 33 | 2.7271 | 1.7454 | 9.1591e-09 | 0 | 0 | 0 | 0 | 0 | 1 | -90 | 90 | 0.036483 | 0.0091793 | -0.036443 | -0.0091543
30 | 67 | 1.2522 | 0.80138 | 6.3081e-09 | 0 | 0 | 0 | 0 | 0 | 1 | -90 | 90 | -0.05119 | -0.012883 | 0.051227 | 0.012906
33 | 140 | 4.2006 | 2.6884 | 7.0539e-09 | 0 | 0 | 0 | 0 | 0 | 1 | -90 | 90 | 0.015565 | 0.003905 | -0.015553 | -0.0038984
67 | 106 | 0.34564 | 0.22121 | 1.7413e-09 | 0 | 0 | 0 | 0 | 0 | 1 | -90 | 90 | -0.051227 | -0.012906 | 0.051237 | 0.012912
31 | 52 | 3.0631 | 1.9604 | 5.1438e-09 | 0 | 0 | 0 | 0 | 0 | 1 | -90 | 90 | -0.013855 | -0.0034735 | 0.013861 | 0.003477
31 | 50 | 2.0477 | 1.3105 | 3.4386e-09 | 0 | 0 | 0 | 0 | 0 | 1 | -90 | 90 | 0.013855 | 0.0034735 | -0.013851 | -0.0034712
52 | 122 | 1.3722 | 0.87821 | 2.3043e-09 | 0 | 0 | 0 | 0 | 0 | 1 | -90 | 90 | -0.013861 | -0.003477 | 0.013864 | 0.0034786
50 | 51 | 0.21873 | 0.13999 | 3.6731e-10 | 0 | 0 | 0 | 0 | 0 | 1 | -90 | 90 | 0.011131 | 0.0027895 | -0.011131 | -0.0027894
41 | 42 | 0.45188 | 0.2892 | 7.5882e-10 | 0 | 0 | 0 | 0 | 0 | 1 | -90 | 90 | 0.0042124 | 0.0010557 | -0.0042123 | -0.0010557
140 | 141 | 0.22209 | 0.14214 | 3.7295e-10 | 0 | 0 | 0 | 0 | 0 | 1 | -90 | 90 | 0.012992 | 0.0032564 | -0.012992 | -0.0032562
106 | 107 | 1.0944 | 0.70043 | 5.5135e-09 | 0 | 0 | 0 | 0 | 0 | 1 | -90 | 90 | -0.060101 | -0.015134 | 0.060145 | 0.015161
122 | 119 | 0.51476 | 0.32945 | 8.6442e-10 | 0 | 0 | 0 | 0 | 0 | 1 | -90 | 90 | -0.014877 | -0.0037326 | 0.014879 | 0.0037332
51 | 55 | 0.67585 | 0.43254 | 1.1349e-09 | 0 | 0 | 0 | 0 | 0 | 1 | -90 | 90 | 0.0087898 | 0.0022028 | -0.0087893 | -0.0022026
51 | 56 | 1.0798 | 0.6911 | 1.8133e-09 | 0 | 0 | 0 | 0 | 0 | 1 | -90 | 90 | 0.0023409 | 0.00058653 | -0.0023409 | -0.00058667
42 | 43 | 0.020619 | 0.013196 | 3.4625e-11 | 0 | 0 | 0 | 0 | 0 | 1 | -90 | 90 | 0.0022622 | 0.00056698 | -0.0022622 | -0.00056698
34 | 35 | 0.091813 | 0.05876 | 4.6253e-10 | 0 | 0 | 0 | 0 | 0 | 1 | -90 | 90 | -0.24462 | -0.062221 | 0.24468 | 0.062258
34 | 36 | 0.45197 | 0.28926 | 2.2769e-09 | 0 | 0 | 0 | 0 | 0 | 1 | -90 | 90 | 0.24248 | 0.061686 | -0.2422 | -0.061502
35 | 38 | 0.50422 | 0.3227 | 2.5402e-09 | 0 | 0 | 0 | 0 | 0 | 1 | -90 | 90 | -0.24468 | -0.062258 | 0.245 | 0.062467
36 | 40 | 1.769 | 1.1322 | 2.9706e-09 | 0 | 0 | 0 | 0 | 0 | 1 | -90 | 90 | 0.040835 | 0.010261 | -0.040803 | -0.010241
38 | 46 | 0.12325 | 0.078877 | 6.2089e-10 | 0 | 0 | 0 | 0 | 0 | 1 | -90 | 90 | -0.37037 | -0.094473 | 0.37055 | 0.09459
38 | 37 | 1.2245 | 0.7837 | 2.0563e-09 | 0 | 0 | 0 | 0 | 0 | 1 | -90 | 90 | 0.12537 | 0.032007 | -0.12516 | -0.031874
40 | 98 | 1.509 | 0.96574 | 2.534e-09 | 0 | 0 | 0 | 0 | 0 | 1 | -90 | 90 | 0.034879 | 0.0087563 | -0.03486 | -0.0087439
37 | 112 | 0.73628 | 0.47122 | 1.2364e-09 | 0 | 0 | 0 | 0 | 0 | 1 | -90 | 90 | 0.12516 | 0.031874 | -0.12504 | -0.031795
112 | 84 | 1.5138 | 0.96882 | 2.542e-09 | 0 | 0 | 0 | 0 | 0 | 1 | -90 | 90 | 0.11841 | 0.030134 | -0.11818 | -0.029988
46 | 45 | 0.016982 | 0.010869 | 8.5553e-11 | 0 | 0 | 0 | 0 | 0 | 1 | -90 | 90 | -0.37259 | -0.0951 | 0.37261 | 0.095116
98 | 70 | 2.2121 | 1.4157 | 3.7146e-09 | 0 | 0 | 0 | 0 | 0 | 1 | -90 | 90 | 0.028799 | 0.0072249 | -0.028779 | -0.0072126
84 | 80 | 1.5493 | 0.99158 | 2.6018e-09 | 0 | 0 | 0 | 0 | 0 | 1 | -90 | 90 | 0.11153 | 0.028321 | -0.11132 | -0.028187
45 | 47 | 0.3482 | 0.22285 | 1.7542e-09 | 0 | 0 | 0 | 0 | 0 | 1 | -90 | 90 | -0.37555 | -0.095852 | 0.37608 | 0.096189
70 | 72 | 0.99031 | 0.6338 | 1.663e-09 | 0 | 0 | 0 | 0 | 0 | 1 | -90 | 90 | 0.028779 | 0.0072126 | -0.02877 | -0.007207
47 | 48 | 1.1574 | 0.74075 | 1.9436e-09 | 0 | 0 | 0 | 0 | 0 | 1 | -90 | 90 | 0.0061222 | 0.0015344 | -0.0061217 | -0.0015342
47 | 49 | 0.20918 | 0.13388 | 1.0538e-09 | 0 | 0 | 0 | 0 | 0 | 1 | -90 | 90 | -0.3822 | -0.097724 | 0.38253 | 0.097933
49 | 87 | 0.13892 | 0.088908 | 6.9984e-10 | 0 | 0 | 0 | 0 | 0 | 1 | -90 | 90 | -0.38554 | -0.098688 | 0.38576 | 0.098829
87 | 88 | 0.36686 | 0.23479 | 1.8482e-09 | 0 | 0 | 0 | 0 | 0 | 1 | -90 | 90 | -0.38872 | -0.099571 | 0.38931 | 0.09995
87 | 85 | 1.1082 | 0.70927 | 1.861e-09 | 0 | 0 | 0 | 0 | 0 | 1 | -90 | 90 | 0.0029597 | 0.00074163 | -0.0029596 | -0.00074175
88 | 118 | 1.4883 | 0.95253 | 2.4993e-09 | 0 | 0 | 0 | 0 | 0 | 1 | -90 | 90 | 0.021592 | 0.0054201 | -0.021584 | -0.0054156
55 | 93 | 0.54195 | 0.34685 | 9.1009e-10 | 0 | 0 | 0 | 0 | 0 | 1 | -90 | 90 | 0.0073253 | 0.0018357 | -0.007325 | -0.0018356
93 | 91 | 1.164 | 0.74494 | 1.9546e-09 | 0 | 0 | 0 | 0 | 0 | 1 | -90 | 90 | 0.0058594 | 0.0014683 | -0.005859 | -0.0014682
119 | 117 | 1.2894 | 0.82522 | 2.1653e-09 | 0 | 0 | 0 | 0 | 0 | 1 | -90 | 90 | -0.015917 | -0.0039934 | 0.01592 | 0.0039954
124 | 111 | 0.8207 | 0.52525 | 1.3782e-09 | 0 | 0 | 0 | 0 | 0 | 1 | -90 | 90 | -0.013805 | -0.0034607 | 0.013806 | 0.0034617
124 | 123 | 1.1437 | 0.73195 | 1.9205e-09 | 0 | 0 | 0 | 0 | 0 | 1 | -90 | 90 | 0.013805 | 0.0034607 | -0.013802 | -0.0034593
111 | 110 | 2.1914 | 1.4025 | 3.68e-09 | 0 | 0 | 0 | 0 | 0 | 1 | -90 | 90 | -0.058904 | -0.01478 | 0.058988 | 0.014834
111 | 61 | 0.84734 | 0.5423 | 1.4229e-09 | 0 | 0 | 0 | 0 | 0 | 1 | -90 | 90 | 0.045097 | 0.011318 | -0.045078 | -0.011306
123 | 125 | 0.76659 | 0.49062 | 1.2873e-09 | 0 | 0 | 0 | 0 | 0 | 1 | -90 | 90 | 0.0069029 | 0.0017301 | -0.0069025 | -0.00173
133 | 134 | 1.8067 | 1.1563 | 3.034e-09 | 0 | 0 | 0 | 0 | 0 | 1 | -90 | 90 | -0.0036612 | -0.00091763 | 0.0036615 | 0.00091751
134 | 61 | 2.4264 | 1.5529 | 4.0746e-09 | 0 | 0 | 0 | 0 | 0 | 1 | -90 | 90 | -0.010754 | -0.0026952 | 0.010757 | 0.0026968
91 | 89 | 0.54189 | 0.34681 | 9.0998e-10 | 0 | 0 | 0 | 0 | 0 | 1 | -90 | 90 | 0.0043944 | 0.0011011 | -0.0043943 | -0.0011012
57 | 58 | 4.3338 | 2.7736 | 7.2777e-09 | 0 | 0 | 0 | 0 | 0 | 1 | -90 | 90 | 0.0015088 | 0.0003775 | -0.0015087 | -0.00037813
57 | 59 | 3.2543 | 2.0827 | 5.4648e-09 | 0 | 0 | 0 | 0 | 0 | 1 | -90 | 90 | -0.0069621 | -0.0017443 | 0.0069639 | 0.0017449
59 | 61 | 0.3025 | 0.1936 | 5.0798e-10 | 0 | 0 | 0 | 0 | 0 | 1 | -90 | 90 | -0.034317 | -0.0086071 | 0.034321 | 0.0086096
59 | 62 | 1.0409 | 0.6662 | 1.748e-09 | 0 | 0 | 0 | 0 | 0 | 1 | -90 | 90 | 0.027353 | 0.0068623 | -0.027344 | -0.0068569
62 | 126 | 0.45857 | 0.29349 | 7.7007e-10 | 0 | 0 | 0 | 0 | 0 | 1 | -90 | 90 | 0.0068412 | 0.0017146 | -0.0068409 | -0.0017146
62 | 64 | 1.7397 | 1.1134 | 2.9215e-09 | 0 | 0 | 0 | 0 | 0 | 1 | -90 | 90 | 0.020503 | 0.0051423 | -0.020495 | -0.0051373
64 | 63 | 1.2028 | 0.76981 | 2.0199e-09 | 0 | 0 | 0 | 0 | 0 | 1 | -90 | 90 | 0.013196 | 0.0033079 | -0.013194 | -0.0033066
110 | 109 | 0.80598 | 0.51583 | 1.3535e-09 | 0 | 0 | 0 | 0 | 0 | 1 | -90 | 90 | -0.063513 | -0.015968 | 0.063548 | 0.01599
66 | 65 | 0.94234 | 0.6031 | 1.5824e-09 | 0 | 0 | 0 | 0 | 0 | 1 | -90 | 90 | -0.0018738 | -0.00046965 | 0.0018739 | 0.00046952
65 | 63 | 1.3554 | 0.86749 | 2.2762e-09 | 0 | 0 | 0 | 0 | 0 | 1 | -90 | 90 | -0.0060668 | -0.0015204 | 0.0060674 | 0.0015206
107 | 76 | 0.62138 | 0.39768 | 3.1304e-09 | 0 | 0 | 0 | 0 | 0 | 1 | -90 | 90 | -0.068334 | -0.017214 | 0.068366 | 0.017234
69 | 132 | 2.182 | 1.3965 | 3.6642e-09 | 0 | 0 | 0 | 0 | 0 | 1 | -90 | 90 | 0.001562 | 0.00039115 | -0.001562 | -0.00039147
69 | 129 | 1.2152 | 0.77776 | 2.0407e-09 | 0 | 0 | 0 | 0 | 0 | 1 | -90 | 90 | 0.0098869 | 0.0024661 | -0.0098856 | -0.0024655
129 | 130 | 0.57633 | 0.36885 | 9.6782e-10 | 0 | 0 | 0 | 0 | 0 | 1 | -90 | 90 | 0.0090708 | 0.0022613 | -0.0090702 | -0.002261
72 | 96 | 1.988 | 1.2723 | 3.3384e-09 | 0 | 0 | 0 | 0 | 0 | 1 | -90 | 90 | 0.02877 | 0.007207 | -0.028752 | -0.0071959
130 | 131 | 0.41634 | 0.26646 | 6.9915e-10 | 0 | 0 | 0 | 0 | 0 | 1 | -90 | 90 | 0.0077493 | 0.00193 | -0.0077491 | -0.0019299
83 | 108 | 6.1187 | 3.916 | 1.0275e-08 | 0 | 0 | 0 | 0 | 0 | 1 | -90 | 90 | 0.0041618 | 0.0010425 | -0.0041606 | -0.0010428
83 | 80 | 1.5901 | 1.0176 | 2.6702e-09 | 0 | 0 | 0 | 0 | 0 | 1 | -90 | 90 | -0.0041618 | -0.0010425 | 0.0041621 | 0.0010424
80 | 78 | 2.1153 | 1.3538 | 3.5521e-09 | 0 | 0 | 0 | 0 | 0 | 1 | -90 | 90 | 0.10716 | 0.027145 | -0.1069 | -0.026976
76 | 121 | 0.29477 | 0.18865 | 1.485e-09 | 0 | 0 | 0 | 0 | 0 | 1 | -90 | 90 | -0.091195 | -0.022961 | 0.091223 | 0.022978
78 | 79 | 1.7191 | 1.1002 | 2.8868e-09 | 0 | 0 | 0 | 0 | 0 | 1 | -90 | 90 | 0.099367 | 0.025089 | -0.099181 | -0.02497
79 | 81 | 0.76586 | 0.49015 | 1.2861e-09 | 0 | 0 | 0 | 0 | 0 | 1 | -90 | 90 | 0.074455 | 0.018765 | -0.074409 | -0.018735
79 | 82 | 2.8077 | 1.7969 | 4.7149e-09 | 0 | 0 | 0 | 0 | 0 | 1 | -90 | 90 | 0.024725 | 0.0062059 | -0.024706 | -0.0061943
81 | 86 | 1.1153 | 0.71379 | 1.8729e-09 | 0 | 0 | 0 | 0 | 0 | 1 | -90 | 90 | 0.0063799 | 0.001599 | -0.0063794 | -0.0015989
81 | 109 | 1.1483 | 0.73492 | 1.9283e-09 | 0 | 0 | 0 | 0 | 0 | 1 | -90 | 90 | 0.068029 | 0.017136 | -0.06797 | -0.017099
82 | 113 | 1.7919 | 1.1468 | 3.009e-09 | 0 | 0 | 0 | 0 | 0 | 1 | -90 | 90 | 0.016931 | 0.0042456 | -0.016925 | -0.0042422
113 | 114 | 2.245 | 1.4368 | 3.77e-09 | 0 | 0 | 0 | 0 | 0 | 1 | -90 | 90 | 0.008262 | 0.002071 | -0.0082603 | -0.0020702
114 | 115 | 0.63137 | 0.40408 | 1.0602e-09 | 0 | 0 | 0 | 0 | 0 | 1 | -90 | 90 | 0.004284 | 0.0010736 | -0.0042839 | -0.0010737
118 | 116 | 0.052323 | 0.033487 | 8.7865e-11 | 0 | 0 | 0 | 0 | 0 | 1 | -90 | 90 | 0.01853 | 0.0046501 | -0.01853 | -0.00465
116 | 117 | 0.55342 | 0.35419 | 9.2933e-10 | 0 | 0 | 0 | 0 | 0 | 1 | -90 | 90 | 0.01707 | 0.0042842 | -0.017069 | -0.0042832
89 | 90 | 1.1949 | 0.76471 | 2.0065e-09 | 0 | 0 | 0 | 0 | 0 | 1 | -90 | 90 | 0.0029292 | 0.00073396 | -0.002929 | -0.00073409
90 | 92 | 0.01017 | 0.0065089 | 1.7078e-11 | 0 | 0 | 0 | 0 | 0 | 1 | -90 | 90 | 0.0014646 | 0.00036707 | -0.0014646 | -0.00036707
139 | 137 | 0.38457 | 0.24612 | 6.458e-10 | 0 | 0 | 0 | 0 | 0 | 1 | -90 | 90 | -0.0034185 | -0.00084494 | 0.0034186 | 0.00084491
131 | 137 | 1.4152 | 0.90572 | 2.3765e-09 | 0 | 0 | 0 | 0 | 0 | 1 | -90 | 90 | 0.0067277 | 0.0016739 | -0.006727 | -0.0016737
137 | 136 | 1.69 | 1.0816 | 2.838e-09 | 0 | 0 | 0 | 0 | 0 | 1 | -90 | 90 | 0.0033084 | 0.00082878 | -0.0033082 | -0.00082893
136 | 135 | 1.3719 | 0.87801 | 2.3038e-09 | 0 | 0 | 0 | 0 | 0 | 1 | -90 | 90 | 0.0020425 | 0.00051169 | -0.0020424 | -0.00051188