## bus_data
BUS_I | BUS_TYPE | Pd | Qd | Gs | Bs | area | Vm | Va | baseKV | zone | Vmax | Vmin
1 | 1 | 0.0075676 | 0.0018966 | 0 | 0 | 1 | 0.99202 | -0.15172 | 0.4 | 1 | 1.1 | 0.9
2 | 1 | 0.0039022 | 0.00097798 | 0 | 0 | 1 | 0.99245 | -0.14324 | 0.4 | 1 | 1.1 | 0.9
3 | 1 | 0.0097187 | 0.0024357 | 0 | 0 | 1 | 0.99179 | -0.15607 | 0.4 | 1 | 1.1 | 0.9
4 | 1 | 0 | 0 | 0 | 0 | 1 | 0.99294 | -0.13391 | 0.4 | 1 | 1.1 | 0.9
24 | 1 | 0 | 0 | 0 | 0 | 1 | 0.99344 | -0.12418 | 0.4 | 1 | 1.1 | 0.9
25 | 1 | 0.0020609 | 0.00051652 | 0 | 0 | 1 | 0.99202 | -0.1516 | 0.4 | 1 | 1.1 | 0.9
36 | 1 | 0.0028581 | 0.00071631 | 0 | 0 | 1 | 0.99285 | -0.13555 | 0.4 | 1 | 1.1 | 0.9
33 | 1 | 0.0016676 | 0.00041794 | 0 | 0 | 1 | 0.99208 | -0.1501 | 0.4 | 1 | 1.1 | 0.9
18 | 1 | 0.0021241 | 0.00053234 | 0 | 0 | 1 | 0.99758 | -0.045568 | 0.4 | 1 | 1.1 | 0.9
44 | 1 | 0 | 0 | 0 | 0 | 1 | 0.99196 | -0.15275 | 0.4 | 1 | 1.1 | 0.9
5 | 1 | 0.011062 | 0.0027724 | 0 | 0 | 1 | 0.97478 | -0.48524 | 0.4 | 1 | 1.1 | 0.9
6 | 1 | 0 | 0 | 0 | 0 | 1 | 0.97501 | -0.48066 | 0.4 | 1 | 1.1 | 0.9
7 | 1 | 0 | 0 | 0 | 0 | 1 | 0.9744 | -0.49266 | 0.4 | 1 | 1.1 | 0.9
8 | 1 | 0 | 0 | 0 | 0 | 1 | 0.97537 | -0.47351 | 0.4 | 1 | 1.1 | 0.9
9 | 1 | 0 | 0 | 0 | 0 | 1 | 0.97459 | -0.4889 | 0.4 | 1 | 1.1 | 0.9
11 | 1 | 0 | 0 | 0 | 0 | 1 | 0.97403 | -0.50002 | 0.4 | 1 | 1.1 | 0.9
62 | 1 | 0.01167 | 0.0029247 | 0 | 0 | 1 | 0.97546 | -0.47167 | 0.4 | 1 | 1.1 | 0.9
63 | 1 | 0.020266 | 0.0050792 | 0 | 0 | 1 | 0.97461 | -0.48853 | 0.4 | 1 | 1.1 | 0.9
50 | 1 | 0.021943 | 0.0054993 | 0 | 0 | 1 | 0.97379 | -0.50476 | 0.4 | 1 | 1.1 | 0.9
46 | 1 | 0.0028405 | 0.00071189 | 0 | 0 | 1 | 0.97454 | -0.48983 | 0.4 | 1 | 1.1 | 0.9
10 | 3 | 0 | 0 | 0 | 0 | 1 | 1 | 0 | 0.4 | 1 | 1.1 | 0.9
17 | 1 | 0.0053214 | 0.0013337 | 0 | 0 | 1 | 0.99775 | -0.042493 | 0.4 | 1 | 1.1 | 0.9
105 | 1 | 0.011273 | 0.0028253 | 0 | 0 | 1 | 0.9736 | -0.5084 | 0.4 | 1 | 1.1 | 0.9
54 | 1 | 0 | 0 | 0 | 0 | 1 | 0.97637 | -0.45397 | 0.4 | 1 | 1.1 | 0.9
16 | 1 | 0.0053214 | 0.0013337 | 0 | 0 | 1 | 0.99535 | -0.088039 | 0.4 | 1 | 1.1 | 0.9
99 | 1 | 0.0055226 | 0.0013841 | 0 | 0 | 1 | 0.97321 | -0.51618 | 0.4 | 1 | 1.1 | 0.9
12 | 1 | 0.0053213 | 0.0013337 | 0 | 0 | 1 | 0.9927 | -0.13863 | 0.4 | 1 | 1.1 | 0.9
13 | 1 | 0.0079707 | 0.0019976 | 0 | 0 | 1 | 0.99075 | -0.17594 | 0.4 | 1 | 1.1 | 0.9
14 | 1 | 0.0025977 | 0.00065104 | 0 | 0 | 1 | 0.99362 | -0.12104 | 0.4 | 1 | 1.1 | 0.9
15 | 1 | 0.0025298 | 0.00063404 | 0 | 0 | 1 | 0.99004 | -0.1897 | 0.4 | 1 | 1.1 | 0.9
39 | 1 | 0.0029 | 0.00072682 | 0 | 0 | 1 | 0.98873 | -0.2148 | 0.4 | 1 | 1.1 | 0.9
37 | 1 | 0.0091576 | 0.0022951 | 0 | 0 | 1 | 0.98795 | -0.22994 | 0.4 | 1 | 1.1 | 0.9
19 | 1 | 0.0034307 | 0.00085981 | 0 | 0 | 1 | 0.99009 | -0.18902 | 0.4 | 1 | 1.1 | 0.9
20 | 1 | 0.0034321 | 0.00086017 | 0 | 0 | 1 | 0.99044 | -0.18214 | 0.4 | 1 | 1.1 | 0.9
21 | 1 | 0.0024088 | 0.00060371 | 0 | 0 | 1 | 0.99006 | -0.18966 | 0.4 | 1 | 1.1 | 0.9
22 | 1 | 0 | 0 | 0 | 0 | 1 | 0.99084 | -0.17453 | 0.4 | 1 | 1.1 | 0.9
23 | 1 | 0.002212 | 0.00055437 | 0 | 0 | 1 | 0.98988 | -0.19308 | 0.4 | 1 | 1.1 | 0.9
32 | 1 | 0.0014496 | 0.00036329 | 0 | 0 | 1 | 0.99145 | -0.16269 | 0.4 | 1 | 1.1 | 0.9
42 | 1 | 0.0034283 | 0.00085922 | 0 | 0 | 1 | 0.98987 | -0.19336 | 0.4 | 1 | 1.1 | 0.9
43 | 1 | 0.0061877 | 0.0015508 | 0 | 0 | 1 | 0.98983 | -0.19406 | 0.4 | 1 | 1.1 | 0.9
78 | 1 | 0.0030044 | 0.00075297 | 0 | 0 | 1 | 0.9926 | -0.14042 | 0.4 | 1 | 1.1 | 0.9
34 | 1 | 0.005229 | 0.0013105 | 0 | 0 | 1 | 0.98969 | -0.19575 | 0.4 | 1 | 1.1 | 0.9
45 | 1 | 0.0013978 | 0.00035033 | 0 | 0 | 1 | 0.99194 | -0.15326 | 0.4 | 1 | 1.1 | 0.9
26 | 1 | 0.022319 | 0.0055937 | 0 | 0 | 1 | 0.97785 | -0.42643 | 0.4 | 1 | 1.1 | 0.9
27 | 1 | 0 | 0 | 0 | 0 | 1 | 0.97721 | -0.43898 | 0.4 | 1 | 1.1 | 0.9
28 | 1 | 0 | 0 | 0 | 0 | 1 | 0.97856 | -0.41242 | 0.4 | 1 | 1.1 | 0.9
29 | 1 | 0.009249 | 0.002318 | 0 | 0 | 1 | 0.97602 | -0.46234 | 0.4 | 1 | 1.1 | 0.9
30 | 1 | 0 | 0 | 0 | 0 | 1 | 0.98004 | -0.3835 | 0.4 | 1 | 1.1 | 0.9
40 | 1 | 0.01091 | 0.0027342 | 0 | 0 | 1 | 0.97553 | -0.47197 | 0.4 | 1 | 1.1 | 0.9
104 | 1 | 0 | 0 | 0 | 0 | 1 | 0.98191 | -0.3469 | 0.4 | 1 | 1.1 | 0.9
101 | 1 | 0.018302 | 0.0045868 | 0 | 0 | 1 | 0.97935 | -0.39703 | 0.4 | 1 | 1.1 | 0.9
31 | 1 | 0 | 0 | 0 | 0 | 1 | 0.98283 | -0.32896 | 0.4 | 1 | 1.1 | 0.9
38 | 1 | 0.011102 | 0.0027824 | 0 | 0 | 1 | 0.98401 | -0.3061 | 0.4 | 1 | 1.1 | 0.9
41 | 1 | 0.0026457 | 0.00066308 | 0 | 0 | 1 | 0.97529 | -0.47671 | 0.4 | 1 | 1.1 | 0.9
107 | 1 | 0.0083982 | 0.0021048 | 0 | 0 | 1 | 0.9816 | -0.35294 | 0.4 | 1 | 1.1 | 0.9
35 | 1 | 0.0043598 | 0.0010927 | 0 | 0 | 1 | 0.98935 | -0.20229 | 0.4 | 1 | 1.1 | 0.9
56 | 1 | 0.0055996 | 0.0014034 | 0 | 0 | 1 | 0.98812 | -0.22578 | 0.4 | 1 | 1.1 | 0.9
57 | 1 | 0.011102 | 0.0027825 | 0 | 0 | 1 | 0.98701 | -0.2471 | 0.4 | 1 | 1.1 | 0.9
79 | 1 | 0 | 0 | 0 | 0 | 1 | 0.99199 | -0.15217 | 0.4 | 1 | 1.1 | 0.9
108 | 1 | 0.0024766 | 0.0006207 | 0 | 0 | 1 | 0.97529 | -0.47678 | 0.4 | 1 | 1.1 | 0.9
47 | 1 | 0 | 0 | 0 | 0 | 1 | 0.98377 | -0.30968 | 0.4 | 1 | 1.1 | 0.9
48 | 1 | 0 | 0 | 0 | 0 | 1 | 0.98538 | -0.27853 | 0.4 | 1 | 1.1 | 0.9
49 | 1 | 0.0058759 | 0.0014726 | 0 | 0 | 1 | 0.98357 | -0.3134 | 0.4 | 1 | 1.1 | 0.9
84 | 1 | 0.0045424 | 0.0011384 | 0 | 0 | 1 | 0.98342 | -0.31652 | 0.4 | 1 | 1.1 | 0.9
58 | 1 | 0 | 0 | 0 | 0 | 1 | 0.98278 | -0.3287 | 0.4 | 1 | 1.1 | 0.9
85 | 1 | 0.0082561 | 0.0020692 | 0 | 0 | 1 | 0.98147 | -0.35437 | 0.4 | 1 | 1.1 | 0.9
59 | 1 | 0.0083393 | 0.00209 | 0 | 0 | 1 | 0.98218 | -0.34036 | 0.4 | 1 | 1.1 | 0.9
51 | 1 | 0.025475 | 0.0063847 | 0 | 0 | 1 | 0.97463 | -0.48813 | 0.4 | 1 | 1.1 | 0.9
52 | 1 | 0.013268 | 0.0033254 | 0 | 0 | 1 | 0.9761 | -0.45924 | 0.4 | 1 | 1.1 | 0.9
60 | 1 | 0.02021 | 0.005065 | 0 | 0 | 1 | 0.97788 | -0.42418 | 0.4 | 1 | 1.1 | 0.9
55 | 1 | 0 | 0 | 0 | 0 | 1 | 0.9798 | -0.38678 | 0.4 | 1 | 1.1 | 0.9
61 | 1 | 0 | 0 | 0 | 0 | 1 | 0.98127 | -0.35816 | 0.4 | 1 | 1.1 | 0.9
64 | 1 | 0.0066222 | 0.0016597 | 0 | 0 | 1 | 0.97605 | -0.46051 | 0.4 | 1 | 1.1 | 0.9
88 | 1 | 0.0011316 | 0.00028359 | 0 | 0 | 1 | 0.97644 | -0.45279 | 0.4 | 1 | 1.1 | 0.9
89 | 1 | 0 | 0 | 0 | 0 | 1 | 0.97668 | -0.44808 | 0.4 | 1 | 1.1 | 0.9
65 | 1 | 0.0049303 | 0.0012357 | 0 | 0 | 1 | 0.9754 | -0.4732 | 0.4 | 1 | 1.1 | 0.9
66 | 1 | 0 | 0 | 0 | 0 | 1 | 0.97548 | -0.47169 | 0.4 | 1 | 1.1 | 0.9
68 | 1 | 0 | 0 | 0 | 0 | 1 | 0.97652 | -0.45119 | 0.4 | 1 | 1.1 | 0.9
69 | 1 | 0.0095836 | 0.0024019 | 0 | 0 | 1 | 0.97469 | -0.48726 | 0.4 | 1 | 1.1 | 0.9
74 | 1 | 0 | 0 | 0 | 0 | 1 | 0.97755 | -0.43093 | 0.4 | 1 | 1.1 | 0.9
75 | 1 | 0.001047 | 0.0002624 | 0 | 0 | 1 | 0.9765 | -0.45153 | 0.4 | 1 | 1.1 | 0.9
76 | 1 | 0.00473 | 0.0011855 | 0 | 0 | 1 | 0.97408 | -0.49923 | 0.4 | 1 | 1.1 | 0.9
71 | 1 | 0 | 0 | 0 | 0 | 1 | 0.99082 | -0.17484 | 0.4 | 1 | 1.1 | 0.9
111 | 1 | 0 | 0 | 0 | 0 | 1 | 0.99075 | -0.17624 | 0.4 | 1 | 1.1 | 0.9
119 | 1 | 0.0016792 | 0.00042085 | 0 | 0 | 1 | 0.99085 | -0.17432 | 0.4 | 1 | 1.1 | 0.9
94 | 1 | 0.014525 | 0.0036404 | 0 | 0 | 1 | 0.9787 | -0.40853 | 0.4 | 1 | 1.1 | 0.9
92 | 1 | 0.0010467 | 0.00026232 | 0 | 0 | 1 | 0.9774 | -0.43394 | 0.4 | 1 | 1.1 | 0.9
72 | 1 | 0.01028 | 0.0025764 | 0 | 0 | 1 | 0.97346 | -0.51154 | 0.4 | 1 | 1.1 | 0.9
73 | 1 | 0 | 0 | 0 | 0 | 1 | 0.97361 | -0.50854 | 0.4 | 1 | 1.1 | 0.9
87 | 1 | 0 | 0 | 0 | 0 | 1 | 0.97727 | -0.4364 | 0.4 | 1 | 1.1 | 0.9
93 | 1 | 0 | 0 | 0 | 0 | 1 | 0.97719 | -0.43798 | 0.4 | 1 | 1.1 | 0.9
110 | 1 | 0.0013054 | 0.00032717 | 0 | 0 | 1 | 0.99067 | -0.17778 | 0.4 | 1 | 1.1 | 0.9
117 | 1 | 0.0013177 | 0.00033025 | 0 | 0 | 1 | 0.99092 | -0.17298 | 0.4 | 1 | 1.1 | 0.9
77 | 1 | 0.0057735 | 0.001447 | 0 | 0 | 1 | 0.9736 | -0.50876 | 0.4 | 1 | 1.1 | 0.9
95 | 1 | 0 | 0 | 0 | 0 | 1 | 0.97874 | -0.40765 | 0.4 | 1 | 1.1 | 0.9
109 | 1 | 0.00050271 | 0.00012599 | 0 | 0 | 1 | 0.9769 | -0.44373 | 0.4 | 1 | 1.1 | 0.9
86 | 1 | 0 | 0 | 0 | 0 | 1 | 0.97935 | -0.39575 | 0.4 | 1 | 1.1 | 0.9
80 | 1 | 0.00087079 | 0.00021824 | 0 | 0 | 1 | 0.99193 | -0.15334 | 0.4 | 1 | 1.1 | 0.9
81 | 1 | 0.0063762 | 0.001598 | 0 | 0 | 1 | 0.99186 | -0.15478 | 0.4 | 1 | 1.1 | 0.9
82 | 1 | 0.0011629 | 0.00029146 | 0 | 0 | 1 | 0.99193 | -0.15335 | 0.4 | 1 | 1.1 | 0.9
90 | 1 | 0.0028893 | 0.00072413 | 0 | 0 | 1 | 0.99145 | -0.16272 | 0.4 | 1 | 1.1 | 0.9
83 | 1 | 0.0023429 | 0.00058718 | 0 | 0 | 1 | 0.99189 | -0.15425 | 0.4 | 1 | 1.1 | 0.9
91 | 1 | 0.0010956 | 0.00027459 | 0 | 0 | 1 | 0.9914 | -0.16369 | 0.4 | 1 | 1.1 | 0.9
118 | 1 | 0.00079692 | 0.00019973 | 0 | 0 | 1 | 0.99119 | -0.16767 | 0.4 | 1 | 1.1 | 0.9
116 | 1 | 0.0022916 | 0.00057433 | 0 | 0 | 1 | 0.99116 | -0.1683 | 0.4 | 1 | 1.1 | 0.9
96 | 1 | 0.0056474 | 0.0014154 | 0 | 0 | 1 | 0.97303 | -0.51975 | 0.4 | 1 | 1.1 | 0.9
97 | 1 | 0.0063815 | 0.0015994 | 0 | 0 | 1 | 0.97313 | -0.51763 | 0.4 | 1 | 1.1 | 0.9
98 | 1 | 0.012032 | 0.0030156 | 0 | 0 | 1 | 0.97293 | -0.52172 | 0.4 | 1 | 1.1 | 0.9
100 | 1 | 0.020573 | 0.0051562 | 0 | 0 | 1 | 0.97275 | -0.52524 | 0.4 | 1 | 1.1 | 0.9
114 | 1 | 0.0021222 | 0.00053187 | 0 | 0 | 1 | 0.99102 | -0.1711 | 0.4 | 1 | 1.1 | 0.9
115 | 1 | 0.0027024 | 0.00067728 | 0 | 0 | 1 | 0.991 | -0.17146 | 0.4 | 1 | 1.1 | 0.9

## generator_data
GEN_BUS | PG | QG | QMAX | QMIN | VG | MBASE | GEN_STATUS | PMAX | PMIN
10 | 0.52123 | 0.13421 | 10 | -10 | 1 | 100 | 1 | 10 | 0

## branch_data
F_BUS | T_BUS | BR_R | BR_X | BR_B | RATE_A | RATE_B | RATE_C | TAP | SHIFT | BR_STATUS | ANGMIN | ANGMAX | P_in | Q_in | P_out | Q_out
1 | 2 | 2.1664 | 1.3865 | 3.6379e-09 | 0 | 0 | 0 | 0 | 0 | 1 | -90 | 90 | -0.017288 | -0.0043333 | 0.017295 | 0.0043374
1 | 3 | 1.9715 | 1.2618 | 3.3107e-09 | 0 | 0 | 0 | 0 | 0 | 1 | -90 | 90 | 0.0097206 | 0.0024367 | -0.0097186 | -0.0024357
2 | 4 | 1.9448 | 1.2447 | 3.2659e-09 | 0 | 0 | 0 | 0 | 0 | 1 | -90 | 90 | -0.021197 | -0.0053154 | 0.021207 | 0.0053211
4 | 24 | 0.91109 | 0.5831 | 1.53e-09 | 0 | 0 | 0 | 0 | 0 | 1 | -90 | 90 | -0.047277 | -0.011877 | 0.047299 | 0.011891
4 | 25 | 3.0033 | 1.9221 | 5.0434e-09 | 0 | 0 | 0 | 0 | 0 | 1 | -90 | 90 | 0.02607 | 0.0065556 | -0.026048 | -0.006542
24 | 36 | 1.5313 | 0.98005 | 2.5715e-09 | 0 | 0 | 0 | 0 | 0 | 1 | -90 | 90 | 0.03287 | 0.0082546 | -0.032852 | -0.0082435
24 | 33 | 0.37753 | 0.24162 | 2.5359e-09 | 0 | 0 | 0 | 0 | 0 | 1 | -90 | 90 | 0.30806 | 0.07904 | -0.30767 | -0.078793
24 | 18 | 0.91085 | 0.58294 | 6.1182e-09 | 0 | 0 | 0 | 0 | 0 | 1 | -90 | 90 | -0.38823 | -0.099185 | 0.38971 | 0.10013
25 | 44 | 0.21251 | 0.136 | 3.5686e-10 | 0 | 0 | 0 | 0 | 0 | 1 | -90 | 90 | 0.023987 | 0.0060255 | -0.023986 | -0.0060247
36 | 78 | 0.71831 | 0.45972 | 1.2062e-09 | 0 | 0 | 0 | 0 | 0 | 1 | -90 | 90 | 0.029994 | 0.0075271 | -0.029987 | -0.0075228
33 | 34 | 0.66592 | 0.42619 | 4.473e-09 | 0 | 0 | 0 | 0 | 0 | 1 | -90 | 90 | 0.306 | 0.078375 | -0.30533 | -0.077943
18 | 10 | 0.52854 | 0.33826 | 3.5502e-09 | 0 | 0 | 0 | 0 | 0 | 1 | -90 | 90 | -0.39183 | -0.10067 | 0.3927 | 0.10122
44 | 45 | 1.5949 | 1.0208 | 2.6783e-09 | 0 | 0 | 0 | 0 | 0 | 1 | -90 | 90 | 0.0013979 | 0.00035009 | -0.0013978 | -0.00035033
44 | 32 | 1.9429 | 1.2435 | 3.2627e-09 | 0 | 0 | 0 | 0 | 0 | 1 | -90 | 90 | 0.022588 | 0.0056746 | -0.022577 | -0.0056681
5 | 6 | 0.26919 | 0.17228 | 1.8082e-09 | 0 | 0 | 0 | 0 | 0 | 1 | -90 | 90 | -0.07259 | -0.018231 | 0.072606 | 0.018241
5 | 7 | 0.51404 | 0.32898 | 3.4528e-09 | 0 | 0 | 0 | 0 | 0 | 1 | -90 | 90 | 0.061528 | 0.015458 | -0.061507 | -0.015444
6 | 8 | 0.3135 | 0.20064 | 2.1058e-09 | 0 | 0 | 0 | 0 | 0 | 1 | -90 | 90 | -0.097415 | -0.024468 | 0.097448 | 0.024489
6 | 9 | 1.4152 | 0.9057 | 2.3764e-09 | 0 | 0 | 0 | 0 | 0 | 1 | -90 | 90 | 0.024809 | 0.0062274 | -0.024799 | -0.0062214
7 | 11 | 0.50967 | 0.32619 | 3.4235e-09 | 0 | 0 | 0 | 0 | 0 | 1 | -90 | 90 | 0.061507 | 0.015445 | -0.061485 | -0.015431
8 | 62 | 0.066629 | 0.042643 | 4.4755e-10 | 0 | 0 | 0 | 0 | 0 | 1 | -90 | 90 | -0.11773 | -0.029577 | 0.11774 | 0.029584
8 | 63 | 3.1576 | 2.0209 | 5.3025e-09 | 0 | 0 | 0 | 0 | 0 | 1 | -90 | 90 | 0.02028 | 0.0050882 | -0.020266 | -0.0050794
9 | 50 | 3.0748 | 1.9679 | 5.1634e-09 | 0 | 0 | 0 | 0 | 0 | 1 | -90 | 90 | 0.021959 | 0.0055097 | -0.021942 | -0.0054995
9 | 46 | 1.3975 | 0.89439 | 2.3468e-09 | 0 | 0 | 0 | 0 | 0 | 1 | -90 | 90 | 0.0028405 | 0.00071177 | -0.0028404 | -0.00071192
11 | 105 | 0.58004 | 0.37123 | 3.8962e-09 | 0 | 0 | 0 | 0 | 0 | 1 | -90 | 90 | 0.061485 | 0.015431 | -0.06146 | -0.015416
62 | 54 | 0.58498 | 0.37439 | 3.9293e-09 | 0 | 0 | 0 | 0 | 0 | 1 | -90 | 90 | -0.12941 | -0.032508 | 0.12952 | 0.032578
10 | 17 | 1.5018 | 0.96118 | 2.522e-09 | 0 | 0 | 0 | 0 | 0 | 1 | -90 | 90 | 0.12853 | 0.032989 | -0.12827 | -0.03282
17 | 16 | 1.6726 | 1.0705 | 2.8088e-09 | 0 | 0 | 0 | 0 | 0 | 1 | -90 | 90 | 0.12295 | 0.031486 | -0.12268 | -0.031313
105 | 99 | 0.65832 | 0.42132 | 4.422e-09 | 0 | 0 | 0 | 0 | 0 | 1 | -90 | 90 | 0.050188 | 0.01259 | -0.050169 | -0.012579
54 | 60 | 0.75898 | 0.48575 | 5.0981e-09 | 0 | 0 | 0 | 0 | 0 | 1 | -90 | 90 | -0.16831 | -0.042316 | 0.16855 | 0.042469
54 | 52 | 0.58122 | 0.37198 | 9.7602e-10 | 0 | 0 | 0 | 0 | 0 | 1 | -90 | 90 | 0.038788 | 0.0097382 | -0.038778 | -0.0097321
16 | 14 | 1.2623 | 0.8079 | 2.1198e-09 | 0 | 0 | 0 | 0 | 0 | 1 | -90 | 90 | 0.11735 | 0.02998 | -0.11717 | -0.02986
99 | 97 | 0.13777 | 0.088175 | 9.2543e-10 | 0 | 0 | 0 | 0 | 0 | 1 | -90 | 90 | 0.044647 | 0.011195 | -0.044644 | -0.011193
12 | 13 | 1.5236 | 0.97513 | 2.5586e-09 | 0 | 0 | 0 | 0 | 0 | 1 | -90 | 90 | 0.10915 | 0.027814 | -0.10895 | -0.027688
12 | 14 | 0.68623 | 0.43919 | 1.1524e-09 | 0 | 0 | 0 | 0 | 0 | 1 | -90 | 90 | -0.11447 | -0.029147 | 0.11457 | 0.029209
13 | 15 | 0.60462 | 0.38696 | 1.0153e-09 | 0 | 0 | 0 | 0 | 0 | 1 | -90 | 90 | 0.10098 | 0.025691 | -0.10092 | -0.025648
15 | 39 | 1.13 | 0.7232 | 1.8976e-09 | 0 | 0 | 0 | 0 | 0 | 1 | -90 | 90 | 0.098387 | 0.025014 | -0.098268 | -0.024938
39 | 37 | 0.70104 | 0.44867 | 1.1772e-09 | 0 | 0 | 0 | 0 | 0 | 1 | -90 | 90 | 0.095368 | 0.024211 | -0.095299 | -0.024167
37 | 38 | 3.8857 | 2.4868 | 6.5251e-09 | 0 | 0 | 0 | 0 | 0 | 1 | -90 | 90 | 0.086141 | 0.021872 | -0.085827 | -0.021672
19 | 20 | 1.7099 | 1.0943 | 2.8713e-09 | 0 | 0 | 0 | 0 | 0 | 1 | -90 | 90 | -0.01767 | -0.0044293 | 0.017676 | 0.0044327
19 | 21 | 0.19946 | 0.12766 | 3.3495e-10 | 0 | 0 | 0 | 0 | 0 | 1 | -90 | 90 | 0.01424 | 0.0035695 | -0.014239 | -0.0035693
20 | 22 | 1.5879 | 1.0162 | 2.6665e-09 | 0 | 0 | 0 | 0 | 0 | 1 | -90 | 90 | -0.021108 | -0.0052929 | 0.021116 | 0.0052976
21 | 23 | 1.2681 | 0.8116 | 2.1295e-09 | 0 | 0 | 0 | 0 | 0 | 1 | -90 | 90 | 0.01183 | 0.0029655 | -0.011828 | -0.0029645
22 | 32 | 2.4689 | 1.5801 | 4.146e-09 | 0 | 0 | 0 | 0 | 0 | 1 | -90 | 90 | -0.021116 | -0.0052975 | 0.021128 | 0.0053048
23 | 42 | 0.13063 | 0.083606 | 2.1937e-10 | 0 | 0 | 0 | 0 | 0 | 1 | -90 | 90 | 0.0096164 | 0.0024101 | -0.0096163 | -0.0024101
42 | 43 | 0.49183 | 0.31477 | 8.2592e-10 | 0 | 0 | 0 | 0 | 0 | 1 | -90 | 90 | 0.0061879 | 0.0015509 | -0.0061877 | -0.0015508
78 | 79 | 1.9225 | 1.2304 | 3.2283e-09 | 0 | 0 | 0 | 0 | 0 | 1 | -90 | 90 | 0.026983 | 0.0067698 | -0.026968 | -0.0067605
34 | 35 | 0.096841 | 0.061978 | 6.5049e-10 | 0 | 0 | 0 | 0 | 0 | 1 | -90 | 90 | 0.3001 | 0.076633 | -0.3 | -0.076573
26 | 27 | 2.1259 | 1.3606 | 3.57e-09 | 0 | 0 | 0 | 0 | 0 | 1 | -90 | 90 | 0.025332 | 0.0063673 | -0.025317 | -0.006358
26 | 28 | 1.2615 | 0.80737 | 2.1184e-09 | 0 | 0 | 0 | 0 | 0 | 1 | -90 | 90 | -0.047651 | -0.011961 | 0.047683 | 0.011981
27 | 29 | 3.951 | 2.5286 | 6.6347e-09 | 0 | 0 | 0 | 0 | 0 | 1 | -90 | 90 | 0.025317 | 0.006358 | -0.025289 | -0.0063406
28 | 30 | 2.6115 | 1.6714 | 4.3855e-09 | 0 | 0 | 0 | 0 | 0 | 1 | -90 | 90 | -0.047683 | -0.011981 | 0.047749 | 0.012023
29 | 40 | 2.5641 | 1.641 | 4.3058e-09 | 0 | 0 | 0 | 0 | 0 | 1 | -90 | 90 | 0.01604 | 0.0040225 | -0.016033 | -0.0040182
30 | 104 | 2.3953 | 1.533 | 4.0224e-09 | 0 | 0 | 0 | 0 | 0 | 1 | -90 | 90 | -0.066062 | -0.016617 | 0.066178 | 0.016691
30 | 101 | 3.1786 | 2.0343 | 5.3377e-09 | 0 | 0 | 0 | 0 | 0 | 1 | -90 | 90 | 0.018313 | 0.004594 | -0.018301 | -0.0045869
40 | 41 | 3.9409 | 2.5222 | 6.6178e-09 | 0 | 0 | 0 | 0 | 0 | 1 | -90 | 90 | 0.0051234 | 0.0012839 | -0.0051222 | -0.0012838
104 | 107 | 3.1053 | 1.9874 | 5.2146e-09 | 0 | 0 | 0 | 0 | 0 | 1 | -90 | 90 | 0.0084005 | 0.0021059 | -0.0083981 | -0.0021048
104 | 31 | 1.0448 | 0.6687 | 1.7546e-09 | 0 | 0 | 0 | 0 | 0 | 1 | -90 | 90 | -0.074579 | -0.018796 | 0.074643 | 0.018837
31 | 38 | 1.3331 | 0.85316 | 2.2386e-09 | 0 | 0 | 0 | 0 | 0 | 1 | -90 | 90 | -0.074643 | -0.018837 | 0.074725 | 0.018889
41 | 108 | 0.1172 | 0.075009 | 1.9681e-10 | 0 | 0 | 0 | 0 | 0 | 1 | -90 | 90 | 0.0024766 | 0.0006207 | -0.0024766 | -0.00062072
35 | 56 | 0.35241 | 0.22554 | 2.3672e-09 | 0 | 0 | 0 | 0 | 0 | 1 | -90 | 90 | 0.29564 | 0.07548 | -0.29531 | -0.075266
56 | 57 | 0.32529 | 0.20818 | 2.185e-09 | 0 | 0 | 0 | 0 | 0 | 1 | -90 | 90 | 0.28971 | 0.073863 | -0.28941 | -0.073672
57 | 48 | 0.4976 | 0.31847 | 3.3425e-09 | 0 | 0 | 0 | 0 | 0 | 1 | -90 | 90 | 0.27831 | 0.07089 | -0.27789 | -0.070621
79 | 80 | 1.1865 | 0.75934 | 1.9924e-09 | 0 | 0 | 0 | 0 | 0 | 1 | -90 | 90 | 0.004377 | 0.0010966 | -0.0043767 | -0.0010967
79 | 81 | 0.51117 | 0.32715 | 8.5839e-10 | 0 | 0 | 0 | 0 | 0 | 1 | -90 | 90 | 0.022591 | 0.0056639 | -0.022588 | -0.0056621
47 | 48 | 0.66857 | 0.42789 | 4.4909e-09 | 0 | 0 | 0 | 0 | 0 | 1 | -90 | 90 | -0.20402 | -0.051767 | 0.20433 | 0.051963
47 | 49 | 0.079781 | 0.05106 | 5.359e-10 | 0 | 0 | 0 | 0 | 0 | 1 | -90 | 90 | 0.20402 | 0.051768 | -0.20399 | -0.051744
48 | 84 | 2.2605 | 1.4467 | 3.796e-09 | 0 | 0 | 0 | 0 | 0 | 1 | -90 | 90 | 0.073559 | 0.018658 | -0.073425 | -0.018573
49 | 58 | 0.33733 | 0.21589 | 2.2659e-09 | 0 | 0 | 0 | 0 | 0 | 1 | -90 | 90 | 0.19811 | 0.050272 | -0.19797 | -0.050179
84 | 85 | 2.3929 | 1.5314 | 4.0183e-09 | 0 | 0 | 0 | 0 | 0 | 1 | -90 | 90 | 0.068883 | 0.017434 | -0.068758 | -0.017355
58 | 59 | 0.25687 | 0.1644 | 1.7254e-09 | 0 | 0 | 0 | 0 | 0 | 1 | -90 | 90 | 0.19797 | 0.050179 | -0.19785 | -0.050108
85 | 86 | 2.9619 | 1.8956 | 4.9738e-09 | 0 | 0 | 0 | 0 | 0 | 1 | -90 | 90 | 0.060502 | 0.015286 | -0.060382 | -0.01521
59 | 61 | 0.40853 | 0.26146 | 2.7441e-09 | 0 | 0 | 0 | 0 | 0 | 1 | -90 | 90 | 0.18951 | 0.048018 | -0.18935 | -0.047915
51 | 52 | 4.8356 | 3.0948 | 8.1203e-09 | 0 | 0 | 0 | 0 | 0 | 1 | -90 | 90 | -0.025475 | -0.0063849 | 0.02551 | 0.0064066
60 | 55 | 0.85363 | 0.54632 | 5.7339e-09 | 0 | 0 | 0 | 0 | 0 | 1 | -90 | 90 | -0.18875 | -0.047534 | 0.18909 | 0.04775
55 | 61 | 0.65541 | 0.41946 | 4.4024e-09 | 0 | 0 | 0 | 0 | 0 | 1 | -90 | 90 | -0.18909 | -0.047749 | 0.18935 | 0.047915
64 | 88 | 4.9819 | 3.1884 | 8.3659e-09 | 0 | 0 | 0 | 0 | 0 | 1 | -90 | 90 | -0.006622 | -0.0016597 | 0.0066245 | 0.0016605
88 | 89 | 2.5963 | 1.6616 | 4.3599e-09 | 0 | 0 | 0 | 0 | 0 | 1 | -90 | 90 | -0.007756 | -0.0019441 | 0.0077578 | 0.0019448
89 | 109 | 2.3967 | 1.5339 | 4.0248e-09 | 0 | 0 | 0 | 0 | 0 | 1 | -90 | 90 | -0.0077578 | -0.0019448 | 0.0077594 | 0.0019454
65 | 66 | 1.3038 | 0.83443 | 2.1894e-09 | 0 | 0 | 0 | 0 | 0 | 1 | -90 | 90 | -0.0049302 | -0.0012357 | 0.0049306 | 0.0012357
66 | 68 | 2.4793 | 1.5868 | 4.1634e-09 | 0 | 0 | 0 | 0 | 0 | 1 | -90 | 90 | -0.03534 | -0.0088728 | 0.035375 | 0.0088946
66 | 69 | 2.1851 | 1.3985 | 3.6694e-09 | 0 | 0 | 0 | 0 | 0 | 1 | -90 | 90 | 0.030409 | 0.0076372 | -0.030387 | -0.0076231
68 | 74 | 2.3851 | 1.5265 | 4.0052e-09 | 0 | 0 | 0 | 0 | 0 | 1 | -90 | 90 | -0.036422 | -0.0091567 | 0.036457 | 0.0091789
68 | 75 | 1.3671 | 0.87494 | 2.2957e-09 | 0 | 0 | 0 | 0 | 0 | 1 | -90 | 90 | 0.001047 | 0.0002622 | -0.001047 | -0.00026241
69 | 76 | 2.4515 | 1.569 | 4.1168e-09 | 0 | 0 | 0 | 0 | 0 | 1 | -90 | 90 | 0.020804 | 0.0052212 | -0.020792 | -0.0052139
74 | 94 | 2.1042 | 1.3467 | 3.5335e-09 | 0 | 0 | 0 | 0 | 0 | 1 | -90 | 90 | -0.045771 | -0.011515 | 0.04582 | 0.011546
74 | 92 | 1.3825 | 0.88482 | 2.3217e-09 | 0 | 0 | 0 | 0 | 0 | 1 | -90 | 90 | 0.0093139 | 0.002336 | -0.0093126 | -0.0023354
76 | 73 | 2.4655 | 1.5779 | 4.1403e-09 | 0 | 0 | 0 | 0 | 0 | 1 | -90 | 90 | 0.016062 | 0.0040285 | -0.016055 | -0.0040243
71 | 111 | 4.7151 | 3.0176 | 7.9179e-09 | 0 | 0 | 0 | 0 | 0 | 1 | -90 | 90 | 0.0013056 | 0.00032566 | -0.0013055 | -0.00032638
71 | 119 | 1.7415 | 1.1146 | 2.9245e-09 | 0 | 0 | 0 | 0 | 0 | 1 | -90 | 90 | -0.0013056 | -0.00032566 | 0.0013056 | 0.0003254
111 | 110 | 5.1639 | 3.3049 | 8.6716e-09 | 0 | 0 | 0 | 0 | 0 | 1 | -90 | 90 | 0.0013055 | 0.00032638 | -0.0013054 | -0.00032717
119 | 117 | 1.9855 | 1.2707 | 3.3341e-09 | 0 | 0 | 0 | 0 | 0 | 1 | -90 | 90 | -0.0029849 | -0.00074625 | 0.002985 | 0.00074604
94 | 95 | 0.062481 | 0.039988 | 1.0492e-10 | 0 | 0 | 0 | 0 | 0 | 1 | -90 | 90 | -0.060345 | -0.015186 | 0.060348 | 0.015188
92 | 87 | 1.2767 | 0.8171 | 2.144e-09 | 0 | 0 | 0 | 0 | 0 | 1 | -90 | 90 | 0.0082659 | 0.0020731 | -0.008265 | -0.0020727
72 | 73 | 1.2387 | 0.7928 | 2.0802e-09 | 0 | 0 | 0 | 0 | 0 | 1 | -90 | 90 | -0.01028 | -0.0025765 | 0.010281 | 0.0025773
73 | 77 | 0.15809 | 0.10118 | 2.6548e-10 | 0 | 0 | 0 | 0 | 0 | 1 | -90 | 90 | 0.0057734 | 0.0014471 | -0.0057734 | -0.001447
87 | 93 | 0.81992 | 0.52475 | 1.3769e-09 | 0 | 0 | 0 | 0 | 0 | 1 | -90 | 90 | 0.008265 | 0.0020727 | -0.0082643 | -0.0020724
93 | 109 | 2.9783 | 1.9061 | 5.0013e-09 | 0 | 0 | 0 | 0 | 0 | 1 | -90 | 90 | 0.0082643 | 0.0020724 | -0.0082621 | -0.0020714
117 | 115 | 1.5475 | 0.9904 | 2.5987e-09 | 0 | 0 | 0 | 0 | 0 | 1 | -90 | 90 | -0.0043027 | -0.0010763 | 0.0043031 | 0.0010762
95 | 86 | 0.84984 | 0.5439 | 1.4271e-09 | 0 | 0 | 0 | 0 | 0 | 1 | -90 | 90 | -0.060348 | -0.015188 | 0.060382 | 0.01521
80 | 82 | 0.0092349 | 0.0059103 | 1.5508e-11 | 0 | 0 | 0 | 0 | 0 | 1 | -90 | 90 | 0.0035059 | 0.00087843 | -0.0035059 | -0.00087844
81 | 90 | 2.1568 | 1.3804 | 3.6219e-09 | 0 | 0 | 0 | 0 | 0 | 1 | -90 | 90 | 0.016212 | 0.0040641 | -0.016206 | -0.0040605
82 | 83 | 1.6839 | 1.0777 | 2.8277e-09 | 0 | 0 | 0 | 0 | 0 | 1 | -90 | 90 | 0.002343 | 0.00058697 | -0.0023429 | -0.00058719
90 | 91 | 0.32299 | 0.20671 | 5.4238e-10 | 0 | 0 | 0 | 0 | 0 | 1 | -90 | 90 | 0.013316 | 0.0033364 | -0.013316 | -0.0033361
91 | 118 | 1.4323 | 0.91665 | 2.4052e-09 | 0 | 0 | 0 | 0 | 0 | 1 | -90 | 90 | 0.01222 | 0.0030615 | -0.012218 | -0.0030602
118 | 116 | 0.24395 | 0.15613 | 4.0966e-10 | 0 | 0 | 0 | 0 | 0 | 1 | -90 | 90 | 0.011421 | 0.0028605 | -0.011421 | -0.0028603
116 | 114 | 1.3518 | 0.86515 | 2.27e-09 | 0 | 0 | 0 | 0 | 0 | 1 | -90 | 90 | 0.009129 | 0.002286 | -0.0091277 | -0.0022854
96 | 97 | 0.23601 | 0.15105 | 1.5853e-09 | 0 | 0 | 0 | 0 | 0 | 1 | -90 | 90 | -0.038258 | -0.0095911 | 0.038262 | 0.0095935
96 | 98 | 0.25612 | 0.16392 | 1.7204e-09 | 0 | 0 | 0 | 0 | 0 | 1 | -90 | 90 | 0.032611 | 0.0081757 | -0.032608 | -0.0081739
98 | 100 | 0.72462 | 0.46376 | 3.6505e-09 | 0 | 0 | 0 | 0 | 0 | 1 | -90 | 90 | 0.020576 | 0.0051583 | -0.020573 | -0.0051564
114 | 115 | 0.22395 | 0.14333 | 3.7607e-10 | 0 | 0 | 0 | 0 | 0 | 1 | -90 | 90 | 0.0070056 | 0.0017536 | -0.0070054 | -0.0017535