## bus_data
BUS_I | BUS_TYPE | Pd | Qd | Gs | Bs | area | Vm | Va | baseKV | zone | Vmax | Vmin
9 | 1 | 0 | 0 | 0 | 0 | 1 | 0.99134 | -0.16591 | 0.4 | 1 | 1.1 | 0.9
17 | 1 | 0 | 0 | 0 | 0 | 1 | 0.99151 | -0.16255 | 0.4 | 1 | 1.1 | 0.9
7 | 1 | 0.021776 | 0.0054575 | 0 | 0 | 1 | 0.98841 | -0.22268 | 0.4 | 1 | 1.1 | 0.9
6 | 1 | 0.018028 | 0.0045183 | 0 | 0 | 1 | 0.98819 | -0.22694 | 0.4 | 1 | 1.1 | 0.9
23 | 1 | 0 | 0 | 0 | 0 | 1 | 0.99589 | -0.078284 | 0.4 | 1 | 1.1 | 0.9
20 | 1 | 0 | 0 | 0 | 0 | 1 | 0.97926 | -0.39966 | 0.4 | 1 | 1.1 | 0.9
22 | 1 | 0.0033461 | 0.00083862 | 0 | 0 | 1 | 0.97894 | -0.40597 | 0.4 | 1 | 1.1 | 0.9
18 | 1 | 0.0025788 | 0.00064631 | 0 | 0 | 1 | 0.97964 | -0.39229 | 0.4 | 1 | 1.1 | 0.9
34 | 1 | 0.006801 | 0.0017045 | 0 | 0 | 1 | 0.99078 | -0.17601 | 0.4 | 1 | 1.1 | 0.9
24 | 1 | 0 | 0 | 0 | 0 | 1 | 0.99408 | -0.11326 | 0.4 | 1 | 1.1 | 0.9
25 | 1 | 0 | 0 | 0 | 0 | 1 | 0.99469 | -0.10143 | 0.4 | 1 | 1.1 | 0.9
31 | 3 | 0.016614 | 0.0041638 | 0 | 0 | 1 | 1 | 0 | 0.4 | 1 | 1.1 | 0.9
36 | 1 | 0 | 0 | 0 | 0 | 1 | 0.99368 | -0.12096 | 0.4 | 1 | 1.1 | 0.9
35 | 1 | 0.016607 | 0.0041621 | 0 | 0 | 1 | 0.99232 | -0.14713 | 0.4 | 1 | 1.1 | 0.9
41 | 1 | 0.024627 | 0.0061721 | 0 | 0 | 1 | 0.99361 | -0.12225 | 0.4 | 1 | 1.1 | 0.9
39 | 1 | 0.0092718 | 0.0023237 | 0 | 0 | 1 | 0.99436 | -0.10787 | 0.4 | 1 | 1.1 | 0.9
19 | 1 | 0.0068949 | 0.001728 | 0 | 0 | 1 | 0.97983 | -0.3885 | 0.4 | 1 | 1.1 | 0.9
21 | 1 | 0.0016255 | 0.00040738 | 0 | 0 | 1 | 0.98005 | -0.38421 | 0.4 | 1 | 1.1 | 0.9
28 | 1 | 0 | 0 | 0 | 0 | 1 | 0.98009 | -0.38343 | 0.4 | 1 | 1.1 | 0.9
26 | 1 | 0.0056828 | 0.0014243 | 0 | 0 | 1 | 0.97877 | -0.40934 | 0.4 | 1 | 1.1 | 0.9
29 | 1 | 0 | 0 | 0 | 0 | 1 | 0.98041 | -0.37715 | 0.4 | 1 | 1.1 | 0.9
43 | 1 | 0.0062003 | 0.0015539 | 0 | 0 | 1 | 0.98919 | -0.20662 | 0.4 | 1 | 1.1 | 0.9
46 | 1 | 0 | 0 | 0 | 0 | 1 | 0.99305 | -0.13311 | 0.4 | 1 | 1.1 | 0.9
33 | 1 | 0 | 0 | 0 | 0 | 1 | 0.99148 | -0.16343 | 0.4 | 1 | 1.1 | 0.9
55 | 1 | 0 | 0 | 0 | 0 | 1 | 0.98057 | -0.37398 | 0.4 | 1 | 1.1 | 0.9
51 | 1 | 0.0030735 | 0.00077028 | 0 | 0 | 1 | 0.98037 | -0.37799 | 0.4 | 1 | 1.1 | 0.9
30 | 1 | 0 | 0 | 0 | 0 | 1 | 0.98084 | -0.3687 | 0.4 | 1 | 1.1 | 0.9
66 | 1 | 0.0032933 | 0.00082538 | 0 | 0 | 1 | 0.98214 | -0.34323 | 0.4 | 1 | 1.1 | 0.9
61 | 1 | 0.0014243 | 0.00035695 | 0 | 0 | 1 | 0.9805 | -0.37532 | 0.4 | 1 | 1.1 | 0.9
71 | 1 | 0.001046 | 0.00026216 | 0 | 0 | 1 | 0.97985 | -0.38805 | 0.4 | 1 | 1.1 | 0.9
67 | 1 | 0.0031254 | 0.0007833 | 0 | 0 | 1 | 0.98373 | -0.31231 | 0.4 | 1 | 1.1 | 0.9
32 | 1 | 0.0045986 | 0.0011525 | 0 | 0 | 1 | 0.99141 | -0.16471 | 0.4 | 1 | 1.1 | 0.9
37 | 1 | 0 | 0 | 0 | 0 | 1 | 0.99089 | -0.17493 | 0.4 | 1 | 1.1 | 0.9
38 | 1 | 0.0045686 | 0.001145 | 0 | 0 | 1 | 0.99129 | -0.16708 | 0.4 | 1 | 1.1 | 0.9
50 | 1 | 0.011879 | 0.0029771 | 0 | 0 | 1 | 0.99044 | -0.18366 | 0.4 | 1 | 1.1 | 0.9
48 | 1 | 0.0038523 | 0.00096548 | 0 | 0 | 1 | 0.99082 | -0.17622 | 0.4 | 1 | 1.1 | 0.9
44 | 1 | 0.0059736 | 0.0014971 | 0 | 0 | 1 | 0.98778 | -0.23382 | 0.4 | 1 | 1.1 | 0.9
45 | 1 | 0.01147 | 0.0028746 | 0 | 0 | 1 | 0.99259 | -0.14189 | 0.4 | 1 | 1.1 | 0.9
68 | 1 | 0.0027097 | 0.00067912 | 0 | 0 | 1 | 0.98516 | -0.28448 | 0.4 | 1 | 1.1 | 0.9
62 | 1 | 0.001034 | 0.00025914 | 0 | 0 | 1 | 0.98043 | -0.37671 | 0.4 | 1 | 1.1 | 0.9
60 | 1 | 0.0015042 | 0.000377 | 0 | 0 | 1 | 0.98045 | -0.3763 | 0.4 | 1 | 1.1 | 0.9
64 | 1 | 0.00099907 | 0.00025039 | 0 | 0 | 1 | 0.97828 | -0.41889 | 0.4 | 1 | 1.1 | 0.9
63 | 1 | 0.0017969 | 0.00045034 | 0 | 0 | 1 | 0.9783 | -0.41855 | 0.4 | 1 | 1.1 | 0.9
58 | 1 | 0.0012867 | 0.00032247 | 0 | 0 | 1 | 0.97825 | -0.41943 | 0.4 | 1 | 1.1 | 0.9
56 | 1 | 0.0014516 | 0.00036379 | 0 | 0 | 1 | 0.97827 | -0.41911 | 0.4 | 1 | 1.1 | 0.9
69 | 1 | 0.0013608 | 0.00034105 | 0 | 0 | 1 | 0.97968 | -0.39147 | 0.4 | 1 | 1.1 | 0.9
57 | 1 | 0.0014899 | 0.00037339 | 0 | 0 | 1 | 0.97831 | -0.41824 | 0.4 | 1 | 1.1 | 0.9
59 | 1 | 0 | 0 | 0 | 0 | 1 | 0.97834 | -0.4178 | 0.4 | 1 | 1.1 | 0.9
65 | 1 | 0.0024081 | 0.00060353 | 0 | 0 | 1 | 0.97842 | -0.41613 | 0.4 | 1 | 1.1 | 0.9
75 | 1 | 0.0018302 | 0.0004587 | 0 | 0 | 1 | 0.97865 | -0.41166 | 0.4 | 1 | 1.1 | 0.9
74 | 1 | 0.0025983 | 0.0006512 | 0 | 0 | 1 | 0.97876 | -0.40944 | 0.4 | 1 | 1.1 | 0.9
70 | 1 | 0.0019475 | 0.00048809 | 0 | 0 | 1 | 0.97933 | -0.39836 | 0.4 | 1 | 1.1 | 0.9
72 | 1 | 0.0026339 | 0.00066013 | 0 | 0 | 1 | 0.9789 | -0.40675 | 0.4 | 1 | 1.1 | 0.9
73 | 1 | 0.0011321 | 0.00028372 | 0 | 0 | 1 | 0.9788 | -0.40873 | 0.4 | 1 | 1.1 | 0.9

## generator_data
GEN_BUS | PG | QG | QMAX | QMIN | VG | MBASE | GEN_STATUS | PMAX | PMIN
31 | 0.22285 | 0.056731 | 10 | -10 | 1 | 100 | 1 | 10 | 0

## branch_data
F_BUS | T_BUS | BR_R | BR_X | BR_B | RATE_A | RATE_B | RATE_C | TAP | SHIFT | BR_STATUS | ANGMIN | ANGMAX | P_in | Q_in | P_out | Q_out
9 | 17 | 0.37148 | 0.23775 | 6.2382e-10 | 0 | 0 | 0 | 0 | 0 | 1 | -90 | 90 | -0.039915 | -0.010046 | 0.039922 | 0.01005
9 | 7 | 6.2639 | 4.0089 | 1.0519e-08 | 0 | 0 | 0 | 0 | 0 | 1 | -90 | 90 | 0.039915 | 0.010046 | -0.039807 | -0.009978
17 | 23 | 9.3692 | 5.9963 | 1.5733e-08 | 0 | 0 | 0 | 0 | 0 | 1 | -90 | 90 | -0.039922 | -0.01005 | 0.040083 | 0.010152
7 | 6 | 1.0344 | 0.662 | 1.737e-09 | 0 | 0 | 0 | 0 | 0 | 1 | -90 | 90 | 0.018032 | 0.0045205 | -0.018028 | -0.0045183
23 | 34 | 5.5935 | 3.5798 | 9.3929e-09 | 0 | 0 | 0 | 0 | 0 | 1 | -90 | 90 | 0.078233 | 0.019981 | -0.077865 | -0.019747
23 | 24 | 2.929 | 1.8746 | 4.9186e-09 | 0 | 0 | 0 | 0 | 0 | 1 | -90 | 90 | 0.053181 | 0.013403 | -0.053092 | -0.013347
23 | 25 | 3.031 | 1.9398 | 5.0898e-09 | 0 | 0 | 0 | 0 | 0 | 1 | -90 | 90 | 0.033964 | 0.0085357 | -0.033926 | -0.0085122
23 | 31 | 1.7132 | 1.0965 | 5.7539e-09 | 0 | 0 | 0 | 0 | 0 | 1 | -90 | 90 | -0.20546 | -0.052072 | 0.20624 | 0.052568
20 | 22 | 3.0039 | 1.9225 | 5.0444e-09 | 0 | 0 | 0 | 0 | 0 | 1 | -90 | 90 | 0.0090325 | 0.0022643 | -0.0090298 | -0.0022631
20 | 18 | 3.5083 | 2.2453 | 5.8914e-09 | 0 | 0 | 0 | 0 | 0 | 1 | -90 | 90 | -0.0090325 | -0.0022643 | 0.0090356 | 0.0022658
22 | 26 | 2.5458 | 1.6293 | 4.275e-09 | 0 | 0 | 0 | 0 | 0 | 1 | -90 | 90 | 0.0056837 | 0.0014245 | -0.0056828 | -0.0014243
18 | 19 | 1.4043 | 0.89877 | 2.3583e-09 | 0 | 0 | 0 | 0 | 0 | 1 | -90 | 90 | -0.011614 | -0.0029121 | 0.011617 | 0.0029132
34 | 43 | 1.9085 | 1.2215 | 3.2049e-09 | 0 | 0 | 0 | 0 | 0 | 1 | -90 | 90 | 0.071064 | 0.018042 | -0.070959 | -0.017976
24 | 36 | 2.9696 | 1.9005 | 4.9868e-09 | 0 | 0 | 0 | 0 | 0 | 1 | -90 | 90 | 0.011485 | 0.0028828 | -0.011481 | -0.0028806
24 | 35 | 3.6072 | 2.3086 | 6.0574e-09 | 0 | 0 | 0 | 0 | 0 | 1 | -90 | 90 | 0.041607 | 0.010464 | -0.04154 | -0.010422
25 | 41 | 3.7452 | 2.3969 | 6.2892e-09 | 0 | 0 | 0 | 0 | 0 | 1 | -90 | 90 | 0.024652 | 0.0061872 | -0.024627 | -0.0061721
25 | 39 | 3.0831 | 1.9732 | 5.1774e-09 | 0 | 0 | 0 | 0 | 0 | 1 | -90 | 90 | 0.0092746 | 0.002325 | -0.0092718 | -0.0023237
36 | 46 | 4.6866 | 2.9994 | 7.8701e-09 | 0 | 0 | 0 | 0 | 0 | 1 | -90 | 90 | 0.011481 | 0.0028806 | -0.011475 | -0.0028771
35 | 33 | 2.8867 | 1.8475 | 4.8476e-09 | 0 | 0 | 0 | 0 | 0 | 1 | -90 | 90 | 0.024933 | 0.0062595 | -0.024913 | -0.0062476
19 | 21 | 0.99761 | 0.63847 | 1.6753e-09 | 0 | 0 | 0 | 0 | 0 | 1 | -90 | 90 | -0.018511 | -0.0046413 | 0.018515 | 0.0046435
21 | 28 | 0.16619 | 0.10636 | 2.7907e-10 | 0 | 0 | 0 | 0 | 0 | 1 | -90 | 90 | -0.020141 | -0.0050509 | 0.020141 | 0.0050514
28 | 29 | 1.3434 | 0.85978 | 2.2559e-09 | 0 | 0 | 0 | 0 | 0 | 1 | -90 | 90 | -0.020141 | -0.0050514 | 0.020147 | 0.005055
29 | 55 | 0.58859 | 0.3767 | 9.8841e-10 | 0 | 0 | 0 | 0 | 0 | 1 | -90 | 90 | -0.023221 | -0.0058252 | 0.023224 | 0.0058273
29 | 51 | 1.1814 | 0.75607 | 1.9838e-09 | 0 | 0 | 0 | 0 | 0 | 1 | -90 | 90 | 0.0030735 | 0.00077018 | -0.0030734 | -0.00077029
43 | 44 | 1.8534 | 1.1862 | 3.1123e-09 | 0 | 0 | 0 | 0 | 0 | 1 | -90 | 90 | 0.064759 | 0.016422 | -0.064675 | -0.016368
46 | 45 | 3.3822 | 2.1646 | 5.6796e-09 | 0 | 0 | 0 | 0 | 0 | 1 | -90 | 90 | 0.011475 | 0.0028771 | -0.01147 | -0.0028746
33 | 37 | 3.22 | 2.0608 | 5.4072e-09 | 0 | 0 | 0 | 0 | 0 | 1 | -90 | 90 | 0.015745 | 0.0039501 | -0.015736 | -0.0039451
33 | 38 | 3.5193 | 2.2523 | 5.9098e-09 | 0 | 0 | 0 | 0 | 0 | 1 | -90 | 90 | 0.0045694 | 0.0011449 | -0.0045686 | -0.001145
33 | 32 | 1.2305 | 0.78754 | 2.0664e-09 | 0 | 0 | 0 | 0 | 0 | 1 | -90 | 90 | 0.0045989 | 0.0011525 | -0.0045986 | -0.0011525
55 | 61 | 1.4562 | 0.93197 | 2.4454e-09 | 0 | 0 | 0 | 0 | 0 | 1 | -90 | 90 | 0.0039628 | 0.00099258 | -0.0039626 | -0.00099265
55 | 71 | 2.7552 | 1.7633 | 4.6268e-09 | 0 | 0 | 0 | 0 | 0 | 1 | -90 | 90 | 0.022018 | 0.0055304 | -0.022004 | -0.0055214
55 | 30 | 0.46352 | 0.29665 | 7.7837e-10 | 0 | 0 | 0 | 0 | 0 | 1 | -90 | 90 | -0.049206 | -0.01235 | 0.049218 | 0.012358
30 | 66 | 2.2368 | 1.4315 | 3.7561e-09 | 0 | 0 | 0 | 0 | 0 | 1 | -90 | 90 | -0.049218 | -0.012358 | 0.049278 | 0.012396
66 | 67 | 2.553 | 1.6339 | 4.2872e-09 | 0 | 0 | 0 | 0 | 0 | 1 | -90 | 90 | -0.052571 | -0.013221 | 0.052649 | 0.013271
61 | 60 | 1.6581 | 1.0612 | 2.7844e-09 | 0 | 0 | 0 | 0 | 0 | 1 | -90 | 90 | 0.0025383 | 0.0006357 | -0.0025382 | -0.00063589
71 | 69 | 0.70308 | 0.44997 | 1.1807e-09 | 0 | 0 | 0 | 0 | 0 | 1 | -90 | 90 | 0.020958 | 0.0052592 | -0.020954 | -0.0052571
67 | 68 | 2.1752 | 1.3921 | 3.6528e-09 | 0 | 0 | 0 | 0 | 0 | 1 | -90 | 90 | -0.055774 | -0.014054 | 0.055849 | 0.014101
37 | 50 | 3.2329 | 2.0691 | 5.4289e-09 | 0 | 0 | 0 | 0 | 0 | 1 | -90 | 90 | 0.011884 | 0.0029797 | -0.011879 | -0.0029771
37 | 48 | 1.4657 | 0.93808 | 2.4614e-09 | 0 | 0 | 0 | 0 | 0 | 1 | -90 | 90 | 0.0038525 | 0.00096539 | -0.0038523 | -0.00096548
44 | 68 | 3.7908 | 2.4261 | 6.3658e-09 | 0 | 0 | 0 | 0 | 0 | 1 | -90 | 90 | 0.058701 | 0.014871 | -0.058558 | -0.01478
62 | 60 | 1.7118 | 1.0956 | 2.8746e-09 | 0 | 0 | 0 | 0 | 0 | 1 | -90 | 90 | -0.001034 | -0.00025915 | 0.001034 | 0.00025888
64 | 63 | 1.4886 | 0.95268 | 2.4997e-09 | 0 | 0 | 0 | 0 | 0 | 1 | -90 | 90 | -0.00099905 | -0.0002504 | 0.00099907 | 0.00025017
63 | 59 | 1.1505 | 0.73635 | 1.9321e-09 | 0 | 0 | 0 | 0 | 0 | 1 | -90 | 90 | -0.0027959 | -0.00070051 | 0.002796 | 0.00070039
58 | 56 | 1.0603 | 0.67862 | 1.7806e-09 | 0 | 0 | 0 | 0 | 0 | 1 | -90 | 90 | -0.0012866 | -0.00032247 | 0.0012867 | 0.00032232
56 | 57 | 1.3587 | 0.86954 | 2.2815e-09 | 0 | 0 | 0 | 0 | 0 | 1 | -90 | 90 | -0.0027382 | -0.00068612 | 0.0027383 | 0.00068597
69 | 70 | 1.5128 | 0.96821 | 2.5404e-09 | 0 | 0 | 0 | 0 | 0 | 1 | -90 | 90 | 0.019593 | 0.0049161 | -0.019587 | -0.0049122
57 | 59 | 0.45136 | 0.28887 | 7.5796e-10 | 0 | 0 | 0 | 0 | 0 | 1 | -90 | 90 | -0.0042281 | -0.0010594 | 0.0042282 | 0.0010594
59 | 65 | 1.0205 | 0.65313 | 1.7137e-09 | 0 | 0 | 0 | 0 | 0 | 1 | -90 | 90 | -0.0070243 | -0.0017597 | 0.0070248 | 0.0017599
65 | 75 | 2.0294 | 1.2988 | 3.4079e-09 | 0 | 0 | 0 | 0 | 0 | 1 | -90 | 90 | -0.0094329 | -0.0023635 | 0.0094349 | 0.0023644
75 | 74 | 0.84696 | 0.54205 | 1.4223e-09 | 0 | 0 | 0 | 0 | 0 | 1 | -90 | 90 | -0.011265 | -0.0028231 | 0.011266 | 0.0028238
74 | 73 | 0.22051 | 0.14113 | 3.7029e-10 | 0 | 0 | 0 | 0 | 0 | 1 | -90 | 90 | -0.013865 | -0.003475 | 0.013865 | 0.0034752
70 | 72 | 2.0458 | 1.3093 | 3.4354e-09 | 0 | 0 | 0 | 0 | 0 | 1 | -90 | 90 | 0.017639 | 0.0044241 | -0.017632 | -0.0044199
72 | 73 | 0.56671 | 0.36269 | 9.5165e-10 | 0 | 0 | 0 | 0 | 0 | 1 | -90 | 90 | 0.014998 | 0.0037598 | -0.014997 | -0.003759