## bus_data
BUS_I | BUS_TYPE | Pd | Qd | Gs | Bs | area | Vm | Va | baseKV | zone | Vmax | Vmin
1 | 1 | 0.0070489 | 0.0017666 | 0 | 0 | 1 | 0.98403 | -0.30681 | 0.4 | 1 | 1.1 | 0.9
3 | 1 | 0 | 0 | 0 | 0 | 1 | 0.98435 | -0.30048 | 0.4 | 1 | 1.1 | 0.9
7 | 1 | 0 | 0 | 0 | 0 | 1 | 0.98456 | -0.29631 | 0.4 | 1 | 1.1 | 0.9
8 | 1 | 0.0031746 | 0.00079564 | 0 | 0 | 1 | 0.98434 | -0.30067 | 0.4 | 1 | 1.1 | 0.9
4 | 1 | 0 | 0 | 0 | 0 | 1 | 0.98003 | -0.38469 | 0.4 | 1 | 1.1 | 0.9
20 | 1 | 0 | 0 | 0 | 0 | 1 | 0.98049 | -0.37581 | 0.4 | 1 | 1.1 | 0.9
10 | 1 | 0.0086127 | 0.0021585 | 0 | 0 | 1 | 0.97974 | -0.39046 | 0.4 | 1 | 1.1 | 0.9
13 | 1 | 0 | 0 | 0 | 0 | 1 | 0.98469 | -0.29389 | 0.4 | 1 | 1.1 | 0.9
118 | 1 | 0.0021293 | 0.00053366 | 0 | 0 | 1 | 0.98443 | -0.29891 | 0.4 | 1 | 1.1 | 0.9
27 | 1 | 0.008323 | 0.0020859 | 0 | 0 | 1 | 0.98037 | -0.37806 | 0.4 | 1 | 1.1 | 0.9
21 | 1 | 0.0083888 | 0.0021024 | 0 | 0 | 1 | 0.98058 | -0.37403 | 0.4 | 1 | 1.1 | 0.9
9 | 1 | 0.0083214 | 0.0020855 | 0 | 0 | 1 | 0.97956 | -0.394 | 0.4 | 1 | 1.1 | 0.9
53 | 1 | 0 | 0 | 0 | 0 | 1 | 0.97027 | -0.5747 | 0.4 | 1 | 1.1 | 0.9
155 | 1 | 0.0073422 | 0.0018401 | 0 | 0 | 1 | 0.97024 | -0.57526 | 0.4 | 1 | 1.1 | 0.9
51 | 1 | 0 | 0 | 0 | 0 | 1 | 0.97091 | -0.56198 | 0.4 | 1 | 1.1 | 0.9
79 | 1 | 0 | 0 | 0 | 0 | 1 | 0.9861 | -0.26675 | 0.4 | 1 | 1.1 | 0.9
115 | 1 | 0 | 0 | 0 | 0 | 1 | 0.98682 | -0.25275 | 0.4 | 1 | 1.1 | 0.9
143 | 1 | 0.0021059 | 0.00052778 | 0 | 0 | 1 | 0.98608 | -0.26714 | 0.4 | 1 | 1.1 | 0.9
64 | 1 | 0 | 0 | 0 | 0 | 1 | 0.98544 | -0.27973 | 0.4 | 1 | 1.1 | 0.9
52 | 1 | 0 | 0 | 0 | 0 | 1 | 0.97135 | -0.55323 | 0.4 | 1 | 1.1 | 0.9
76 | 1 | 0.0018035 | 0.00045199 | 0 | 0 | 1 | 0.98373 | -0.31298 | 0.4 | 1 | 1.1 | 0.9
11 | 1 | 0.0065779 | 0.0016486 | 0 | 0 | 1 | 0.98475 | -0.29258 | 0.4 | 1 | 1.1 | 0.9
117 | 1 | 0.0046352 | 0.0011617 | 0 | 0 | 1 | 0.98434 | -0.30057 | 0.4 | 1 | 1.1 | 0.9
12 | 1 | 0.0058108 | 0.0014563 | 0 | 0 | 1 | 0.98551 | -0.27788 | 0.4 | 1 | 1.1 | 0.9
14 | 1 | 0 | 0 | 0 | 0 | 1 | 0.98566 | -0.27499 | 0.4 | 1 | 1.1 | 0.9
18 | 1 | 0.0083893 | 0.0021026 | 0 | 0 | 1 | 0.98242 | -0.33793 | 0.4 | 1 | 1.1 | 0.9
30 | 1 | 0 | 0 | 0 | 0 | 1 | 0.98667 | -0.25537 | 0.4 | 1 | 1.1 | 0.9
15 | 1 | 0 | 0 | 0 | 0 | 1 | 0.98562 | -0.27575 | 0.4 | 1 | 1.1 | 0.9
33 | 1 | 0 | 0 | 0 | 0 | 1 | 0.98609 | -0.26667 | 0.4 | 1 | 1.1 | 0.9
150 | 1 | 0.0075622 | 0.0018953 | 0 | 0 | 1 | 0.98537 | -0.28067 | 0.4 | 1 | 1.1 | 0.9
16 | 1 | 0.0081819 | 0.0020506 | 0 | 0 | 1 | 0.98194 | -0.34741 | 0.4 | 1 | 1.1 | 0.9
28 | 1 | 0.0094249 | 0.0023621 | 0 | 0 | 1 | 0.9887 | -0.21602 | 0.4 | 1 | 1.1 | 0.9
83 | 1 | 0.0078935 | 0.0019783 | 0 | 0 | 1 | 0.98606 | -0.26722 | 0.4 | 1 | 1.1 | 0.9
85 | 1 | 0 | 0 | 0 | 0 | 1 | 0.98516 | -0.28478 | 0.4 | 1 | 1.1 | 0.9
17 | 1 | 0.0083161 | 0.0020842 | 0 | 0 | 1 | 0.98161 | -0.3539 | 0.4 | 1 | 1.1 | 0.9
19 | 1 | 0.0081791 | 0.0020499 | 0 | 0 | 1 | 0.98119 | -0.36209 | 0.4 | 1 | 1.1 | 0.9
22 | 1 | 0.0019826 | 0.00049688 | 0 | 0 | 1 | 0.99893 | -0.020565 | 0.4 | 1 | 1.1 | 0.9
23 | 1 | 0.0024541 | 0.00061506 | 0 | 0 | 1 | 0.99888 | -0.021441 | 0.4 | 1 | 1.1 | 0.9
24 | 1 | 0.001123 | 0.00028145 | 0 | 0 | 1 | 0.99928 | -0.013849 | 0.4 | 1 | 1.1 | 0.9
25 | 1 | 0.0021668 | 0.00054306 | 0 | 0 | 1 | 0.99873 | -0.024399 | 0.4 | 1 | 1.1 | 0.9
26 | 1 | 0.001196 | 0.00029974 | 0 | 0 | 1 | 0.99934 | -0.012769 | 0.4 | 1 | 1.1 | 0.9
42 | 1 | 0.002349 | 0.00058871 | 0 | 0 | 1 | 0.99855 | -0.027926 | 0.4 | 1 | 1.1 | 0.9
34 | 3 | 0 | 0 | 0 | 0 | 1 | 1 | 0 | 0.4 | 1 | 1.1 | 0.9
43 | 1 | 0.0018541 | 0.00046469 | 0 | 0 | 1 | 0.99852 | -0.028475 | 0.4 | 1 | 1.1 | 0.9
41 | 1 | 0.0010336 | 0.00025905 | 0 | 0 | 1 | 0.99905 | -0.018049 | 0.4 | 1 | 1.1 | 0.9
73 | 1 | 0.0013071 | 0.0003276 | 0 | 0 | 1 | 0.99969 | -0.005817 | 0.4 | 1 | 1.1 | 0.9
29 | 1 | 0 | 0 | 0 | 0 | 1 | 0.99155 | -0.16116 | 0.4 | 1 | 1.1 | 0.9
32 | 1 | 0.003629 | 0.00090951 | 0 | 0 | 1 | 0.99384 | -0.11721 | 0.4 | 1 | 1.1 | 0.9
35 | 1 | 0.0044175 | 0.0011071 | 0 | 0 | 1 | 0.9939 | -0.11596 | 0.4 | 1 | 1.1 | 0.9
109 | 1 | 0.0049136 | 0.0012315 | 0 | 0 | 1 | 0.98665 | -0.25612 | 0.4 | 1 | 1.1 | 0.9
110 | 1 | 0.0043826 | 0.0010984 | 0 | 0 | 1 | 0.98684 | -0.25248 | 0.4 | 1 | 1.1 | 0.9
36 | 1 | 0 | 0 | 0 | 0 | 1 | 0.99495 | -0.095984 | 0.4 | 1 | 1.1 | 0.9
40 | 1 | 0.00098917 | 0.00024791 | 0 | 0 | 1 | 0.99867 | -0.025223 | 0.4 | 1 | 1.1 | 0.9
74 | 1 | 0.0012923 | 0.00032387 | 0 | 0 | 1 | 0.99843 | -0.029616 | 0.4 | 1 | 1.1 | 0.9
57 | 1 | 0.001587 | 0.00039774 | 0 | 0 | 1 | 0.99443 | -0.10605 | 0.4 | 1 | 1.1 | 0.9
39 | 1 | 0.0013236 | 0.00033172 | 0 | 0 | 1 | 0.99721 | -0.052968 | 0.4 | 1 | 1.1 | 0.9
65 | 1 | 0 | 0 | 0 | 0 | 1 | 0.9917 | -0.15837 | 0.4 | 1 | 1.1 | 0.9
38 | 1 | 0.0054551 | 0.0013672 | 0 | 0 | 1 | 0.9974 | -0.049339 | 0.4 | 1 | 1.1 | 0.9
130 | 1 | 0.0051983 | 0.0013028 | 0 | 0 | 1 | 0.99124 | -0.16761 | 0.4 | 1 | 1.1 | 0.9
128 | 1 | 0.0026325 | 0.00065976 | 0 | 0 | 1 | 0.99124 | -0.16749 | 0.4 | 1 | 1.1 | 0.9
107 | 1 | 0.0032672 | 0.00081885 | 0 | 0 | 1 | 0.99838 | -0.031177 | 0.4 | 1 | 1.1 | 0.9
108 | 1 | 0.0024795 | 0.00062143 | 0 | 0 | 1 | 0.99837 | -0.031338 | 0.4 | 1 | 1.1 | 0.9
44 | 1 | 0.0066556 | 0.001668 | 0 | 0 | 1 | 0.97712 | -0.43966 | 0.4 | 1 | 1.1 | 0.9
46 | 1 | 0 | 0 | 0 | 0 | 1 | 0.97741 | -0.43402 | 0.4 | 1 | 1.1 | 0.9
55 | 1 | 0 | 0 | 0 | 0 | 1 | 0.98018 | -0.37986 | 0.4 | 1 | 1.1 | 0.9
56 | 1 | 0.0087637 | 0.0021964 | 0 | 0 | 1 | 0.97566 | -0.46826 | 0.4 | 1 | 1.1 | 0.9
47 | 1 | 0.0058772 | 0.001473 | 0 | 0 | 1 | 0.97331 | -0.51448 | 0.4 | 1 | 1.1 | 0.9
50 | 1 | 0 | 0 | 0 | 0 | 1 | 0.97342 | -0.51242 | 0.4 | 1 | 1.1 | 0.9
49 | 1 | 0 | 0 | 0 | 0 | 1 | 0.97347 | -0.51131 | 0.4 | 1 | 1.1 | 0.9
106 | 1 | 0.0097057 | 0.0024325 | 0 | 0 | 1 | 0.97368 | -0.50729 | 0.4 | 1 | 1.1 | 0.9
80 | 1 | 0.011381 | 0.0028522 | 0 | 0 | 1 | 0.97175 | -0.54529 | 0.4 | 1 | 1.1 | 0.9
63 | 1 | 0 | 0 | 0 | 0 | 1 | 0.97979 | -0.38756 | 0.4 | 1 | 1.1 | 0.9
59 | 1 | 0.0087308 | 0.0021881 | 0 | 0 | 1 | 0.98237 | -0.33735 | 0.4 | 1 | 1.1 | 0.9
87 | 1 | 0 | 0 | 0 | 0 | 1 | 0.97436 | -0.49392 | 0.4 | 1 | 1.1 | 0.9
95 | 1 | 0.0053923 | 0.0013514 | 0 | 0 | 1 | 0.985 | -0.28719 | 0.4 | 1 | 1.1 | 0.9
96 | 1 | 0 | 0 | 0 | 0 | 1 | 0.98505 | -0.28618 | 0.4 | 1 | 1.1 | 0.9
114 | 1 | 0.0029469 | 0.00073857 | 0 | 0 | 1 | 0.97933 | -0.39659 | 0.4 | 1 | 1.1 | 0.9
62 | 1 | 0 | 0 | 0 | 0 | 1 | 0.99154 | -0.16146 | 0.4 | 1 | 1.1 | 0.9
112 | 1 | 0.0069814 | 0.0017497 | 0 | 0 | 1 | 0.99136 | -0.16495 | 0.4 | 1 | 1.1 | 0.9
60 | 1 | 0 | 0 | 0 | 0 | 1 | 0.98671 | -0.25344 | 0.4 | 1 | 1.1 | 0.9
61 | 1 | 0.0058499 | 0.0014661 | 0 | 0 | 1 | 0.98785 | -0.23166 | 0.4 | 1 | 1.1 | 0.9
58 | 1 | 0.0085573 | 0.0021447 | 0 | 0 | 1 | 0.98496 | -0.28719 | 0.4 | 1 | 1.1 | 0.9
66 | 1 | 0.0049093 | 0.0012304 | 0 | 0 | 1 | 0.99004 | -0.19048 | 0.4 | 1 | 1.1 | 0.9
113 | 1 | 0.018225 | 0.0045677 | 0 | 0 | 1 | 0.97872 | -0.40864 | 0.4 | 1 | 1.1 | 0.9
81 | 1 | 0.0084897 | 0.0021277 | 0 | 0 | 1 | 0.97205 | -0.53941 | 0.4 | 1 | 1.1 | 0.9
88 | 1 | 0.034077 | 0.0085406 | 0 | 0 | 1 | 0.97223 | -0.53584 | 0.4 | 1 | 1.1 | 0.9
82 | 1 | 0 | 0 | 0 | 0 | 1 | 0.97257 | -0.52905 | 0.4 | 1 | 1.1 | 0.9
99 | 1 | 0 | 0 | 0 | 0 | 1 | 0.98802 | -0.22839 | 0.4 | 1 | 1.1 | 0.9
100 | 1 | 0 | 0 | 0 | 0 | 1 | 0.99017 | -0.18697 | 0.4 | 1 | 1.1 | 0.9
101 | 1 | 0.0058478 | 0.0014656 | 0 | 0 | 1 | 0.98715 | -0.2453 | 0.4 | 1 | 1.1 | 0.9
105 | 1 | 0.0026447 | 0.00066282 | 0 | 0 | 1 | 0.99127 | -0.16678 | 0.4 | 1 | 1.1 | 0.9
77 | 1 | 0.0035431 | 0.00088798 | 0 | 0 | 1 | 0.9835 | -0.31747 | 0.4 | 1 | 1.1 | 0.9
67 | 1 | 0.0058475 | 0.0014655 | 0 | 0 | 1 | 0.98875 | -0.2153 | 0.4 | 1 | 1.1 | 0.9
68 | 1 | 0 | 0 | 0 | 0 | 1 | 0.98698 | -0.24978 | 0.4 | 1 | 1.1 | 0.9
151 | 1 | 0.0094765 | 0.002375 | 0 | 0 | 1 | 0.9865 | -0.25899 | 0.4 | 1 | 1.1 | 0.9
69 | 1 | 0.004862 | 0.0012185 | 0 | 0 | 1 | 0.98542 | -0.27893 | 0.4 | 1 | 1.1 | 0.9
70 | 1 | 0.00082078 | 0.00020571 | 0 | 0 | 1 | 0.98551 | -0.27728 | 0.4 | 1 | 1.1 | 0.9
72 | 1 | 0 | 0 | 0 | 0 | 1 | 0.98563 | -0.27484 | 0.4 | 1 | 1.1 | 0.9
125 | 1 | 0 | 0 | 0 | 0 | 1 | 0.98573 | -0.2729 | 0.4 | 1 | 1.1 | 0.9
138 | 1 | 0.00061996 | 0.00015538 | 0 | 0 | 1 | 0.98545 | -0.27828 | 0.4 | 1 | 1.1 | 0.9
120 | 1 | 0 | 0 | 0 | 0 | 1 | 0.98614 | -0.26491 | 0.4 | 1 | 1.1 | 0.9
75 | 1 | 0.0013195 | 0.00033071 | 0 | 0 | 1 | 0.99797 | -0.038386 | 0.4 | 1 | 1.1 | 0.9
91 | 1 | 0 | 0 | 0 | 0 | 1 | 0.99525 | -0.089971 | 0.4 | 1 | 1.1 | 0.9
93 | 1 | 0.00090274 | 0.00022625 | 0 | 0 | 1 | 0.99441 | -0.10594 | 0.4 | 1 | 1.1 | 0.9
94 | 1 | 0.00074033 | 0.00018554 | 0 | 0 | 1 | 0.99497 | -0.095401 | 0.4 | 1 | 1.1 | 0.9
89 | 1 | 0.0016362 | 0.00041007 | 0 | 0 | 1 | 0.99508 | -0.093271 | 0.4 | 1 | 1.1 | 0.9
78 | 1 | 0 | 0 | 0 | 0 | 1 | 0.9829 | -0.32923 | 0.4 | 1 | 1.1 | 0.9
123 | 1 | 0.019598 | 0.0049118 | 0 | 0 | 1 | 0.98249 | -0.33725 | 0.4 | 1 | 1.1 | 0.9
84 | 1 | 0 | 0 | 0 | 0 | 1 | 0.98499 | -0.28801 | 0.4 | 1 | 1.1 | 0.9
86 | 1 | 0.008456 | 0.0021193 | 0 | 0 | 1 | 0.98495 | -0.28877 | 0.4 | 1 | 1.1 | 0.9
90 | 1 | 0.0010398 | 0.0002606 | 0 | 0 | 1 | 0.99496 | -0.095663 | 0.4 | 1 | 1.1 | 0.9
92 | 1 | 0.0012591 | 0.00031556 | 0 | 0 | 1 | 0.99493 | -0.096296 | 0.4 | 1 | 1.1 | 0.9
121 | 1 | 0.0020955 | 0.00052518 | 0 | 0 | 1 | 0.99492 | -0.096489 | 0.4 | 1 | 1.1 | 0.9
103 | 1 | 0.0083134 | 0.0020835 | 0 | 0 | 1 | 0.99245 | -0.14345 | 0.4 | 1 | 1.1 | 0.9
142 | 1 | 0.0017106 | 0.00042871 | 0 | 0 | 1 | 0.99472 | -0.10024 | 0.4 | 1 | 1.1 | 0.9
122 | 1 | 0.0053815 | 0.0013487 | 0 | 0 | 1 | 0.99474 | -0.099953 | 0.4 | 1 | 1.1 | 0.9
102 | 1 | 0.0061611 | 0.0015441 | 0 | 0 | 1 | 0.99209 | -0.1502 | 0.4 | 1 | 1.1 | 0.9
140 | 1 | 0.0029119 | 0.00072978 | 0 | 0 | 1 | 0.9943 | -0.1083 | 0.4 | 1 | 1.1 | 0.9
97 | 1 | 0.0064051 | 0.0016053 | 0 | 0 | 1 | 0.98531 | -0.28115 | 0.4 | 1 | 1.1 | 0.9
98 | 1 | 0.0040353 | 0.0010113 | 0 | 0 | 1 | 0.98494 | -0.28831 | 0.4 | 1 | 1.1 | 0.9
119 | 1 | 0.0069059 | 0.0017308 | 0 | 0 | 1 | 0.9856 | -0.27538 | 0.4 | 1 | 1.1 | 0.9
104 | 1 | 0 | 0 | 0 | 0 | 1 | 0.99112 | -0.1688 | 0.4 | 1 | 1.1 | 0.9
145 | 1 | 0.0075589 | 0.0018944 | 0 | 0 | 1 | 0.98863 | -0.21691 | 0.4 | 1 | 1.1 | 0.9
146 | 1 | 0 | 0 | 0 | 0 | 1 | 0.98756 | -0.23765 | 0.4 | 1 | 1.1 | 0.9
111 | 1 | 0 | 0 | 0 | 0 | 1 | 0.99833 | -0.032026 | 0.4 | 1 | 1.1 | 0.9
124 | 1 | 0.0021047 | 0.00052748 | 0 | 0 | 1 | 0.99829 | -0.032914 | 0.4 | 1 | 1.1 | 0.9
116 | 1 | 0.0022258 | 0.00055783 | 0 | 0 | 1 | 0.98434 | -0.30066 | 0.4 | 1 | 1.1 | 0.9
137 | 1 | 0.0069605 | 0.0017445 | 0 | 0 | 1 | 0.98532 | -0.28099 | 0.4 | 1 | 1.1 | 0.9
126 | 1 | 0.0030965 | 0.00077607 | 0 | 0 | 1 | 0.99144 | -0.16358 | 0.4 | 1 | 1.1 | 0.9
127 | 1 | 0.0042002 | 0.0010527 | 0 | 0 | 1 | 0.99147 | -0.16309 | 0.4 | 1 | 1.1 | 0.9
129 | 1 | 0.0020829 | 0.00052203 | 0 | 0 | 1 | 0.99172 | -0.15819 | 0.4 | 1 | 1.1 | 0.9
131 | 1 | 0.0019722 | 0.00049427 | 0 | 0 | 1 | 0.99185 | -0.15565 | 0.4 | 1 | 1.1 | 0.9
134 | 1 | 0 | 0 | 0 | 0 | 1 | 0.99197 | -0.15335 | 0.4 | 1 | 1.1 | 0.9
132 | 1 | 0.0027979 | 0.00070121 | 0 | 0 | 1 | 0.9923 | -0.14693 | 0.4 | 1 | 1.1 | 0.9
133 | 1 | 0 | 0 | 0 | 0 | 1 | 0.99265 | -0.14019 | 0.4 | 1 | 1.1 | 0.9
135 | 1 | 0.0031474 | 0.00078882 | 0 | 0 | 1 | 0.99323 | -0.12909 | 0.4 | 1 | 1.1 | 0.9
141 | 1 | 0.0026543 | 0.00066523 | 0 | 0 | 1 | 0.9937 | -0.11999 | 0.4 | 1 | 1.1 | 0.9
136 | 1 | 0.0068292 | 0.0017116 | 0 | 0 | 1 | 0.98698 | -0.24906 | 0.4 | 1 | 1.1 | 0.9
148 | 1 | 0.0053576 | 0.0013427 | 0 | 0 | 1 | 0.987 | -0.24861 | 0.4 | 1 | 1.1 | 0.9
147 | 1 | 0 | 0 | 0 | 0 | 1 | 0.98723 | -0.24412 | 0.4 | 1 | 1.1 | 0.9
139 | 1 | 0.0073141 | 0.0018331 | 0 | 0 | 1 | 0.98529 | -0.28154 | 0.4 | 1 | 1.1 | 0.9
149 | 1 | 0.0068305 | 0.0017119 | 0 | 0 | 1 | 0.98658 | -0.25683 | 0.4 | 1 | 1.1 | 0.9
153 | 1 | 0.0079384 | 0.0019896 | 0 | 0 | 1 | 0.98644 | -0.25959 | 0.4 | 1 | 1.1 | 0.9

## generator_data
GEN_BUS | PG | QG | QMAX | QMIN | VG | MBASE | GEN_STATUS | PMAX | PMIN
34 | 0.52898 | 0.13549 | 10 | -10 | 1 | 100 | 1 | 10 | 0

## branch_data
F_BUS | T_BUS | BR_R | BR_X | BR_B | RATE_A | RATE_B | RATE_C | TAP | SHIFT | BR_STATUS | ANGMIN | ANGMAX | P_in | Q_in | P_out | Q_out
1 | 3 | 3.8974 | 2.4944 | 6.5448e-09 | 0 | 0 | 0 | 0 | 0 | 1 | -90 | 90 | -0.0070489 | -0.0017666 | 0.007051 | 0.0017674
3 | 7 | 1.7707 | 1.1333 | 2.9735e-09 | 0 | 0 | 0 | 0 | 0 | 1 | -90 | 90 | -0.010226 | -0.002563 | 0.010228 | 0.002564
3 | 8 | 0.25814 | 0.16521 | 4.3349e-10 | 0 | 0 | 0 | 0 | 0 | 1 | -90 | 90 | 0.0031746 | 0.00079562 | -0.0031746 | -0.00079565
7 | 13 | 0.54727 | 0.35025 | 9.1901e-10 | 0 | 0 | 0 | 0 | 0 | 1 | -90 | 90 | -0.01922 | -0.0048179 | 0.019222 | 0.0048192
7 | 118 | 1.2535 | 0.80224 | 2.105e-09 | 0 | 0 | 0 | 0 | 0 | 1 | -90 | 90 | 0.0089919 | 0.0022539 | -0.0089908 | -0.0022534
4 | 20 | 2.257 | 1.4445 | 3.7902e-09 | 0 | 0 | 0 | 0 | 0 | 1 | -90 | 90 | -0.01694 | -0.0042475 | 0.016947 | 0.0042517
4 | 10 | 1.4676 | 0.93929 | 2.4646e-09 | 0 | 0 | 0 | 0 | 0 | 1 | -90 | 90 | 0.01694 | 0.0042475 | -0.016935 | -0.0042448
20 | 27 | 1.1628 | 0.74419 | 1.9526e-09 | 0 | 0 | 0 | 0 | 0 | 1 | -90 | 90 | 0.0083238 | 0.0020864 | -0.0083229 | -0.002086
20 | 21 | 0.30439 | 0.19481 | 5.1115e-10 | 0 | 0 | 0 | 0 | 0 | 1 | -90 | 90 | -0.025271 | -0.0063381 | 0.025273 | 0.0063394
10 | 9 | 1.831 | 1.1718 | 3.0747e-09 | 0 | 0 | 0 | 0 | 0 | 1 | -90 | 90 | 0.0083227 | 0.0020862 | -0.0083213 | -0.0020856
13 | 11 | 0.29734 | 0.1903 | 4.9931e-10 | 0 | 0 | 0 | 0 | 0 | 1 | -90 | 90 | -0.019222 | -0.0048192 | 0.019223 | 0.0048199
118 | 117 | 1.0551 | 0.67529 | 1.7719e-09 | 0 | 0 | 0 | 0 | 0 | 1 | -90 | 90 | 0.0068615 | 0.0017197 | -0.0068609 | -0.0017195
21 | 19 | 1.5303 | 0.97941 | 2.5698e-09 | 0 | 0 | 0 | 0 | 0 | 1 | -90 | 90 | -0.033662 | -0.0084419 | 0.033681 | 0.0084539
53 | 155 | 0.32703 | 0.2093 | 5.4917e-10 | 0 | 0 | 0 | 0 | 0 | 1 | -90 | 90 | 0.0073422 | 0.0018403 | -0.007342 | -0.0018402
53 | 51 | 7.3136 | 4.6807 | 1.2281e-08 | 0 | 0 | 0 | 0 | 0 | 1 | -90 | 90 | -0.0073422 | -0.0018403 | 0.0073466 | 0.001842
51 | 52 | 5.0363 | 3.2232 | 8.4573e-09 | 0 | 0 | 0 | 0 | 0 | 1 | -90 | 90 | -0.0073466 | -0.001842 | 0.0073497 | 0.0018431
79 | 115 | 2.2578 | 1.445 | 3.7915e-09 | 0 | 0 | 0 | 0 | 0 | 1 | -90 | 90 | -0.027129 | -0.0068276 | 0.027147 | 0.0068389
79 | 143 | 0.80467 | 0.51499 | 1.3513e-09 | 0 | 0 | 0 | 0 | 0 | 1 | -90 | 90 | 0.0021059 | 0.00052768 | -0.0021059 | -0.00052779
79 | 64 | 2.2652 | 1.4497 | 3.8038e-09 | 0 | 0 | 0 | 0 | 0 | 1 | -90 | 90 | 0.025023 | 0.0063 | -0.025008 | -0.0062904
115 | 151 | 2.8757 | 1.8404 | 4.8291e-09 | 0 | 0 | 0 | 0 | 0 | 1 | -90 | 90 | 0.0094793 | 0.0023764 | -0.0094765 | -0.0023751
115 | 68 | 0.35484 | 0.2271 | 5.9588e-10 | 0 | 0 | 0 | 0 | 0 | 1 | -90 | 90 | -0.036627 | -0.0092153 | 0.036632 | 0.0092185
64 | 76 | 5.7923 | 3.707 | 9.7268e-09 | 0 | 0 | 0 | 0 | 0 | 1 | -90 | 90 | 0.025008 | 0.0062904 | -0.024968 | -0.006266
52 | 80 | 4.5687 | 2.924 | 7.6721e-09 | 0 | 0 | 0 | 0 | 0 | 1 | -90 | 90 | -0.0073497 | -0.0018431 | 0.0073525 | 0.0018442
76 | 77 | 0.84114 | 0.53833 | 1.4125e-09 | 0 | 0 | 0 | 0 | 0 | 1 | -90 | 90 | 0.023165 | 0.005814 | -0.02316 | -0.005811
11 | 12 | 2.4788 | 1.5864 | 4.1625e-09 | 0 | 0 | 0 | 0 | 0 | 1 | -90 | 90 | -0.025801 | -0.0064685 | 0.025819 | 0.0064797
117 | 116 | 0.18115 | 0.11594 | 3.042e-10 | 0 | 0 | 0 | 0 | 0 | 1 | -90 | 90 | 0.0022258 | 0.00055781 | -0.0022258 | -0.00055784
12 | 14 | 0.39721 | 0.25422 | 6.6703e-10 | 0 | 0 | 0 | 0 | 0 | 1 | -90 | 90 | -0.03163 | -0.007936 | 0.031634 | 0.0079387
14 | 18 | 4.0943 | 2.6203 | 6.8754e-09 | 0 | 0 | 0 | 0 | 0 | 1 | -90 | 90 | 0.067007 | 0.016906 | -0.066806 | -0.016778
14 | 30 | 0.86992 | 0.55675 | 1.4608e-09 | 0 | 0 | 0 | 0 | 0 | 1 | -90 | 90 | -0.098641 | -0.024845 | 0.098734 | 0.024904
18 | 16 | 0.70324 | 0.45007 | 1.1809e-09 | 0 | 0 | 0 | 0 | 0 | 1 | -90 | 90 | 0.058416 | 0.014676 | -0.05839 | -0.014659
30 | 33 | 2.0606 | 1.3188 | 3.4603e-09 | 0 | 0 | 0 | 0 | 0 | 1 | -90 | 90 | 0.023939 | 0.0060085 | -0.023926 | -0.0060006
30 | 28 | 1.4077 | 0.9009 | 2.3638e-09 | 0 | 0 | 0 | 0 | 0 | 1 | -90 | 90 | -0.12267 | -0.030912 | 0.1229 | 0.03106
15 | 33 | 2.4676 | 1.5793 | 4.1437e-09 | 0 | 0 | 0 | 0 | 0 | 1 | -90 | 90 | -0.016025 | -0.0040182 | 0.016032 | 0.0040222
15 | 150 | 1.3378 | 0.85618 | 2.2465e-09 | 0 | 0 | 0 | 0 | 0 | 1 | -90 | 90 | 0.016025 | 0.0040182 | -0.016021 | -0.004016
33 | 83 | 0.30189 | 0.19321 | 5.0695e-10 | 0 | 0 | 0 | 0 | 0 | 1 | -90 | 90 | 0.0078937 | 0.0019784 | -0.0078935 | -0.0019783
150 | 85 | 2.1126 | 1.3521 | 3.5477e-09 | 0 | 0 | 0 | 0 | 0 | 1 | -90 | 90 | 0.0084592 | 0.0021207 | -0.0084575 | -0.00212
16 | 17 | 0.5589 | 0.3577 | 9.3854e-10 | 0 | 0 | 0 | 0 | 0 | 1 | -90 | 90 | 0.050208 | 0.012608 | -0.050192 | -0.012598
28 | 29 | 1.831 | 1.1719 | 3.0748e-09 | 0 | 0 | 0 | 0 | 0 | 1 | -90 | 90 | -0.13233 | -0.033422 | 0.13268 | 0.033645
85 | 84 | 1.6614 | 1.0633 | 2.7899e-09 | 0 | 0 | 0 | 0 | 0 | 1 | -90 | 90 | 0.0084575 | 0.00212 | -0.0084562 | -0.0021194
17 | 19 | 0.84511 | 0.54087 | 1.4192e-09 | 0 | 0 | 0 | 0 | 0 | 1 | -90 | 90 | 0.041876 | 0.010514 | -0.04186 | -0.010504
22 | 23 | 0.2348 | 0.15027 | 3.9429e-10 | 0 | 0 | 0 | 0 | 0 | 1 | -90 | 90 | 0.016682 | 0.0041819 | -0.016681 | -0.0041815
22 | 24 | 1.6103 | 1.0306 | 2.7041e-09 | 0 | 0 | 0 | 0 | 0 | 1 | -90 | 90 | -0.018664 | -0.0046788 | 0.01867 | 0.0046824
23 | 25 | 0.93015 | 0.5953 | 1.562e-09 | 0 | 0 | 0 | 0 | 0 | 1 | -90 | 90 | 0.014227 | 0.0035665 | -0.014225 | -0.0035653
24 | 26 | 0.24435 | 0.15638 | 4.1033e-10 | 0 | 0 | 0 | 0 | 0 | 1 | -90 | 90 | -0.019793 | -0.0049638 | 0.019794 | 0.0049644
25 | 42 | 1.3075 | 0.8368 | 2.1956e-09 | 0 | 0 | 0 | 0 | 0 | 1 | -90 | 90 | 0.012058 | 0.0030223 | -0.012056 | -0.0030212
26 | 34 | 2.726 | 1.7447 | 4.5777e-09 | 0 | 0 | 0 | 0 | 0 | 1 | -90 | 90 | -0.02099 | -0.0052642 | 0.021003 | 0.0052719
42 | 43 | 0.25266 | 0.1617 | 4.2429e-10 | 0 | 0 | 0 | 0 | 0 | 1 | -90 | 90 | 0.009707 | 0.0024325 | -0.0097068 | -0.0024324
34 | 41 | 0.37362 | 0.23912 | 1.8823e-09 | 0 | 0 | 0 | 0 | 0 | 1 | -90 | 90 | 0.21927 | 0.056099 | -0.21908 | -0.055977
34 | 73 | 0.091721 | 0.058702 | 4.6207e-10 | 0 | 0 | 0 | 0 | 0 | 1 | -90 | 90 | 0.2887 | 0.074115 | -0.28862 | -0.074063
43 | 107 | 1.5377 | 0.98415 | 2.5823e-09 | 0 | 0 | 0 | 0 | 0 | 1 | -90 | 90 | 0.0078526 | 0.0019677 | -0.0078516 | -0.0019673
41 | 40 | 0.149 | 0.095361 | 7.5064e-10 | 0 | 0 | 0 | 0 | 0 | 1 | -90 | 90 | 0.21805 | 0.055718 | -0.21797 | -0.055669
73 | 74 | 0.3764 | 0.2409 | 1.8962e-09 | 0 | 0 | 0 | 0 | 0 | 1 | -90 | 90 | 0.28732 | 0.073735 | -0.28698 | -0.073523
29 | 32 | 1.4741 | 0.94344 | 2.4755e-09 | 0 | 0 | 0 | 0 | 0 | 1 | -90 | 90 | -0.13268 | -0.033645 | 0.13296 | 0.033825
32 | 35 | 0.040939 | 0.026201 | 6.8748e-11 | 0 | 0 | 0 | 0 | 0 | 1 | -90 | 90 | -0.13659 | -0.034734 | 0.1366 | 0.034739
35 | 36 | 0.63383 | 0.40565 | 2.1288e-09 | 0 | 0 | 0 | 0 | 0 | 1 | -90 | 90 | -0.14101 | -0.035846 | 0.14115 | 0.035933
109 | 110 | 3.2335 | 2.0694 | 5.4298e-09 | 0 | 0 | 0 | 0 | 0 | 1 | -90 | 90 | -0.0049136 | -0.0012315 | 0.0049144 | 0.0012315
110 | 68 | 1.269 | 0.81216 | 2.131e-09 | 0 | 0 | 0 | 0 | 0 | 1 | -90 | 90 | -0.009297 | -0.0023299 | 0.0092982 | 0.0023304
36 | 57 | 0.65822 | 0.42126 | 1.1053e-09 | 0 | 0 | 0 | 0 | 0 | 1 | -90 | 90 | 0.068328 | 0.017326 | -0.068295 | -0.017305
36 | 39 | 0.92182 | 0.58997 | 3.096e-09 | 0 | 0 | 0 | 0 | 0 | 1 | -90 | 90 | -0.20948 | -0.053259 | 0.20991 | 0.053537
40 | 38 | 0.50243 | 0.32155 | 2.5311e-09 | 0 | 0 | 0 | 0 | 0 | 1 | -90 | 90 | 0.21698 | 0.055421 | -0.21673 | -0.05526
74 | 75 | 0.1391 | 0.089021 | 7.0074e-10 | 0 | 0 | 0 | 0 | 0 | 1 | -90 | 90 | 0.28569 | 0.0732 | -0.28557 | -0.073122
57 | 65 | 3.4923 | 2.235 | 5.8644e-09 | 0 | 0 | 0 | 0 | 0 | 1 | -90 | 90 | 0.066708 | 0.016907 | -0.066541 | -0.016801
39 | 38 | 0.077462 | 0.049576 | 3.9024e-10 | 0 | 0 | 0 | 0 | 0 | 1 | -90 | 90 | -0.21124 | -0.053869 | 0.21127 | 0.053893
65 | 66 | 2.4975 | 1.5984 | 4.194e-09 | 0 | 0 | 0 | 0 | 0 | 1 | -90 | 90 | 0.056912 | 0.014387 | -0.056824 | -0.014332
65 | 62 | 1.4168 | 0.90675 | 2.3792e-09 | 0 | 0 | 0 | 0 | 0 | 1 | -90 | 90 | 0.0096293 | 0.0024136 | -0.0096279 | -0.0024129
130 | 128 | 0.1096 | 0.070142 | 1.8404e-10 | 0 | 0 | 0 | 0 | 0 | 1 | -90 | 90 | -0.0051983 | -0.0013028 | 0.0051984 | 0.0013028
128 | 126 | 2.1944 | 1.4044 | 3.685e-09 | 0 | 0 | 0 | 0 | 0 | 1 | -90 | 90 | -0.0078308 | -0.0019626 | 0.0078323 | 0.0019632
107 | 108 | 0.15687 | 0.1004 | 2.6343e-10 | 0 | 0 | 0 | 0 | 0 | 1 | -90 | 90 | 0.0045844 | 0.0011484 | -0.0045843 | -0.0011484
108 | 111 | 1.4583 | 0.93334 | 2.4489e-09 | 0 | 0 | 0 | 0 | 0 | 1 | -90 | 90 | 0.0021048 | 0.00052702 | -0.0021047 | -0.00052722
44 | 46 | 3.6329 | 2.3251 | 6.1006e-09 | 0 | 0 | 0 | 0 | 0 | 1 | -90 | 90 | -0.0066554 | -0.0016681 | 0.0066572 | 0.0016686
46 | 55 | 2.5194 | 1.6124 | 4.2307e-09 | 0 | 0 | 0 | 0 | 0 | 1 | -90 | 90 | -0.092682 | -0.023375 | 0.092923 | 0.023529
46 | 56 | 1.7089 | 1.0937 | 2.8697e-09 | 0 | 0 | 0 | 0 | 0 | 1 | -90 | 90 | 0.086024 | 0.021707 | -0.085884 | -0.021617
55 | 63 | 1.5656 | 1.002 | 2.6291e-09 | 0 | 0 | 0 | 0 | 0 | 1 | -90 | 90 | 0.021199 | 0.0053229 | -0.021191 | -0.0053181
55 | 59 | 1.617 | 1.0349 | 2.7154e-09 | 0 | 0 | 0 | 0 | 0 | 1 | -90 | 90 | -0.11412 | -0.028852 | 0.11436 | 0.029001
56 | 87 | 1.4221 | 0.91016 | 2.3881e-09 | 0 | 0 | 0 | 0 | 0 | 1 | -90 | 90 | 0.07712 | 0.019421 | -0.077026 | -0.019361
47 | 50 | 1.4883 | 0.95249 | 2.4992e-09 | 0 | 0 | 0 | 0 | 0 | 1 | -90 | 90 | -0.005877 | -0.001473 | 0.0058776 | 0.0014731
50 | 49 | 0.80013 | 0.51208 | 1.3436e-09 | 0 | 0 | 0 | 0 | 0 | 1 | -90 | 90 | -0.0058776 | -0.0014731 | 0.0058779 | 0.0014732
49 | 106 | 2.9073 | 1.8607 | 4.8821e-09 | 0 | 0 | 0 | 0 | 0 | 1 | -90 | 90 | -0.0058779 | -0.0014732 | 0.005879 | 0.0014735
106 | 87 | 3.6488 | 2.3352 | 6.1273e-09 | 0 | 0 | 0 | 0 | 0 | 1 | -90 | 90 | -0.015585 | -0.003906 | 0.015594 | 0.0039118
80 | 81 | 1.3305 | 0.85149 | 2.2342e-09 | 0 | 0 | 0 | 0 | 0 | 1 | -90 | 90 | -0.018733 | -0.0046965 | 0.018738 | 0.0046997
63 | 114 | 1.8328 | 1.173 | 3.0778e-09 | 0 | 0 | 0 | 0 | 0 | 1 | -90 | 90 | 0.021191 | 0.0053182 | -0.021182 | -0.0053126
59 | 58 | 1.7799 | 1.1391 | 2.9889e-09 | 0 | 0 | 0 | 0 | 0 | 1 | -90 | 90 | -0.12309 | -0.031189 | 0.12338 | 0.031379
87 | 82 | 2.4351 | 1.5584 | 4.0892e-09 | 0 | 0 | 0 | 0 | 0 | 1 | -90 | 90 | 0.061431 | 0.015449 | -0.061328 | -0.015384
95 | 96 | 0.819 | 0.52416 | 1.3753e-09 | 0 | 0 | 0 | 0 | 0 | 1 | -90 | 90 | -0.0053922 | -0.0013514 | 0.0053925 | 0.0013515
96 | 97 | 2.321 | 1.4855 | 3.8976e-09 | 0 | 0 | 0 | 0 | 0 | 1 | -90 | 90 | -0.0094282 | -0.0023627 | 0.0094304 | 0.0023638
96 | 98 | 2.3031 | 1.474 | 3.8675e-09 | 0 | 0 | 0 | 0 | 0 | 1 | -90 | 90 | 0.0040357 | 0.0010112 | -0.0040353 | -0.0010113
114 | 113 | 2.8427 | 1.8193 | 4.7736e-09 | 0 | 0 | 0 | 0 | 0 | 1 | -90 | 90 | 0.018236 | 0.004574 | -0.018225 | -0.0045678
62 | 112 | 1.5977 | 1.0226 | 2.683e-09 | 0 | 0 | 0 | 0 | 0 | 1 | -90 | 90 | 0.0096279 | 0.0024129 | -0.0096263 | -0.0024122
112 | 105 | 3.0463 | 1.9496 | 5.1155e-09 | 0 | 0 | 0 | 0 | 0 | 1 | -90 | 90 | 0.0026449 | 0.00066247 | -0.0026447 | -0.00066282
60 | 61 | 0.72763 | 0.46568 | 2.4438e-09 | 0 | 0 | 0 | 0 | 0 | 1 | -90 | 90 | -0.13216 | -0.03366 | 0.13229 | 0.033749
60 | 58 | 1.1242 | 0.71951 | 3.7758e-09 | 0 | 0 | 0 | 0 | 0 | 1 | -90 | 90 | 0.13216 | 0.03366 | -0.13194 | -0.033523
61 | 99 | 0.10476 | 0.067045 | 3.5183e-10 | 0 | 0 | 0 | 0 | 0 | 1 | -90 | 90 | -0.13814 | -0.035215 | 0.13817 | 0.035229
66 | 67 | 2.1066 | 1.3482 | 3.5375e-09 | 0 | 0 | 0 | 0 | 0 | 1 | -90 | 90 | 0.051915 | 0.013101 | -0.051853 | -0.013062
81 | 82 | 1.6117 | 1.0315 | 2.7065e-09 | 0 | 0 | 0 | 0 | 0 | 1 | -90 | 90 | -0.027227 | -0.0068275 | 0.027241 | 0.0068358
88 | 82 | 0.84431 | 0.54036 | 1.4178e-09 | 0 | 0 | 0 | 0 | 0 | 1 | -90 | 90 | -0.034076 | -0.0085409 | 0.034087 | 0.0085478
99 | 100 | 0.9777 | 0.62572 | 3.2836e-09 | 0 | 0 | 0 | 0 | 0 | 1 | -90 | 90 | -0.18744 | -0.04762 | 0.18782 | 0.047859
99 | 101 | 1.5029 | 0.96184 | 2.5237e-09 | 0 | 0 | 0 | 0 | 0 | 1 | -90 | 90 | 0.049278 | 0.012391 | -0.049238 | -0.012366
100 | 104 | 0.36276 | 0.23217 | 1.8275e-09 | 0 | 0 | 0 | 0 | 0 | 1 | -90 | 90 | -0.22243 | -0.056569 | 0.22263 | 0.056694
100 | 145 | 3.8061 | 2.4359 | 6.3914e-09 | 0 | 0 | 0 | 0 | 0 | 1 | -90 | 90 | 0.034612 | 0.0087099 | -0.034562 | -0.0086789
101 | 120 | 1.9759 | 1.2645 | 3.318e-09 | 0 | 0 | 0 | 0 | 0 | 1 | -90 | 90 | 0.04339 | 0.0109 | -0.04335 | -0.010875
77 | 78 | 2.5997 | 1.6638 | 4.3656e-09 | 0 | 0 | 0 | 0 | 0 | 1 | -90 | 90 | 0.019617 | 0.004923 | -0.019606 | -0.0049164
67 | 68 | 3.291 | 2.1062 | 5.5264e-09 | 0 | 0 | 0 | 0 | 0 | 1 | -90 | 90 | 0.046006 | 0.011597 | -0.04593 | -0.011549
69 | 70 | 1.4749 | 0.94393 | 2.4767e-09 | 0 | 0 | 0 | 0 | 0 | 1 | -90 | 90 | -0.004862 | -0.0012185 | 0.0048624 | 0.0012186
70 | 72 | 1.8655 | 1.1939 | 3.1326e-09 | 0 | 0 | 0 | 0 | 0 | 1 | -90 | 90 | -0.0056831 | -0.0014243 | 0.0056838 | 0.0014244
72 | 125 | 1.4896 | 0.95335 | 2.5015e-09 | 0 | 0 | 0 | 0 | 0 | 1 | -90 | 90 | -0.0056838 | -0.0014244 | 0.0056843 | 0.0014245
125 | 138 | 1.5741 | 1.0074 | 2.6434e-09 | 0 | 0 | 0 | 0 | 0 | 1 | -90 | 90 | 0.0149 | 0.0037363 | -0.014897 | -0.0037341
125 | 120 | 1.6902 | 1.0817 | 2.8384e-09 | 0 | 0 | 0 | 0 | 0 | 1 | -90 | 90 | -0.020585 | -0.0051607 | 0.020593 | 0.0051655
138 | 137 | 0.82482 | 0.52788 | 1.3851e-09 | 0 | 0 | 0 | 0 | 0 | 1 | -90 | 90 | 0.014277 | 0.0035787 | -0.014275 | -0.0035777
120 | 119 | 2.0056 | 1.2836 | 3.3679e-09 | 0 | 0 | 0 | 0 | 0 | 1 | -90 | 90 | 0.022757 | 0.0057093 | -0.022746 | -0.0057024
75 | 91 | 0.81944 | 0.52444 | 4.1282e-09 | 0 | 0 | 0 | 0 | 0 | 1 | -90 | 90 | 0.28425 | 0.072791 | -0.28354 | -0.072338
91 | 93 | 0.30058 | 0.19237 | 1.5143e-09 | 0 | 0 | 0 | 0 | 0 | 1 | -90 | 90 | 0.23889 | 0.061116 | -0.23871 | -0.060998
91 | 94 | 0.72697 | 0.46526 | 1.2208e-09 | 0 | 0 | 0 | 0 | 0 | 1 | -90 | 90 | 0.033233 | 0.0083609 | -0.033225 | -0.0083555
91 | 89 | 1.2832 | 0.82125 | 2.1548e-09 | 0 | 0 | 0 | 0 | 0 | 1 | -90 | 90 | 0.011416 | 0.0028619 | -0.011414 | -0.0028609
93 | 103 | 0.70665 | 0.45226 | 3.56e-09 | 0 | 0 | 0 | 0 | 0 | 1 | -90 | 90 | 0.23781 | 0.060772 | -0.23737 | -0.060496
94 | 142 | 0.66264 | 0.42409 | 1.1127e-09 | 0 | 0 | 0 | 0 | 0 | 1 | -90 | 90 | 0.032485 | 0.0081699 | -0.032477 | -0.0081652
89 | 90 | 1.0858 | 0.69494 | 1.8234e-09 | 0 | 0 | 0 | 0 | 0 | 1 | -90 | 90 | 0.0097783 | 0.0024509 | -0.0097772 | -0.0024503
78 | 123 | 1.771 | 1.1335 | 2.974e-09 | 0 | 0 | 0 | 0 | 0 | 1 | -90 | 90 | 0.019606 | 0.0049164 | -0.019598 | -0.0049119
84 | 86 | 0.39496 | 0.25278 | 6.6325e-10 | 0 | 0 | 0 | 0 | 0 | 1 | -90 | 90 | 0.0084562 | 0.0021194 | -0.0084559 | -0.0021193
90 | 92 | 0.32155 | 0.20579 | 5.3997e-10 | 0 | 0 | 0 | 0 | 0 | 1 | -90 | 90 | 0.0087374 | 0.0021897 | -0.0087371 | -0.0021896
92 | 121 | 0.11425 | 0.073121 | 1.9186e-10 | 0 | 0 | 0 | 0 | 0 | 1 | -90 | 90 | 0.007478 | 0.001874 | -0.0074779 | -0.001874
121 | 122 | 2.8554 | 1.8275 | 4.795e-09 | 0 | 0 | 0 | 0 | 0 | 1 | -90 | 90 | 0.0053824 | 0.0013488 | -0.0053815 | -0.0013487
103 | 102 | 0.13162 | 0.084236 | 6.6307e-10 | 0 | 0 | 0 | 0 | 0 | 1 | -90 | 90 | 0.22906 | 0.058413 | -0.22899 | -0.058365
142 | 140 | 1.1637 | 0.74474 | 1.9541e-09 | 0 | 0 | 0 | 0 | 0 | 1 | -90 | 90 | 0.030766 | 0.0077365 | -0.030755 | -0.0077291
102 | 104 | 0.37202 | 0.2381 | 1.8742e-09 | 0 | 0 | 0 | 0 | 0 | 1 | -90 | 90 | 0.22283 | 0.056821 | -0.22263 | -0.056693
140 | 141 | 1.8626 | 1.1921 | 3.1279e-09 | 0 | 0 | 0 | 0 | 0 | 1 | -90 | 90 | 0.027843 | 0.0069994 | -0.027827 | -0.0069897
97 | 119 | 1.5839 | 1.0137 | 2.6597e-09 | 0 | 0 | 0 | 0 | 0 | 1 | -90 | 90 | -0.015836 | -0.0039691 | 0.01584 | 0.0039716
145 | 146 | 3.3668 | 2.1548 | 5.6538e-09 | 0 | 0 | 0 | 0 | 0 | 1 | -90 | 90 | 0.027003 | 0.0067845 | -0.026977 | -0.0067679
146 | 147 | 1.0477 | 0.6705 | 1.7593e-09 | 0 | 0 | 0 | 0 | 0 | 1 | -90 | 90 | 0.026977 | 0.0067679 | -0.026968 | -0.0067628
111 | 124 | 1.8841 | 1.2058 | 3.1639e-09 | 0 | 0 | 0 | 0 | 0 | 1 | -90 | 90 | 0.0021047 | 0.00052722 | -0.0021047 | -0.00052748
137 | 139 | 0.33007 | 0.21125 | 5.5428e-10 | 0 | 0 | 0 | 0 | 0 | 1 | -90 | 90 | 0.0073143 | 0.0018332 | -0.0073141 | -0.0018331
126 | 127 | 0.19888 | 0.12728 | 3.3398e-10 | 0 | 0 | 0 | 0 | 0 | 1 | -90 | 90 | -0.010929 | -0.0027392 | 0.010929 | 0.0027394
127 | 129 | 1.428 | 0.9139 | 2.3979e-09 | 0 | 0 | 0 | 0 | 0 | 1 | -90 | 90 | -0.015129 | -0.003792 | 0.015133 | 0.0037941
129 | 131 | 0.65156 | 0.417 | 1.0941e-09 | 0 | 0 | 0 | 0 | 0 | 1 | -90 | 90 | -0.017216 | -0.0043161 | 0.017218 | 0.0043173
131 | 134 | 0.52768 | 0.33771 | 8.8611e-10 | 0 | 0 | 0 | 0 | 0 | 1 | -90 | 90 | -0.01919 | -0.0048116 | 0.019192 | 0.0048128
134 | 132 | 1.4767 | 0.94511 | 2.4798e-09 | 0 | 0 | 0 | 0 | 0 | 1 | -90 | 90 | -0.019192 | -0.0048128 | 0.019198 | 0.0048164
132 | 133 | 1.3525 | 0.86558 | 2.2712e-09 | 0 | 0 | 0 | 0 | 0 | 1 | -90 | 90 | -0.021996 | -0.0055176 | 0.022003 | 0.0055219
133 | 135 | 2.2317 | 1.4283 | 3.7476e-09 | 0 | 0 | 0 | 0 | 0 | 1 | -90 | 90 | -0.022003 | -0.0055219 | 0.022015 | 0.005529
135 | 141 | 1.6028 | 1.0258 | 2.6916e-09 | 0 | 0 | 0 | 0 | 0 | 1 | -90 | 90 | -0.025162 | -0.0063178 | 0.025173 | 0.0063245
136 | 148 | 0.28274 | 0.18095 | 4.748e-10 | 0 | 0 | 0 | 0 | 0 | 1 | -90 | 90 | -0.0068292 | -0.0017116 | 0.0068293 | 0.0017116
148 | 147 | 1.612 | 1.0317 | 2.707e-09 | 0 | 0 | 0 | 0 | 0 | 1 | -90 | 90 | -0.012187 | -0.0030544 | 0.01219 | 0.0030558
147 | 149 | 3.7582 | 2.4052 | 6.311e-09 | 0 | 0 | 0 | 0 | 0 | 1 | -90 | 90 | 0.014779 | 0.003707 | -0.01477 | -0.0037019
149 | 153 | 1.5155 | 0.96995 | 2.545e-09 | 0 | 0 | 0 | 0 | 0 | 1 | -90 | 90 | 0.0079394 | 0.00199 | -0.0079384 | -0.0019896