## bus_data
BUS_I | BUS_TYPE | Pd | Qd | Gs | Bs | area | Vm | Va | baseKV | zone | Vmax | Vmin
1 | 1 | 0.0083425 | 0.0020908 | 0 | 0 | 1 | 0.99034 | -0.18487 | 0.4 | 1 | 1.1 | 0.9
2 | 1 | 0.0083404 | 0.0020903 | 0 | 0 | 1 | 0.98959 | -0.19934 | 0.4 | 1 | 1.1 | 0.9
3 | 1 | 0 | 0 | 0 | 0 | 1 | 0.99105 | -0.17117 | 0.4 | 1 | 1.1 | 0.9
4 | 1 | 0 | 0 | 0 | 0 | 1 | 0.98899 | -0.21096 | 0.4 | 1 | 1.1 | 0.9
5 | 1 | 0 | 0 | 0 | 0 | 1 | 0.99244 | -0.14433 | 0.4 | 1 | 1.1 | 0.9
6 | 1 | 0 | 0 | 0 | 0 | 1 | 0.98386 | -0.31061 | 0.4 | 1 | 1.1 | 0.9
45 | 1 | 0.011938 | 0.002992 | 0 | 0 | 1 | 0.98899 | -0.21102 | 0.4 | 1 | 1.1 | 0.9
17 | 1 | 0 | 0 | 0 | 0 | 1 | 0.99874 | -0.023924 | 0.4 | 1 | 1.1 | 0.9
46 | 1 | 0.015049 | 0.0037718 | 0 | 0 | 1 | 0.98937 | -0.20349 | 0.4 | 1 | 1.1 | 0.9
7 | 1 | 0 | 0 | 0 | 0 | 1 | 0.98351 | -0.31759 | 0.4 | 1 | 1.1 | 0.9
21 | 1 | 0.015744 | 0.0039459 | 0 | 0 | 1 | 0.9838 | -0.31182 | 0.4 | 1 | 1.1 | 0.9
22 | 1 | 0.0097127 | 0.0024342 | 0 | 0 | 1 | 0.98331 | -0.32151 | 0.4 | 1 | 1.1 | 0.9
8 | 1 | 0 | 0 | 0 | 0 | 1 | 0.98477 | -0.29277 | 0.4 | 1 | 1.1 | 0.9
14 | 1 | 0 | 0 | 0 | 0 | 1 | 0.98612 | -0.26656 | 0.4 | 1 | 1.1 | 0.9
49 | 1 | 0.027472 | 0.006885 | 0 | 0 | 1 | 0.98367 | -0.31434 | 0.4 | 1 | 1.1 | 0.9
9 | 1 | 0 | 0 | 0 | 0 | 1 | 0.99183 | -0.15715 | 0.4 | 1 | 1.1 | 0.9
16 | 1 | 0 | 0 | 0 | 0 | 1 | 0.99324 | -0.12996 | 0.4 | 1 | 1.1 | 0.9
27 | 1 | 0 | 0 | 0 | 0 | 1 | 0.99182 | -0.1574 | 0.4 | 1 | 1.1 | 0.9
29 | 1 | 0.0030575 | 0.00076629 | 0 | 0 | 1 | 0.99171 | -0.15953 | 0.4 | 1 | 1.1 | 0.9
10 | 1 | 0 | 0 | 0 | 0 | 1 | 0.98845 | -0.22137 | 0.4 | 1 | 1.1 | 0.9
47 | 1 | 0.0097374 | 0.0024404 | 0 | 0 | 1 | 0.98678 | -0.2537 | 0.4 | 1 | 1.1 | 0.9
11 | 1 | 0 | 0 | 0 | 0 | 1 | 0.99632 | -0.070397 | 0.4 | 1 | 1.1 | 0.9
18 | 1 | 0.0054009 | 0.0013536 | 0 | 0 | 1 | 0.99531 | -0.089883 | 0.4 | 1 | 1.1 | 0.9
13 | 1 | 0 | 0 | 0 | 0 | 1 | 0.98338 | -0.31993 | 0.4 | 1 | 1.1 | 0.9
48 | 1 | 0 | 0 | 0 | 0 | 1 | 0.98291 | -0.32909 | 0.4 | 1 | 1.1 | 0.9
15 | 1 | 0 | 0 | 0 | 0 | 1 | 0.9827 | -0.3332 | 0.4 | 1 | 1.1 | 0.9
50 | 1 | 0.0084739 | 0.0021238 | 0 | 0 | 1 | 0.98269 | -0.33343 | 0.4 | 1 | 1.1 | 0.9
44 | 1 | 0.0059695 | 0.0014961 | 0 | 0 | 1 | 0.99316 | -0.13148 | 0.4 | 1 | 1.1 | 0.9
43 | 1 | 0.0063587 | 0.0015936 | 0 | 0 | 1 | 0.99365 | -0.12203 | 0.4 | 1 | 1.1 | 0.9
24 | 1 | 0.007765 | 0.0019461 | 0 | 0 | 1 | 0.99815 | -0.035249 | 0.4 | 1 | 1.1 | 0.9
35 | 3 | 0.0065817 | 0.0016495 | 0 | 0 | 1 | 1 | 0 | 0.4 | 1 | 1.1 | 0.9
51 | 1 | 0.0098165 | 0.0024602 | 0 | 0 | 1 | 0.98289 | -0.3294 | 0.4 | 1 | 1.1 | 0.9
26 | 1 | 0.0032825 | 0.00082267 | 0 | 0 | 1 | 0.99173 | -0.15917 | 0.4 | 1 | 1.1 | 0.9
30 | 1 | 0 | 0 | 0 | 0 | 1 | 0.99169 | -0.15992 | 0.4 | 1 | 1.1 | 0.9
19 | 1 | 0.0062149 | 0.0015576 | 0 | 0 | 1 | 0.99477 | -0.10025 | 0.4 | 1 | 1.1 | 0.9
42 | 1 | 0.0060103 | 0.0015063 | 0 | 0 | 1 | 0.99395 | -0.1161 | 0.4 | 1 | 1.1 | 0.9
23 | 1 | 0.0082618 | 0.0020706 | 0 | 0 | 1 | 0.99713 | -0.054994 | 0.4 | 1 | 1.1 | 0.9
33 | 1 | 0.006465 | 0.0016203 | 0 | 0 | 1 | 0.99938 | -0.011878 | 0.4 | 1 | 1.1 | 0.9
20 | 1 | 0.0056952 | 0.0014273 | 0 | 0 | 1 | 0.99444 | -0.10674 | 0.4 | 1 | 1.1 | 0.9
25 | 1 | 0.017719 | 0.0044408 | 0 | 0 | 1 | 0.99693 | -0.058816 | 0.4 | 1 | 1.1 | 0.9
28 | 1 | 0.0015914 | 0.00039885 | 0 | 0 | 1 | 0.99167 | -0.16035 | 0.4 | 1 | 1.1 | 0.9
31 | 1 | 0.0023403 | 0.00058654 | 0 | 0 | 1 | 0.99167 | -0.16024 | 0.4 | 1 | 1.1 | 0.9
32 | 1 | 0.0066084 | 0.0016562 | 0 | 0 | 1 | 0.99877 | -0.0237 | 0.4 | 1 | 1.1 | 0.9
34 | 1 | 0.0064922 | 0.0016271 | 0 | 0 | 1 | 0.99869 | -0.025233 | 0.4 | 1 | 1.1 | 0.9
36 | 1 | 0.0065803 | 0.0016492 | 0 | 0 | 1 | 0.99822 | -0.034223 | 0.4 | 1 | 1.1 | 0.9
37 | 1 | 0.006432 | 0.001612 | 0 | 0 | 1 | 0.99817 | -0.03523 | 0.4 | 1 | 1.1 | 0.9
38 | 1 | 0.0065777 | 0.0016485 | 0 | 0 | 1 | 0.99785 | -0.041333 | 0.4 | 1 | 1.1 | 0.9
39 | 1 | 0.0064789 | 0.0016238 | 0 | 0 | 1 | 0.99782 | -0.041897 | 0.4 | 1 | 1.1 | 0.9
40 | 1 | 0.0070291 | 0.0017617 | 0 | 0 | 1 | 0.99765 | -0.045164 | 0.4 | 1 | 1.1 | 0.9
41 | 1 | 0.0065555 | 0.001643 | 0 | 0 | 1 | 0.99765 | -0.045288 | 0.4 | 1 | 1.1 | 0.9

## generator_data
GEN_BUS | PG | QG | QMAX | QMIN | VG | MBASE | GEN_STATUS | PMAX | PMIN
35 | 0.27219 | 0.069015 | 10 | -10 | 1 | 100 | 1 | 10 | 0

## branch_data
F_BUS | T_BUS | BR_R | BR_X | BR_B | RATE_A | RATE_B | RATE_C | TAP | SHIFT | BR_STATUS | ANGMIN | ANGMAX | P_in | Q_in | P_out | Q_out
1 | 2 | 1.3902 | 0.88972 | 2.3345e-09 | 0 | 0 | 0 | 0 | 0 | 1 | -90 | 90 | 0.045915 | 0.011574 | -0.045884 | -0.011553
1 | 3 | 1.1143 | 0.71316 | 1.8712e-09 | 0 | 0 | 0 | 0 | 0 | 1 | -90 | 90 | -0.054258 | -0.013664 | 0.054293 | 0.013687
2 | 4 | 1.3622 | 0.87184 | 2.2876e-09 | 0 | 0 | 0 | 0 | 0 | 1 | -90 | 90 | 0.037543 | 0.0094632 | -0.037522 | -0.00945
3 | 5 | 2.1876 | 1.4001 | 3.6736e-09 | 0 | 0 | 0 | 0 | 0 | 1 | -90 | 90 | -0.054293 | -0.013687 | 0.054363 | 0.013731
4 | 6 | 17.069 | 10.9242 | 2.8664e-08 | 0 | 0 | 0 | 0 | 0 | 1 | -90 | 90 | 0.025584 | 0.006458 | -0.025463 | -0.0063831
4 | 45 | 0.021781 | 0.01394 | 3.6576e-11 | 0 | 0 | 0 | 0 | 0 | 1 | -90 | 90 | 0.011938 | 0.002992 | -0.011938 | -0.002992
5 | 17 | 4.2916 | 2.7466 | 7.2067e-09 | 0 | 0 | 0 | 0 | 0 | 1 | -90 | 90 | -0.12539 | -0.031718 | 0.12612 | 0.032184
5 | 46 | 3.6909 | 2.3622 | 6.198e-09 | 0 | 0 | 0 | 0 | 0 | 1 | -90 | 90 | 0.071031 | 0.017987 | -0.07083 | -0.017859
6 | 7 | 3.1196 | 1.9966 | 5.2387e-09 | 0 | 0 | 0 | 0 | 0 | 1 | -90 | 90 | 0.0097177 | 0.0024367 | -0.0097144 | -0.0024351
6 | 21 | 0.33468 | 0.21419 | 5.6201e-10 | 0 | 0 | 0 | 0 | 0 | 1 | -90 | 90 | 0.015745 | 0.0039464 | -0.015744 | -0.0039459
17 | 24 | 1.4996 | 0.95976 | 2.5183e-09 | 0 | 0 | 0 | 0 | 0 | 1 | -90 | 90 | 0.033792 | 0.008486 | -0.033774 | -0.0084745
17 | 35 | 0.52414 | 0.33545 | 1.7604e-09 | 0 | 0 | 0 | 0 | 0 | 1 | -90 | 90 | -0.20605 | -0.052312 | 0.20629 | 0.052464
17 | 11 | 4.5127 | 2.8881 | 7.5781e-09 | 0 | 0 | 0 | 0 | 0 | 1 | -90 | 90 | 0.046137 | 0.011642 | -0.046035 | -0.011577
46 | 10 | 1.412 | 0.90366 | 2.3711e-09 | 0 | 0 | 0 | 0 | 0 | 1 | -90 | 90 | 0.05578 | 0.014087 | -0.055733 | -0.014057
7 | 22 | 1.7469 | 1.118 | 2.9335e-09 | 0 | 0 | 0 | 0 | 0 | 1 | -90 | 90 | 0.0097144 | 0.0024351 | -0.0097126 | -0.0024343
8 | 14 | 2.4925 | 1.5952 | 4.1856e-09 | 0 | 0 | 0 | 0 | 0 | 1 | -90 | 90 | -0.045824 | -0.011507 | 0.045881 | 0.011544
8 | 49 | 2.0467 | 1.3099 | 3.437e-09 | 0 | 0 | 0 | 0 | 0 | 1 | -90 | 90 | 0.045824 | 0.011507 | -0.045776 | -0.011478
14 | 47 | 1.2261 | 0.78473 | 2.059e-09 | 0 | 0 | 0 | 0 | 0 | 1 | -90 | 90 | -0.045881 | -0.011544 | 0.045909 | 0.011562
49 | 13 | 1.3239 | 0.84729 | 2.2232e-09 | 0 | 0 | 0 | 0 | 0 | 1 | -90 | 90 | 0.018305 | 0.0045925 | -0.0183 | -0.0045896
9 | 16 | 11.6799 | 7.4751 | 1.9614e-08 | 0 | 0 | 0 | 0 | 0 | 1 | -90 | 90 | -0.010273 | -0.0025743 | 0.010286 | 0.0025809
9 | 27 | 0.34641 | 0.2217 | 5.8171e-10 | 0 | 0 | 0 | 0 | 0 | 1 | -90 | 90 | 0.0032828 | 0.00082242 | -0.0032828 | -0.00082245
9 | 29 | 1.5025 | 0.96158 | 2.523e-09 | 0 | 0 | 0 | 0 | 0 | 1 | -90 | 90 | 0.0069902 | 0.0017518 | -0.0069894 | -0.0017516
16 | 44 | 1.125 | 0.71997 | 1.8891e-09 | 0 | 0 | 0 | 0 | 0 | 1 | -90 | 90 | 0.00597 | 0.0014962 | -0.0059695 | -0.0014961
16 | 43 | 2.1609 | 1.383 | 3.6288e-09 | 0 | 0 | 0 | 0 | 0 | 1 | -90 | 90 | -0.016256 | -0.0040771 | 0.016262 | 0.0040806
27 | 26 | 2.3721 | 1.5182 | 3.9834e-09 | 0 | 0 | 0 | 0 | 0 | 1 | -90 | 90 | 0.0032828 | 0.00082245 | -0.0032825 | -0.00082267
29 | 30 | 0.44006 | 0.28164 | 7.3897e-10 | 0 | 0 | 0 | 0 | 0 | 1 | -90 | 90 | 0.0039319 | 0.00098529 | -0.0039318 | -0.00098532
10 | 47 | 2.546 | 1.6295 | 4.2755e-09 | 0 | 0 | 0 | 0 | 0 | 1 | -90 | 90 | 0.055733 | 0.014057 | -0.055647 | -0.014002
11 | 18 | 1.8856 | 1.2068 | 3.1665e-09 | 0 | 0 | 0 | 0 | 0 | 1 | -90 | 90 | 0.046035 | 0.011577 | -0.045992 | -0.01155
18 | 19 | 1.1347 | 0.72621 | 1.9055e-09 | 0 | 0 | 0 | 0 | 0 | 1 | -90 | 90 | 0.040591 | 0.010197 | -0.040571 | -0.010184
13 | 48 | 2.1709 | 1.3894 | 3.6456e-09 | 0 | 0 | 0 | 0 | 0 | 1 | -90 | 90 | 0.0183 | 0.0045896 | -0.018292 | -0.0045849
48 | 51 | 0.13789 | 0.08825 | 2.3156e-10 | 0 | 0 | 0 | 0 | 0 | 1 | -90 | 90 | 0.0098166 | 0.0024603 | -0.0098164 | -0.0024603
48 | 15 | 2.0991 | 1.3434 | 3.5249e-09 | 0 | 0 | 0 | 0 | 0 | 1 | -90 | 90 | 0.0084756 | 0.0021245 | -0.0084739 | -0.0021238
15 | 50 | 0.11828 | 0.0757 | 1.9863e-10 | 0 | 0 | 0 | 0 | 0 | 1 | -90 | 90 | 0.0084739 | 0.0021238 | -0.0084738 | -0.0021238
43 | 42 | 1.1609 | 0.74299 | 1.9495e-09 | 0 | 0 | 0 | 0 | 0 | 1 | -90 | 90 | -0.022621 | -0.0056743 | 0.022628 | 0.0056782
24 | 23 | 3.3902 | 2.1697 | 5.693e-09 | 0 | 0 | 0 | 0 | 0 | 1 | -90 | 90 | 0.026009 | 0.0065284 | -0.025984 | -0.0065133
35 | 33 | 0.8985 | 0.57504 | 1.5088e-09 | 0 | 0 | 0 | 0 | 0 | 1 | -90 | 90 | 0.059315 | 0.014902 | -0.059281 | -0.014881
30 | 31 | 0.3621 | 0.23174 | 6.0806e-10 | 0 | 0 | 0 | 0 | 0 | 1 | -90 | 90 | 0.0039318 | 0.00098532 | -0.0039317 | -0.00098534
19 | 20 | 0.83947 | 0.53726 | 1.4097e-09 | 0 | 0 | 0 | 0 | 0 | 1 | -90 | 90 | 0.034356 | 0.0086265 | -0.034346 | -0.0086198
42 | 20 | 1.4481 | 0.9268 | 2.4318e-09 | 0 | 0 | 0 | 0 | 0 | 1 | -90 | 90 | -0.028638 | -0.0071845 | 0.028651 | 0.0071924
23 | 25 | 0.96126 | 0.61521 | 1.6142e-09 | 0 | 0 | 0 | 0 | 0 | 1 | -90 | 90 | 0.017722 | 0.0044427 | -0.017719 | -0.0044408
33 | 32 | 1.0026 | 0.64166 | 1.6836e-09 | 0 | 0 | 0 | 0 | 0 | 1 | -90 | 90 | 0.052816 | 0.01326 | -0.052786 | -0.013242
28 | 31 | 0.3093 | 0.19795 | 5.194e-10 | 0 | 0 | 0 | 0 | 0 | 1 | -90 | 90 | -0.0015914 | -0.00039885 | 0.0015914 | 0.0003988
32 | 34 | 0.14845 | 0.09501 | 2.4929e-10 | 0 | 0 | 0 | 0 | 0 | 1 | -90 | 90 | 0.046178 | 0.011585 | -0.046175 | -0.011583
34 | 36 | 1.013 | 0.64835 | 1.7012e-09 | 0 | 0 | 0 | 0 | 0 | 1 | -90 | 90 | 0.039682 | 0.0099561 | -0.039665 | -0.0099454
36 | 37 | 0.13604 | 0.087066 | 2.2845e-10 | 0 | 0 | 0 | 0 | 0 | 1 | -90 | 90 | 0.033085 | 0.0082962 | -0.033084 | -0.0082952
37 | 38 | 1.0228 | 0.65456 | 1.7175e-09 | 0 | 0 | 0 | 0 | 0 | 1 | -90 | 90 | 0.026652 | 0.0066832 | -0.026644 | -0.0066784
38 | 39 | 0.12544 | 0.080279 | 2.1064e-10 | 0 | 0 | 0 | 0 | 0 | 1 | -90 | 90 | 0.020066 | 0.0050299 | -0.020066 | -0.0050296
39 | 40 | 1.0729 | 0.68665 | 1.8017e-09 | 0 | 0 | 0 | 0 | 0 | 1 | -90 | 90 | 0.013587 | 0.0034058 | -0.013585 | -0.0034046
40 | 41 | 0.084766 | 0.05425 | 1.4235e-10 | 0 | 0 | 0 | 0 | 0 | 1 | -90 | 90 | 0.0065556 | 0.001643 | -0.0065555 | -0.001643