## bus_data
BUS_I | BUS_TYPE | Pd | Qd | Gs | Bs | area | Vm | Va | baseKV | zone | Vmax | Vmin
1 | 1 | 0.0079085 | 0.0019821 | 0 | 0 | 1 | 0.98384 | -0.311 | 0.4 | 1 | 1.1 | 0.9
2 | 1 | 0.0055936 | 0.0014019 | 0 | 0 | 1 | 0.98384 | -0.31083 | 0.4 | 1 | 1.1 | 0.9
4 | 1 | 0.0055962 | 0.0014025 | 0 | 0 | 1 | 0.98385 | -0.31079 | 0.4 | 1 | 1.1 | 0.9
52 | 1 | 0.0055962 | 0.0014026 | 0 | 0 | 1 | 0.98385 | -0.31077 | 0.4 | 1 | 1.1 | 0.9
51 | 1 | 0.0053418 | 0.0013388 | 0 | 0 | 1 | 0.98443 | -0.29933 | 0.4 | 1 | 1.1 | 0.9
47 | 1 | 0.0025513 | 0.00063941 | 0 | 0 | 1 | 0.99338 | -0.1267 | 0.4 | 1 | 1.1 | 0.9
45 | 1 | 0.0026697 | 0.00066909 | 0 | 0 | 1 | 0.99342 | -0.12586 | 0.4 | 1 | 1.1 | 0.9
6 | 1 | 0.0085404 | 0.0021404 | 0 | 0 | 1 | 0.99086 | -0.17542 | 0.4 | 1 | 1.1 | 0.9
7 | 1 | 0.0073254 | 0.0018359 | 0 | 0 | 1 | 0.99047 | -0.1831 | 0.4 | 1 | 1.1 | 0.9
8 | 1 | 0 | 0 | 0 | 0 | 1 | 0.99109 | -0.17105 | 0.4 | 1 | 1.1 | 0.9
9 | 1 | 0.0020158 | 0.0005052 | 0 | 0 | 1 | 0.99024 | -0.18749 | 0.4 | 1 | 1.1 | 0.9
10 | 1 | 0 | 0 | 0 | 0 | 1 | 0.99148 | -0.16346 | 0.4 | 1 | 1.1 | 0.9
30 | 1 | 0.0018788 | 0.00047086 | 0 | 0 | 1 | 0.99013 | -0.18972 | 0.4 | 1 | 1.1 | 0.9
11 | 1 | 0 | 0 | 0 | 0 | 1 | 0.99196 | -0.15414 | 0.4 | 1 | 1.1 | 0.9
14 | 1 | 0 | 0 | 0 | 0 | 1 | 0.99491 | -0.097311 | 0.4 | 1 | 1.1 | 0.9
34 | 1 | 0.0064655 | 0.0016204 | 0 | 0 | 1 | 0.99129 | -0.16717 | 0.4 | 1 | 1.1 | 0.9
12 | 1 | 0 | 0 | 0 | 0 | 1 | 0.98739 | -0.24266 | 0.4 | 1 | 1.1 | 0.9
13 | 1 | 0 | 0 | 0 | 0 | 1 | 0.98816 | -0.22777 | 0.4 | 1 | 1.1 | 0.9
65 | 1 | 0.016069 | 0.0040273 | 0 | 0 | 1 | 0.98675 | -0.25509 | 0.4 | 1 | 1.1 | 0.9
33 | 1 | 0.007513 | 0.0018829 | 0 | 0 | 1 | 0.9907 | -0.1786 | 0.4 | 1 | 1.1 | 0.9
27 | 1 | 0.030581 | 0.0076642 | 0 | 0 | 1 | 0.98738 | -0.2429 | 0.4 | 1 | 1.1 | 0.9
58 | 1 | 0.013306 | 0.0033347 | 0 | 0 | 1 | 0.99759 | -0.045997 | 0.4 | 1 | 1.1 | 0.9
22 | 1 | 0 | 0 | 0 | 0 | 1 | 0.9926 | -0.14194 | 0.4 | 1 | 1.1 | 0.9
57 | 1 | 0.016456 | 0.0041242 | 0 | 0 | 1 | 0.99449 | -0.10554 | 0.4 | 1 | 1.1 | 0.9
15 | 1 | 0 | 0 | 0 | 0 | 1 | 0.98165 | -0.35343 | 0.4 | 1 | 1.1 | 0.9
20 | 1 | 0 | 0 | 0 | 0 | 1 | 0.98062 | -0.37372 | 0.4 | 1 | 1.1 | 0.9
55 | 1 | 0.00873 | 0.0021879 | 0 | 0 | 1 | 0.98294 | -0.32836 | 0.4 | 1 | 1.1 | 0.9
16 | 1 | 0 | 0 | 0 | 0 | 1 | 0.98044 | -0.37718 | 0.4 | 1 | 1.1 | 0.9
66 | 1 | 0.014516 | 0.003638 | 0 | 0 | 1 | 0.98042 | -0.37765 | 0.4 | 1 | 1.1 | 0.9
18 | 1 | 0 | 0 | 0 | 0 | 1 | 0.98379 | -0.31164 | 0.4 | 1 | 1.1 | 0.9
50 | 1 | 0.00666 | 0.0016691 | 0 | 0 | 1 | 0.98503 | -0.2876 | 0.4 | 1 | 1.1 | 0.9
56 | 1 | 0.023791 | 0.0059626 | 0 | 0 | 1 | 0.98322 | -0.32274 | 0.4 | 1 | 1.1 | 0.9
19 | 1 | 0 | 0 | 0 | 0 | 1 | 0.98512 | -0.2859 | 0.4 | 1 | 1.1 | 0.9
53 | 1 | 0.0077547 | 0.0019435 | 0 | 0 | 1 | 0.9861 | -0.26694 | 0.4 | 1 | 1.1 | 0.9
59 | 1 | 0.013097 | 0.0032824 | 0 | 0 | 1 | 0.98059 | -0.37417 | 0.4 | 1 | 1.1 | 0.9
35 | 1 | 0.022836 | 0.0057233 | 0 | 0 | 1 | 0.9921 | -0.15168 | 0.4 | 1 | 1.1 | 0.9
23 | 1 | 0 | 0 | 0 | 0 | 1 | 0.99372 | -0.11995 | 0.4 | 1 | 1.1 | 0.9
48 | 1 | 0 | 0 | 0 | 0 | 1 | 0.99395 | -0.11555 | 0.4 | 1 | 1.1 | 0.9
38 | 1 | 0.0058857 | 0.0014751 | 0 | 0 | 1 | 0.99343 | -0.12572 | 0.4 | 1 | 1.1 | 0.9
62 | 1 | 0.021106 | 0.0052897 | 0 | 0 | 1 | 0.99242 | -0.14509 | 0.4 | 1 | 1.1 | 0.9
24 | 1 | 0 | 0 | 0 | 0 | 1 | 0.99504 | -0.094479 | 0.4 | 1 | 1.1 | 0.9
41 | 1 | 0.010485 | 0.0026277 | 0 | 0 | 1 | 0.99371 | -0.12002 | 0.4 | 1 | 1.1 | 0.9
60 | 3 | 0.010804 | 0.0027078 | 0 | 0 | 1 | 1 | 0 | 0.4 | 1 | 1.1 | 0.9
31 | 1 | 0.0019164 | 0.0004803 | 0 | 0 | 1 | 0.99005 | -0.19116 | 0.4 | 1 | 1.1 | 0.9
26 | 1 | 0.0011693 | 0.00029306 | 0 | 0 | 1 | 0.98736 | -0.24326 | 0.4 | 1 | 1.1 | 0.9
32 | 1 | 0.0019333 | 0.00048453 | 0 | 0 | 1 | 0.99001 | -0.19195 | 0.4 | 1 | 1.1 | 0.9
49 | 1 | 0.011693 | 0.0029306 | 0 | 0 | 1 | 0.98581 | -0.27231 | 0.4 | 1 | 1.1 | 0.9
54 | 1 | 0.0070619 | 0.0017699 | 0 | 0 | 1 | 0.98648 | -0.25939 | 0.4 | 1 | 1.1 | 0.9
28 | 1 | 0 | 0 | 0 | 0 | 1 | 0.99163 | -0.16053 | 0.4 | 1 | 1.1 | 0.9
39 | 1 | 0.0014537 | 0.00036433 | 0 | 0 | 1 | 0.99168 | -0.15947 | 0.4 | 1 | 1.1 | 0.9
37 | 1 | 0.0019085 | 0.00047831 | 0 | 0 | 1 | 0.9916 | -0.1611 | 0.4 | 1 | 1.1 | 0.9
36 | 1 | 0.01638 | 0.0041051 | 0 | 0 | 1 | 0.99176 | -0.15818 | 0.4 | 1 | 1.1 | 0.9
46 | 1 | 0.010504 | 0.0026325 | 0 | 0 | 1 | 0.99353 | -0.12369 | 0.4 | 1 | 1.1 | 0.9
61 | 1 | 0.021666 | 0.00543 | 0 | 0 | 1 | 0.99202 | -0.15294 | 0.4 | 1 | 1.1 | 0.9
40 | 1 | 0.010504 | 0.0026324 | 0 | 0 | 1 | 0.99358 | -0.12257 | 0.4 | 1 | 1.1 | 0.9
64 | 1 | 0.0086582 | 0.00217 | 0 | 0 | 1 | 0.9918 | -0.15725 | 0.4 | 1 | 1.1 | 0.9
63 | 1 | 0 | 0 | 0 | 0 | 1 | 0.99183 | -0.1565 | 0.4 | 1 | 1.1 | 0.9
42 | 1 | 0 | 0 | 0 | 0 | 1 | 0.98814 | -0.22722 | 0.4 | 1 | 1.1 | 0.9
43 | 1 | 0.0078218 | 0.0019603 | 0 | 0 | 1 | 0.98703 | -0.24865 | 0.4 | 1 | 1.1 | 0.9
44 | 1 | 0.0045441 | 0.0011389 | 0 | 0 | 1 | 0.98706 | -0.2481 | 0.4 | 1 | 1.1 | 0.9

## generator_data
GEN_BUS | PG | QG | QMAX | QMIN | VG | MBASE | GEN_STATUS | PMAX | PMIN
60 | 0.40228 | 0.10236 | 10 | -10 | 1 | 100 | 1 | 10 | 0

## branch_data
F_BUS | T_BUS | BR_R | BR_X | BR_B | RATE_A | RATE_B | RATE_C | TAP | SHIFT | BR_STATUS | ANGMIN | ANGMAX | P_in | Q_in | P_out | Q_out
1 | 2 | 0.095103 | 0.060866 | 1.597e-10 | 0 | 0 | 0 | 0 | 0 | 1 | -90 | 90 | -0.0079085 | -0.0019821 | 0.0079085 | 0.0019821
2 | 4 | 0.011049 | 0.0070715 | 1.8555e-11 | 0 | 0 | 0 | 0 | 0 | 1 | -90 | 90 | -0.013502 | -0.003384 | 0.013502 | 0.003384
4 | 52 | 0.004912 | 0.0031437 | 8.2485e-12 | 0 | 0 | 0 | 0 | 0 | 1 | -90 | 90 | -0.019098 | -0.0047866 | 0.019098 | 0.0047866
52 | 51 | 2.0112 | 1.2872 | 3.3773e-09 | 0 | 0 | 0 | 0 | 0 | 1 | -90 | 90 | -0.024695 | -0.0061891 | 0.024708 | 0.0061974
51 | 19 | 1.9433 | 1.2437 | 3.2634e-09 | 0 | 0 | 0 | 0 | 0 | 1 | -90 | 90 | -0.03005 | -0.0075362 | 0.030069 | 0.0075482
47 | 45 | 1.4469 | 0.92601 | 2.4297e-09 | 0 | 0 | 0 | 0 | 0 | 1 | -90 | 90 | -0.0025513 | -0.00063941 | 0.0025514 | 0.00063923
45 | 46 | 1.8373 | 1.1759 | 3.0853e-09 | 0 | 0 | 0 | 0 | 0 | 1 | -90 | 90 | -0.0052211 | -0.0013083 | 0.0052216 | 0.0013084
6 | 7 | 2.2405 | 1.4339 | 3.7624e-09 | 0 | 0 | 0 | 0 | 0 | 1 | -90 | 90 | 0.015078 | 0.0037803 | -0.015072 | -0.0037772
6 | 8 | 0.8146 | 0.52134 | 1.3679e-09 | 0 | 0 | 0 | 0 | 0 | 1 | -90 | 90 | -0.023618 | -0.0059208 | 0.023623 | 0.0059238
7 | 9 | 2.4918 | 1.5947 | 4.1843e-09 | 0 | 0 | 0 | 0 | 0 | 1 | -90 | 90 | 0.0077468 | 0.0019413 | -0.0077452 | -0.0019407
8 | 10 | 1.4166 | 0.90665 | 2.3789e-09 | 0 | 0 | 0 | 0 | 0 | 1 | -90 | 90 | -0.023623 | -0.0059238 | 0.023632 | 0.005929
9 | 30 | 1.7134 | 1.0966 | 2.8773e-09 | 0 | 0 | 0 | 0 | 0 | 1 | -90 | 90 | 0.0057294 | 0.0014355 | -0.0057288 | -0.0014353
10 | 11 | 1.7391 | 1.113 | 2.9205e-09 | 0 | 0 | 0 | 0 | 0 | 1 | -90 | 90 | -0.023632 | -0.005929 | 0.023642 | 0.0059355
30 | 31 | 1.6432 | 1.0516 | 2.7593e-09 | 0 | 0 | 0 | 0 | 0 | 1 | -90 | 90 | 0.00385 | 0.00096448 | -0.0038498 | -0.00096458
11 | 14 | 2.9431 | 1.8836 | 4.9422e-09 | 0 | 0 | 0 | 0 | 0 | 1 | -90 | 90 | -0.085665 | -0.021565 | 0.085898 | 0.021714
11 | 34 | 0.92908 | 0.59461 | 1.5602e-09 | 0 | 0 | 0 | 0 | 0 | 1 | -90 | 90 | 0.062023 | 0.015629 | -0.061984 | -0.015605
14 | 58 | 1.6179 | 1.0355 | 5.4339e-09 | 0 | 0 | 0 | 0 | 0 | 1 | -90 | 90 | -0.14168 | -0.035737 | 0.14203 | 0.03596
14 | 22 | 5.0375 | 3.224 | 8.4593e-09 | 0 | 0 | 0 | 0 | 0 | 1 | -90 | 90 | 0.039323 | 0.0098956 | -0.039239 | -0.0098429
14 | 57 | 2.2186 | 1.4199 | 3.7257e-09 | 0 | 0 | 0 | 0 | 0 | 1 | -90 | 90 | 0.016462 | 0.004128 | -0.016456 | -0.0041242
34 | 33 | 0.90893 | 0.58172 | 1.5263e-09 | 0 | 0 | 0 | 0 | 0 | 1 | -90 | 90 | 0.055519 | 0.013984 | -0.055488 | -0.013965
12 | 13 | 4.0533 | 2.5941 | 6.8065e-09 | 0 | 0 | 0 | 0 | 0 | 1 | -90 | 90 | -0.016079 | -0.0040329 | 0.01609 | 0.0040395
12 | 65 | 3.379 | 2.1625 | 5.6742e-09 | 0 | 0 | 0 | 0 | 0 | 1 | -90 | 90 | 0.016079 | 0.0040329 | -0.016069 | -0.0040273
13 | 33 | 4.5116 | 2.8874 | 7.5761e-09 | 0 | 0 | 0 | 0 | 0 | 1 | -90 | 90 | -0.047863 | -0.012011 | 0.047975 | 0.012082
13 | 27 | 2.0849 | 1.3343 | 3.5011e-09 | 0 | 0 | 0 | 0 | 0 | 1 | -90 | 90 | 0.031773 | 0.0079715 | -0.03175 | -0.0079571
27 | 26 | 1.3241 | 0.84744 | 2.2236e-09 | 0 | 0 | 0 | 0 | 0 | 1 | -90 | 90 | 0.0011693 | 0.00029285 | -0.0011693 | -0.00029306
58 | 60 | 1.3321 | 0.85252 | 4.4738e-09 | 0 | 0 | 0 | 0 | 0 | 1 | -90 | 90 | -0.15534 | -0.039295 | 0.15568 | 0.039514
22 | 35 | 1.0965 | 0.70174 | 1.8413e-09 | 0 | 0 | 0 | 0 | 0 | 1 | -90 | 90 | 0.039239 | 0.0098429 | -0.039221 | -0.0098314
15 | 20 | 3.1703 | 2.029 | 5.3237e-09 | 0 | 0 | 0 | 0 | 0 | 1 | -90 | 90 | 0.027642 | 0.0069388 | -0.027615 | -0.0069222
15 | 55 | 3.9261 | 2.5127 | 6.593e-09 | 0 | 0 | 0 | 0 | 0 | 1 | -90 | 90 | -0.027642 | -0.0069387 | 0.027675 | 0.0069593
20 | 59 | 0.14648 | 0.09375 | 2.4599e-10 | 0 | 0 | 0 | 0 | 0 | 1 | -90 | 90 | 0.013097 | 0.0032826 | -0.013097 | -0.0032825
20 | 16 | 1.0265 | 0.65694 | 1.7237e-09 | 0 | 0 | 0 | 0 | 0 | 1 | -90 | 90 | 0.014518 | 0.0036396 | -0.014516 | -0.0036382
55 | 56 | 0.66981 | 0.42868 | 1.1248e-09 | 0 | 0 | 0 | 0 | 0 | 1 | -90 | 90 | -0.036405 | -0.0091472 | 0.036415 | 0.0091534
16 | 66 | 0.14102 | 0.09025 | 2.368e-10 | 0 | 0 | 0 | 0 | 0 | 1 | -90 | 90 | 0.014516 | 0.0036382 | -0.014515 | -0.003638
18 | 50 | 1.7366 | 1.1114 | 2.9162e-09 | 0 | 0 | 0 | 0 | 0 | 1 | -90 | 90 | -0.060238 | -0.015136 | 0.060307 | 0.01518
18 | 56 | 0.80058 | 0.51237 | 1.3444e-09 | 0 | 0 | 0 | 0 | 0 | 1 | -90 | 90 | 0.060238 | 0.015136 | -0.060206 | -0.015116
50 | 49 | 0.99649 | 0.63775 | 1.6734e-09 | 0 | 0 | 0 | 0 | 0 | 1 | -90 | 90 | -0.066967 | -0.016849 | 0.067016 | 0.016881
19 | 53 | 2.7487 | 1.7591 | 4.6157e-09 | 0 | 0 | 0 | 0 | 0 | 1 | -90 | 90 | -0.030069 | -0.0075482 | 0.030096 | 0.0075652
53 | 54 | 0.8713 | 0.55764 | 1.4632e-09 | 0 | 0 | 0 | 0 | 0 | 1 | -90 | 90 | -0.037851 | -0.0095087 | 0.037864 | 0.0095173
35 | 36 | 1.7485 | 1.1191 | 2.9363e-09 | 0 | 0 | 0 | 0 | 0 | 1 | -90 | 90 | 0.016385 | 0.0041081 | -0.01638 | -0.0041051
23 | 48 | 0.32031 | 0.205 | 5.3789e-10 | 0 | 0 | 0 | 0 | 0 | 1 | -90 | 90 | -0.060761 | -0.015258 | 0.060774 | 0.015266
23 | 38 | 4.3432 | 2.7796 | 7.2934e-09 | 0 | 0 | 0 | 0 | 0 | 1 | -90 | 90 | 0.0058873 | 0.0014754 | -0.0058857 | -0.0014751
23 | 62 | 2.0286 | 1.2983 | 3.4066e-09 | 0 | 0 | 0 | 0 | 0 | 1 | -90 | 90 | 0.054874 | 0.013783 | -0.054808 | -0.013741
48 | 46 | 2.2909 | 1.4661 | 3.847e-09 | 0 | 0 | 0 | 0 | 0 | 1 | -90 | 90 | 0.015731 | 0.0039443 | -0.015725 | -0.0039408
48 | 24 | 1.2227 | 0.78255 | 2.0533e-09 | 0 | 0 | 0 | 0 | 0 | 1 | -90 | 90 | -0.076505 | -0.01921 | 0.076582 | 0.019259
62 | 61 | 1.0279 | 0.65786 | 1.7261e-09 | 0 | 0 | 0 | 0 | 0 | 1 | -90 | 90 | 0.033702 | 0.0084511 | -0.033689 | -0.0084432
24 | 41 | 0.72242 | 0.46235 | 2.4263e-09 | 0 | 0 | 0 | 0 | 0 | 1 | -90 | 90 | 0.15814 | 0.040192 | -0.15795 | -0.040068
24 | 60 | 1.8076 | 1.1569 | 6.0709e-09 | 0 | 0 | 0 | 0 | 0 | 1 | -90 | 90 | -0.23472 | -0.059451 | 0.23579 | 0.060136
41 | 40 | 0.077106 | 0.049348 | 2.5896e-10 | 0 | 0 | 0 | 0 | 0 | 1 | -90 | 90 | 0.14746 | 0.03744 | -0.14744 | -0.037428
31 | 32 | 1.7744 | 1.1356 | 2.9797e-09 | 0 | 0 | 0 | 0 | 0 | 1 | -90 | 90 | 0.0019333 | 0.00048428 | -0.0019333 | -0.00048453
49 | 43 | 1.3144 | 0.84125 | 2.2073e-09 | 0 | 0 | 0 | 0 | 0 | 1 | -90 | 90 | -0.078709 | -0.019811 | 0.078798 | 0.019868
54 | 44 | 1.0986 | 0.70308 | 1.8448e-09 | 0 | 0 | 0 | 0 | 0 | 1 | -90 | 90 | -0.044926 | -0.011287 | 0.044951 | 0.011302
28 | 39 | 2.4526 | 1.5697 | 4.1185e-09 | 0 | 0 | 0 | 0 | 0 | 1 | -90 | 90 | -0.0019085 | -0.00047813 | 0.0019086 | 0.00047779
28 | 37 | 1.3042 | 0.83468 | 2.1901e-09 | 0 | 0 | 0 | 0 | 0 | 1 | -90 | 90 | 0.0019085 | 0.00047813 | -0.0019085 | -0.00047831
39 | 64 | 2.9087 | 1.8616 | 4.8845e-09 | 0 | 0 | 0 | 0 | 0 | 1 | -90 | 90 | -0.0033623 | -0.00084212 | 0.0033627 | 0.00084187
61 | 63 | 1.3046 | 0.83492 | 2.1907e-09 | 0 | 0 | 0 | 0 | 0 | 1 | -90 | 90 | 0.012023 | 0.0030131 | -0.012021 | -0.0030121
40 | 42 | 3.3933 | 2.1717 | 5.6982e-09 | 0 | 0 | 0 | 0 | 0 | 1 | -90 | 90 | 0.13694 | 0.034796 | -0.13625 | -0.034358
64 | 63 | 0.27644 | 0.17692 | 4.6422e-10 | 0 | 0 | 0 | 0 | 0 | 1 | -90 | 90 | -0.012021 | -0.0030118 | 0.012021 | 0.0030121
42 | 43 | 1.0856 | 0.69479 | 1.823e-09 | 0 | 0 | 0 | 0 | 0 | 1 | -90 | 90 | 0.086709 | 0.021885 | -0.08662 | -0.021828
42 | 44 | 1.8482 | 1.1828 | 3.1036e-09 | 0 | 0 | 0 | 0 | 0 | 1 | -90 | 90 | 0.049544 | 0.012473 | -0.049495 | -0.012441