## bus_data
BUS_I | BUS_TYPE | Pd | Qd | Gs | Bs | area | Vm | Va | baseKV | zone | Vmax | Vmin
1 | 1 | 0.0083177 | 0.0020846 | 0 | 0 | 1 | 0.99336 | -0.12763 | 0.4 | 1 | 1.1 | 0.9
2 | 1 | 0 | 0 | 0 | 0 | 1 | 0.99347 | -0.12553 | 0.4 | 1 | 1.1 | 0.9
4 | 1 | 0 | 0 | 0 | 0 | 1 | 0.99284 | -0.13774 | 0.4 | 1 | 1.1 | 0.9
5 | 1 | 0 | 0 | 0 | 0 | 1 | 0.99398 | -0.1156 | 0.4 | 1 | 1.1 | 0.9
34 | 1 | 0.027551 | 0.0069051 | 0 | 0 | 1 | 0.99268 | -0.14083 | 0.4 | 1 | 1.1 | 0.9
9 | 1 | 0 | 0 | 0 | 0 | 1 | 0.99342 | -0.1265 | 0.4 | 1 | 1.1 | 0.9
25 | 1 | 0.028944 | 0.007254 | 0 | 0 | 1 | 0.99411 | -0.11308 | 0.4 | 1 | 1.1 | 0.9
7 | 1 | 0 | 0 | 0 | 0 | 1 | 0.993 | -0.13459 | 0.4 | 1 | 1.1 | 0.9
11 | 1 | 0 | 0 | 0 | 0 | 1 | 0.99283 | -0.138 | 0.4 | 1 | 1.1 | 0.9
27 | 1 | 0.0073105 | 0.0018322 | 0 | 0 | 1 | 0.9931 | -0.13265 | 0.4 | 1 | 1.1 | 0.9
8 | 1 | 0 | 0 | 0 | 0 | 1 | 0.99441 | -0.10751 | 0.4 | 1 | 1.1 | 0.9
33 | 1 | 0.03248 | 0.0081403 | 0 | 0 | 1 | 0.99332 | -0.12857 | 0.4 | 1 | 1.1 | 0.9
28 | 1 | 0 | 0 | 0 | 0 | 1 | 0.99543 | -0.087677 | 0.4 | 1 | 1.1 | 0.9
32 | 1 | 0.014856 | 0.0037232 | 0 | 0 | 1 | 0.99425 | -0.11047 | 0.4 | 1 | 1.1 | 0.9
31 | 1 | 0.0093982 | 0.0023554 | 0 | 0 | 1 | 0.99269 | -0.1407 | 0.4 | 1 | 1.1 | 0.9
13 | 1 | 0 | 0 | 0 | 0 | 1 | 0.99422 | -0.1112 | 0.4 | 1 | 1.1 | 0.9
29 | 1 | 0.051896 | 0.013006 | 0 | 0 | 1 | 0.99366 | -0.122 | 0.4 | 1 | 1.1 | 0.9
16 | 1 | 0 | 0 | 0 | 0 | 1 | 0.99507 | -0.094594 | 0.4 | 1 | 1.1 | 0.9
26 | 1 | 0.028432 | 0.0071256 | 0 | 0 | 1 | 0.99412 | -0.11289 | 0.4 | 1 | 1.1 | 0.9
20 | 1 | 0.024242 | 0.0060756 | 0 | 0 | 1 | 0.99787 | -0.040737 | 0.4 | 1 | 1.1 | 0.9
23 | 1 | 0.023394 | 0.0058631 | 0 | 0 | 1 | 0.99793 | -0.039782 | 0.4 | 1 | 1.1 | 0.9
21 | 1 | 0 | 0 | 0 | 0 | 1 | 0.99825 | -0.033485 | 0.4 | 1 | 1.1 | 0.9
22 | 1 | 0.045455 | 0.011392 | 0 | 0 | 1 | 0.99759 | -0.046314 | 0.4 | 1 | 1.1 | 0.9
30 | 1 | 0.025156 | 0.0063048 | 0 | 0 | 1 | 0.99365 | -0.12212 | 0.4 | 1 | 1.1 | 0.9
19 | 3 | 0.058551 | 0.014674 | 0 | 0 | 1 | 1 | 0 | 0.4 | 1 | 1.1 | 0.9
24 | 1 | 0.075055 | 0.018811 | 0 | 0 | 1 | 0.99706 | -0.056431 | 0.4 | 1 | 1.1 | 0.9

## generator_data
GEN_BUS | PG | QG | QMAX | QMIN | VG | MBASE | GEN_STATUS | PMAX | PMIN
19 | 0.46282 | 0.11668 | 10 | -10 | 1 | 100 | 1 | 10 | 0

## branch_data
F_BUS | T_BUS | BR_R | BR_X | BR_B | RATE_A | RATE_B | RATE_C | TAP | SHIFT | BR_STATUS | ANGMIN | ANGMAX | P_in | Q_in | P_out | Q_out
1 | 2 | 1.1127 | 0.71212 | 1.8685e-09 | 0 | 0 | 0 | 0 | 0 | 1 | -90 | 90 | -0.0083177 | -0.0020846 | 0.0083186 | 0.002085
2 | 4 | 1.9579 | 1.253 | 3.2878e-09 | 0 | 0 | 0 | 0 | 0 | 1 | -90 | 90 | 0.027572 | 0.0069175 | -0.027556 | -0.0069076
2 | 5 | 1.2258 | 0.7845 | 2.0584e-09 | 0 | 0 | 0 | 0 | 0 | 1 | -90 | 90 | -0.03589 | -0.0090025 | 0.035907 | 0.0090132
4 | 34 | 0.49569 | 0.31724 | 8.3239e-10 | 0 | 0 | 0 | 0 | 0 | 1 | -90 | 90 | 0.027556 | 0.0069076 | -0.027551 | -0.0069051
5 | 9 | 2.8861 | 1.8471 | 4.8466e-09 | 0 | 0 | 0 | 0 | 0 | 1 | -90 | 90 | 0.016726 | 0.0041972 | -0.016717 | -0.0041921
5 | 25 | 0.21191 | 0.13562 | 3.5585e-10 | 0 | 0 | 0 | 0 | 0 | 1 | -90 | 90 | -0.052633 | -0.01321 | 0.052639 | 0.013214
9 | 27 | 1.6278 | 1.0418 | 2.7334e-09 | 0 | 0 | 0 | 0 | 0 | 1 | -90 | 90 | 0.016717 | 0.0041921 | -0.016712 | -0.0041893
25 | 16 | 1.0056 | 0.6436 | 1.6887e-09 | 0 | 0 | 0 | 0 | 0 | 1 | -90 | 90 | -0.081583 | -0.020468 | 0.081655 | 0.020514
7 | 11 | 1.6041 | 1.0267 | 2.6938e-09 | 0 | 0 | 0 | 0 | 0 | 1 | -90 | 90 | 0.009401 | 0.0023567 | -0.0093994 | -0.002356
7 | 27 | 0.912 | 0.58368 | 1.5315e-09 | 0 | 0 | 0 | 0 | 0 | 1 | -90 | 90 | -0.009401 | -0.0023567 | 0.0094018 | 0.0023571
11 | 31 | 1.2705 | 0.81313 | 2.1335e-09 | 0 | 0 | 0 | 0 | 0 | 1 | -90 | 90 | 0.0093994 | 0.002356 | -0.0093982 | -0.0023554
8 | 33 | 2.8701 | 1.8369 | 4.8196e-09 | 0 | 0 | 0 | 0 | 0 | 1 | -90 | 90 | 0.032513 | 0.0081607 | -0.03248 | -0.0081403
8 | 28 | 1.8591 | 1.1899 | 3.122e-09 | 0 | 0 | 0 | 0 | 0 | 1 | -90 | 90 | -0.047371 | -0.011885 | 0.047416 | 0.011913
8 | 32 | 0.88255 | 0.56483 | 1.482e-09 | 0 | 0 | 0 | 0 | 0 | 1 | -90 | 90 | 0.014858 | 0.0037244 | -0.014856 | -0.0037232
28 | 22 | 1.8553 | 1.1874 | 3.1155e-09 | 0 | 0 | 0 | 0 | 0 | 1 | -90 | 90 | -0.099397 | -0.024974 | 0.099593 | 0.025099
28 | 13 | 2.0108 | 1.2869 | 3.3766e-09 | 0 | 0 | 0 | 0 | 0 | 1 | -90 | 90 | 0.051981 | 0.01306 | -0.051923 | -0.013023
13 | 29 | 0.92109 | 0.5895 | 1.5468e-09 | 0 | 0 | 0 | 0 | 0 | 1 | -90 | 90 | 0.051923 | 0.013023 | -0.051896 | -0.013006
16 | 26 | 1.5138 | 0.96885 | 2.5421e-09 | 0 | 0 | 0 | 0 | 0 | 1 | -90 | 90 | 0.053646 | 0.013467 | -0.053599 | -0.013437
16 | 20 | 1.7741 | 1.1354 | 2.9791e-09 | 0 | 0 | 0 | 0 | 0 | 1 | -90 | 90 | -0.1353 | -0.033981 | 0.13565 | 0.034204
26 | 30 | 1.6246 | 1.0397 | 2.7281e-09 | 0 | 0 | 0 | 0 | 0 | 1 | -90 | 90 | 0.025167 | 0.0063116 | -0.025156 | -0.0063048
20 | 19 | 1.1434 | 0.73177 | 3.8401e-09 | 0 | 0 | 0 | 0 | 0 | 1 | -90 | 90 | -0.15989 | -0.04028 | 0.1602 | 0.040479
23 | 21 | 1.202 | 0.7693 | 2.0185e-09 | 0 | 0 | 0 | 0 | 0 | 1 | -90 | 90 | -0.023394 | -0.0058631 | 0.023401 | 0.0058674
21 | 22 | 0.39578 | 0.2533 | 1.3292e-09 | 0 | 0 | 0 | 0 | 0 | 1 | -90 | 90 | 0.14514 | 0.036548 | -0.14505 | -0.036491
21 | 24 | 1.364 | 0.87295 | 2.2905e-09 | 0 | 0 | 0 | 0 | 0 | 1 | -90 | 90 | 0.075137 | 0.018863 | -0.075055 | -0.018811
21 | 19 | 0.61622 | 0.39438 | 2.0696e-09 | 0 | 0 | 0 | 0 | 0 | 1 | -90 | 90 | -0.24368 | -0.061279 | 0.24407 | 0.061528