## bus_data
BUS_I | BUS_TYPE | Pd | Qd | Gs | Bs | area | Vm | Va | baseKV | zone | Vmax | Vmin
1 | 1 | 0.0076512 | 0.0019176 | 0 | 0 | 1 | 0.97758 | -0.43154 | 0.4 | 1 | 1.1 | 0.9
2 | 1 | 0 | 0 | 0 | 0 | 1 | 0.9777 | -0.42923 | 0.4 | 1 | 1.1 | 0.9
4 | 1 | 0 | 0 | 0 | 0 | 1 | 0.97864 | -0.41074 | 0.4 | 1 | 1.1 | 0.9
50 | 1 | 0 | 0 | 0 | 0 | 1 | 0.98061 | -0.37218 | 0.4 | 1 | 1.1 | 0.9
51 | 1 | 0.023743 | 0.0059506 | 0 | 0 | 1 | 0.97837 | -0.41603 | 0.4 | 1 | 1.1 | 0.9
6 | 1 | 0 | 0 | 0 | 0 | 1 | 0.98989 | -0.1934 | 0.4 | 1 | 1.1 | 0.9
10 | 1 | 0 | 0 | 0 | 0 | 1 | 0.99154 | -0.16149 | 0.4 | 1 | 1.1 | 0.9
44 | 1 | 0.0087275 | 0.0021873 | 0 | 0 | 1 | 0.98863 | -0.21783 | 0.4 | 1 | 1.1 | 0.9
55 | 1 | 0.011715 | 0.002936 | 0 | 0 | 1 | 0.98045 | -0.37514 | 0.4 | 1 | 1.1 | 0.9
16 | 1 | 0 | 0 | 0 | 0 | 1 | 0.98109 | -0.36272 | 0.4 | 1 | 1.1 | 0.9
9 | 1 | 0 | 0 | 0 | 0 | 1 | 0.99582 | -0.079007 | 0.4 | 1 | 1.1 | 0.9
19 | 1 | 0 | 0 | 0 | 0 | 1 | 0.99903 | -0.01824 | 0.4 | 1 | 1.1 | 0.9
49 | 1 | 0.0061331 | 0.0015371 | 0 | 0 | 1 | 0.98924 | -0.20468 | 0.4 | 1 | 1.1 | 0.9
40 | 1 | 0.01023 | 0.0025638 | 0 | 0 | 1 | 0.99117 | -0.16869 | 0.4 | 1 | 1.1 | 0.9
11 | 1 | 0 | 0 | 0 | 0 | 1 | 0.9875 | -0.23813 | 0.4 | 1 | 1.1 | 0.9
14 | 1 | 0 | 0 | 0 | 0 | 1 | 0.98597 | -0.26778 | 0.4 | 1 | 1.1 | 0.9
8 | 1 | 0 | 0 | 0 | 0 | 1 | 0.9836 | -0.31373 | 0.4 | 1 | 1.1 | 0.9
15 | 1 | 0 | 0 | 0 | 0 | 1 | 0.98027 | -0.37868 | 0.4 | 1 | 1.1 | 0.9
7 | 1 | 0.0088689 | 0.0022228 | 0 | 0 | 1 | 0.98346 | -0.31657 | 0.4 | 1 | 1.1 | 0.9
12 | 1 | 0 | 0 | 0 | 0 | 1 | 0.98352 | -0.31521 | 0.4 | 1 | 1.1 | 0.9
23 | 1 | 0.00095547 | 0.00023946 | 0 | 0 | 1 | 0.98187 | -0.3474 | 0.4 | 1 | 1.1 | 0.9
13 | 1 | 0 | 0 | 0 | 0 | 1 | 0.97915 | -0.40054 | 0.4 | 1 | 1.1 | 0.9
24 | 1 | 0 | 0 | 0 | 0 | 1 | 0.9795 | -0.39371 | 0.4 | 1 | 1.1 | 0.9
48 | 1 | 0.052598 | 0.013182 | 0 | 0 | 1 | 0.97854 | -0.41261 | 0.4 | 1 | 1.1 | 0.9
54 | 1 | 0.0074789 | 0.0018744 | 0 | 0 | 1 | 0.98586 | -0.26999 | 0.4 | 1 | 1.1 | 0.9
43 | 1 | 0.015358 | 0.0038491 | 0 | 0 | 1 | 0.98797 | -0.23064 | 0.4 | 1 | 1.1 | 0.9
21 | 1 | 0 | 0 | 0 | 0 | 1 | 0.9794 | -0.3957 | 0.4 | 1 | 1.1 | 0.9
20 | 1 | 0.010357 | 0.0025957 | 0 | 0 | 1 | 0.9795 | -0.39379 | 0.4 | 1 | 1.1 | 0.9
56 | 1 | 0.010634 | 0.0026652 | 0 | 0 | 1 | 0.98098 | -0.36492 | 0.4 | 1 | 1.1 | 0.9
45 | 1 | 0 | 0 | 0 | 0 | 1 | 0.99787 | -0.040669 | 0.4 | 1 | 1.1 | 0.9
18 | 3 | 0.013592 | 0.0034066 | 0 | 0 | 1 | 1 | 0 | 0.4 | 1 | 1.1 | 0.9
46 | 1 | 0.01564 | 0.0039197 | 0 | 0 | 1 | 0.99726 | -0.052347 | 0.4 | 1 | 1.1 | 0.9
41 | 1 | 0.0098274 | 0.002463 | 0 | 0 | 1 | 0.99095 | -0.17304 | 0.4 | 1 | 1.1 | 0.9
22 | 1 | 0.0025681 | 0.00064362 | 0 | 0 | 1 | 0.98038 | -0.37647 | 0.4 | 1 | 1.1 | 0.9
30 | 1 | 0 | 0 | 0 | 0 | 1 | 0.97838 | -0.41574 | 0.4 | 1 | 1.1 | 0.9
31 | 1 | 0 | 0 | 0 | 0 | 1 | 0.97802 | -0.42276 | 0.4 | 1 | 1.1 | 0.9
25 | 1 | 0 | 0 | 0 | 0 | 1 | 0.97832 | -0.41687 | 0.4 | 1 | 1.1 | 0.9
26 | 1 | 0.0047173 | 0.0011823 | 0 | 0 | 1 | 0.97933 | -0.39713 | 0.4 | 1 | 1.1 | 0.9
27 | 1 | 0.0047191 | 0.0011827 | 0 | 0 | 1 | 0.97827 | -0.41799 | 0.4 | 1 | 1.1 | 0.9
33 | 1 | 0.012022 | 0.0030131 | 0 | 0 | 1 | 0.97798 | -0.42357 | 0.4 | 1 | 1.1 | 0.9
38 | 1 | 0 | 0 | 0 | 0 | 1 | 0.97793 | -0.42448 | 0.4 | 1 | 1.1 | 0.9
17 | 1 | 0.013596 | 0.0034074 | 0 | 0 | 1 | 0.99969 | -0.0060263 | 0.4 | 1 | 1.1 | 0.9
39 | 1 | 0 | 0 | 0 | 0 | 1 | 0.97734 | -0.43613 | 0.4 | 1 | 1.1 | 0.9
57 | 1 | 0.0097295 | 0.0024385 | 0 | 0 | 1 | 0.97787 | -0.42561 | 0.4 | 1 | 1.1 | 0.9
35 | 1 | 0.0072069 | 0.0018062 | 0 | 0 | 1 | 0.9769 | -0.44473 | 0.4 | 1 | 1.1 | 0.9
36 | 1 | 0.0074784 | 0.0018743 | 0 | 0 | 1 | 0.97701 | -0.44261 | 0.4 | 1 | 1.1 | 0.9
29 | 1 | 0 | 0 | 0 | 0 | 1 | 0.99721 | -0.053273 | 0.4 | 1 | 1.1 | 0.9
32 | 1 | 0 | 0 | 0 | 0 | 1 | 0.99701 | -0.057304 | 0.4 | 1 | 1.1 | 0.9
53 | 1 | 0.001275 | 0.00031954 | 0 | 0 | 1 | 0.99695 | -0.058416 | 0.4 | 1 | 1.1 | 0.9
37 | 1 | 0 | 0 | 0 | 0 | 1 | 0.97709 | -0.44102 | 0.4 | 1 | 1.1 | 0.9
58 | 1 | 0.01114 | 0.0027919 | 0 | 0 | 1 | 0.97724 | -0.43814 | 0.4 | 1 | 1.1 | 0.9
42 | 1 | 0.011213 | 0.0028104 | 0 | 0 | 1 | 0.98767 | -0.23657 | 0.4 | 1 | 1.1 | 0.9

## generator_data
GEN_BUS | PG | QG | QMAX | QMIN | VG | MBASE | GEN_STATUS | PMAX | PMIN
18 | 0.30362 | 0.077804 | 10 | -10 | 1 | 100 | 1 | 10 | 0

## branch_data
F_BUS | T_BUS | BR_R | BR_X | BR_B | RATE_A | RATE_B | RATE_C | TAP | SHIFT | BR_STATUS | ANGMIN | ANGMAX | P_in | Q_in | P_out | Q_out
1 | 2 | 1.2931 | 0.82759 | 2.1715e-09 | 0 | 0 | 0 | 0 | 0 | 1 | -90 | 90 | -0.007651 | -0.0019176 | 0.0076519 | 0.0019179
2 | 4 | 10.366 | 6.6342 | 1.7407e-08 | 0 | 0 | 0 | 0 | 0 | 1 | -90 | 90 | -0.0076519 | -0.0019179 | 0.0076586 | 0.0019206
4 | 50 | 5.2815 | 3.3801 | 8.869e-09 | 0 | 0 | 0 | 0 | 0 | 1 | -90 | 90 | -0.031408 | -0.007875 | 0.031465 | 0.0079111
4 | 51 | 0.95641 | 0.6121 | 1.6061e-09 | 0 | 0 | 0 | 0 | 0 | 1 | -90 | 90 | 0.023749 | 0.0059544 | -0.023743 | -0.0059508
50 | 55 | 1.0862 | 0.69515 | 1.824e-09 | 0 | 0 | 0 | 0 | 0 | 1 | -90 | 90 | 0.011716 | 0.0029369 | -0.011715 | -0.002936
50 | 16 | 0.94641 | 0.6057 | 1.5893e-09 | 0 | 0 | 0 | 0 | 0 | 1 | -90 | 90 | -0.043182 | -0.010848 | 0.043201 | 0.01086
6 | 10 | 3.976 | 2.5446 | 6.6768e-09 | 0 | 0 | 0 | 0 | 0 | 1 | -90 | 90 | -0.03536 | -0.0088843 | 0.035413 | 0.0089182
6 | 44 | 3.0361 | 1.9431 | 5.0985e-09 | 0 | 0 | 0 | 0 | 0 | 1 | -90 | 90 | 0.03536 | 0.0088843 | -0.035318 | -0.0088585
10 | 40 | 1.5812 | 1.0119 | 2.6552e-09 | 0 | 0 | 0 | 0 | 0 | 1 | -90 | 90 | 0.020066 | 0.0050319 | -0.020059 | -0.0050278
10 | 9 | 6.5941 | 4.2202 | 1.1073e-08 | 0 | 0 | 0 | 0 | 0 | 1 | -90 | 90 | -0.055479 | -0.01395 | 0.055699 | 0.014089
44 | 43 | 2.11 | 1.3504 | 3.5433e-09 | 0 | 0 | 0 | 0 | 0 | 1 | -90 | 90 | 0.026591 | 0.0066712 | -0.026575 | -0.0066611
16 | 56 | 0.89227 | 0.57105 | 1.4984e-09 | 0 | 0 | 0 | 0 | 0 | 1 | -90 | 90 | 0.010635 | 0.0026659 | -0.010634 | -0.0026653
16 | 8 | 3.9419 | 2.5228 | 6.6196e-09 | 0 | 0 | 0 | 0 | 0 | 1 | -90 | 90 | -0.053837 | -0.013526 | 0.053963 | 0.013606
9 | 19 | 1.0622 | 0.6798 | 3.5674e-09 | 0 | 0 | 0 | 0 | 0 | 1 | -90 | 90 | -0.25848 | -0.066092 | 0.25924 | 0.06658
9 | 49 | 2.7781 | 1.778 | 9.3302e-09 | 0 | 0 | 0 | 0 | 0 | 1 | -90 | 90 | 0.20278 | 0.052003 | -0.20155 | -0.051218
19 | 45 | 5.9211 | 3.7895 | 9.9431e-09 | 0 | 0 | 0 | 0 | 0 | 1 | -90 | 90 | 0.016943 | 0.004252 | -0.016924 | -0.0042414
19 | 18 | 0.30025 | 0.19216 | 1.0084e-09 | 0 | 0 | 0 | 0 | 0 | 1 | -90 | 90 | -0.27619 | -0.070832 | 0.27643 | 0.070988
49 | 11 | 0.75665 | 0.48426 | 2.5412e-09 | 0 | 0 | 0 | 0 | 0 | 1 | -90 | 90 | 0.19542 | 0.049681 | -0.19511 | -0.04948
40 | 41 | 1.9472 | 1.2462 | 3.2698e-09 | 0 | 0 | 0 | 0 | 0 | 1 | -90 | 90 | 0.0098294 | 0.002464 | -0.0098273 | -0.002463
11 | 14 | 1.5209 | 0.9734 | 2.5541e-09 | 0 | 0 | 0 | 0 | 0 | 1 | -90 | 90 | 0.085717 | 0.021736 | -0.085595 | -0.021658
11 | 8 | 3.0324 | 1.9408 | 5.0923e-09 | 0 | 0 | 0 | 0 | 0 | 1 | -90 | 90 | 0.10939 | 0.027745 | -0.10899 | -0.027492
14 | 54 | 1.2897 | 0.8254 | 2.1657e-09 | 0 | 0 | 0 | 0 | 0 | 1 | -90 | 90 | 0.0074797 | 0.0018747 | -0.0074789 | -0.0018744
14 | 12 | 2.6574 | 1.7008 | 4.4625e-09 | 0 | 0 | 0 | 0 | 0 | 1 | -90 | 90 | 0.078115 | 0.019784 | -0.077938 | -0.019671
8 | 15 | 6.1127 | 3.9121 | 1.0265e-08 | 0 | 0 | 0 | 0 | 0 | 1 | -90 | 90 | 0.04616 | 0.011662 | -0.046017 | -0.011572
8 | 7 | 1.3841 | 0.88579 | 2.3242e-09 | 0 | 0 | 0 | 0 | 0 | 1 | -90 | 90 | 0.00887 | 0.0022233 | -0.0088688 | -0.0022228
15 | 21 | 2.0594 | 1.318 | 3.4582e-09 | 0 | 0 | 0 | 0 | 0 | 1 | -90 | 90 | 0.035653 | 0.0089724 | -0.035624 | -0.0089542
15 | 20 | 6.2774 | 4.0175 | 1.0541e-08 | 0 | 0 | 0 | 0 | 0 | 1 | -90 | 90 | 0.010364 | 0.0025995 | -0.010357 | -0.0025957
12 | 23 | 1.7959 | 1.1494 | 3.0158e-09 | 0 | 0 | 0 | 0 | 0 | 1 | -90 | 90 | 0.077938 | 0.019671 | -0.077818 | -0.019594
23 | 22 | 1.6369 | 1.0476 | 2.7487e-09 | 0 | 0 | 0 | 0 | 0 | 1 | -90 | 90 | 0.076862 | 0.019355 | -0.076756 | -0.019287
13 | 24 | 0.42344 | 0.271 | 7.1107e-10 | 0 | 0 | 0 | 0 | 0 | 1 | -90 | 90 | -0.069386 | -0.017408 | 0.069409 | 0.017422
13 | 48 | 0.74776 | 0.47857 | 1.2557e-09 | 0 | 0 | 0 | 0 | 0 | 1 | -90 | 90 | 0.069386 | 0.017408 | -0.069346 | -0.017382
24 | 26 | 3.1217 | 1.9979 | 5.2422e-09 | 0 | 0 | 0 | 0 | 0 | 1 | -90 | 90 | 0.004718 | 0.0011823 | -0.0047173 | -0.0011823
24 | 22 | 1.0018 | 0.64113 | 1.6822e-09 | 0 | 0 | 0 | 0 | 0 | 1 | -90 | 90 | -0.074127 | -0.018604 | 0.074188 | 0.018643
48 | 30 | 0.80259 | 0.51366 | 1.3478e-09 | 0 | 0 | 0 | 0 | 0 | 1 | -90 | 90 | 0.016749 | 0.0041998 | -0.016746 | -0.0041983
43 | 42 | 2.3128 | 1.4802 | 3.8837e-09 | 0 | 0 | 0 | 0 | 0 | 1 | -90 | 90 | 0.011217 | 0.002812 | -0.011213 | -0.0028104
21 | 38 | 3.4748 | 2.2239 | 5.8351e-09 | 0 | 0 | 0 | 0 | 0 | 1 | -90 | 90 | 0.035624 | 0.0089542 | -0.035575 | -0.0089235
45 | 46 | 3.078 | 1.9699 | 5.1687e-09 | 0 | 0 | 0 | 0 | 0 | 1 | -90 | 90 | 0.016924 | 0.0042414 | -0.016915 | -0.0042359
18 | 17 | 1.9862 | 1.2711 | 3.3353e-09 | 0 | 0 | 0 | 0 | 0 | 1 | -90 | 90 | 0.013599 | 0.0034095 | -0.013596 | -0.0034074
46 | 29 | 3.2146 | 2.0573 | 5.3982e-09 | 0 | 0 | 0 | 0 | 0 | 1 | -90 | 90 | 0.0012754 | 0.00031625 | -0.0012753 | -0.00031675
30 | 31 | 2.5028 | 1.6018 | 4.2029e-09 | 0 | 0 | 0 | 0 | 0 | 1 | -90 | 90 | 0.012027 | 0.0030155 | -0.012023 | -0.0030134
30 | 25 | 1.0238 | 0.6552 | 1.7192e-09 | 0 | 0 | 0 | 0 | 0 | 1 | -90 | 90 | 0.0047195 | 0.0011827 | -0.0047193 | -0.0011827
31 | 33 | 0.29132 | 0.18645 | 4.8921e-10 | 0 | 0 | 0 | 0 | 0 | 1 | -90 | 90 | 0.012023 | 0.0030134 | -0.012022 | -0.0030131
25 | 27 | 1.0224 | 0.65436 | 1.7169e-09 | 0 | 0 | 0 | 0 | 0 | 1 | -90 | 90 | 0.0047193 | 0.0011827 | -0.004719 | -0.0011827
38 | 39 | 1.933 | 1.2371 | 3.2461e-09 | 0 | 0 | 0 | 0 | 0 | 1 | -90 | 90 | 0.025845 | 0.0064848 | -0.025831 | -0.0064759
38 | 57 | 0.49773 | 0.31855 | 8.3583e-10 | 0 | 0 | 0 | 0 | 0 | 1 | -90 | 90 | 0.0097299 | 0.0024388 | -0.0097294 | -0.0024385
39 | 58 | 0.77492 | 0.49595 | 1.3013e-09 | 0 | 0 | 0 | 0 | 0 | 1 | -90 | 90 | 0.011141 | 0.0027925 | -0.01114 | -0.002792
39 | 37 | 1.427 | 0.91325 | 2.3962e-09 | 0 | 0 | 0 | 0 | 0 | 1 | -90 | 90 | 0.01469 | 0.0036834 | -0.014687 | -0.0036815
35 | 36 | 1.2601 | 0.80645 | 2.116e-09 | 0 | 0 | 0 | 0 | 0 | 1 | -90 | 90 | -0.0072068 | -0.0018063 | 0.0072075 | 0.0018065
36 | 37 | 0.46076 | 0.29489 | 7.7374e-10 | 0 | 0 | 0 | 0 | 0 | 1 | -90 | 90 | -0.014686 | -0.0036808 | 0.014687 | 0.0036815
29 | 32 | 14.0407 | 8.9861 | 2.3578e-08 | 0 | 0 | 0 | 0 | 0 | 1 | -90 | 90 | 0.0012753 | 0.00031675 | -0.0012751 | -0.00031894
32 | 53 | 3.881 | 2.4838 | 6.5173e-09 | 0 | 0 | 0 | 0 | 0 | 1 | -90 | 90 | 0.0012751 | 0.00031894 | -0.001275 | -0.00031954