## bus_data
BUS_I | BUS_TYPE | Pd | Qd | Gs | Bs | area | Vm | Va | baseKV | zone | Vmax | Vmin
1 | 1 | 0.0077561 | 0.0019439 | 0 | 0 | 1 | 0.9954 | -0.088046 | 0.4 | 1 | 1.1 | 0.9
2 | 1 | 0.00194 | 0.00048622 | 0 | 0 | 1 | 0.99558 | -0.084547 | 0.4 | 1 | 1.1 | 0.9
3 | 1 | 0 | 0 | 0 | 0 | 1 | 0.99478 | -0.10001 | 0.4 | 1 | 1.1 | 0.9
4 | 1 | 0 | 0 | 0 | 0 | 1 | 0.99616 | -0.073347 | 0.4 | 1 | 1.1 | 0.9
5 | 1 | 0.010936 | 0.0027408 | 0 | 0 | 1 | 0.9947 | -0.10161 | 0.4 | 1 | 1.1 | 0.9
7 | 1 | 0.00194 | 0.00048622 | 0 | 0 | 1 | 0.99463 | -0.10295 | 0.4 | 1 | 1.1 | 0.9
23 | 1 | 0 | 0 | 0 | 0 | 1 | 0.99795 | -0.038942 | 0.4 | 1 | 1.1 | 0.9
95 | 1 | 0 | 0 | 0 | 0 | 1 | 0.9959 | -0.078284 | 0.4 | 1 | 1.1 | 0.9
8 | 1 | 0.0051459 | 0.0012897 | 0 | 0 | 1 | 0.99462 | -0.10314 | 0.4 | 1 | 1.1 | 0.9
6 | 1 | 0.0056133 | 0.0014068 | 0 | 0 | 1 | 0.98695 | -0.25003 | 0.4 | 1 | 1.1 | 0.9
28 | 1 | 0 | 0 | 0 | 0 | 1 | 0.98708 | -0.24753 | 0.4 | 1 | 1.1 | 0.9
86 | 1 | 0.0019408 | 0.0004864 | 0 | 0 | 1 | 0.99445 | -0.10637 | 0.4 | 1 | 1.1 | 0.9
91 | 3 | 0.0019416 | 0.00048661 | 0 | 0 | 1 | 1 | 0 | 0.4 | 1 | 1.1 | 0.9
21 | 1 | 0.0073449 | 0.0018408 | 0 | 0 | 1 | 0.99552 | -0.085276 | 0.4 | 1 | 1.1 | 0.9
96 | 1 | 0.0039026 | 0.00097809 | 0 | 0 | 1 | 0.99581 | -0.080139 | 0.4 | 1 | 1.1 | 0.9
89 | 1 | 0.0016069 | 0.00040273 | 0 | 0 | 1 | 0.99523 | -0.091276 | 0.4 | 1 | 1.1 | 0.9
15 | 1 | 0 | 0 | 0 | 0 | 1 | 0.98671 | -0.25464 | 0.4 | 1 | 1.1 | 0.9
19 | 1 | 0 | 0 | 0 | 0 | 1 | 0.98633 | -0.26199 | 0.4 | 1 | 1.1 | 0.9
22 | 1 | 0 | 0 | 0 | 0 | 1 | 0.99027 | -0.18602 | 0.4 | 1 | 1.1 | 0.9
53 | 1 | 0.0047998 | 0.0012029 | 0 | 0 | 1 | 0.99431 | -0.10915 | 0.4 | 1 | 1.1 | 0.9
9 | 1 | 0 | 0 | 0 | 0 | 1 | 0.99421 | -0.11106 | 0.4 | 1 | 1.1 | 0.9
10 | 1 | 0 | 0 | 0 | 0 | 1 | 0.99423 | -0.1106 | 0.4 | 1 | 1.1 | 0.9
11 | 1 | 0 | 0 | 0 | 0 | 1 | 0.99418 | -0.11159 | 0.4 | 1 | 1.1 | 0.9
115 | 1 | 0.004528 | 0.0011348 | 0 | 0 | 1 | 0.99407 | -0.11374 | 0.4 | 1 | 1.1 | 0.9
51 | 1 | 0.0019414 | 0.00048657 | 0 | 0 | 1 | 0.99249 | -0.14408 | 0.4 | 1 | 1.1 | 0.9
52 | 1 | 0 | 0 | 0 | 0 | 1 | 0.9925 | -0.14388 | 0.4 | 1 | 1.1 | 0.9
104 | 1 | 0.0020755 | 0.00052017 | 0 | 0 | 1 | 0.99197 | -0.15406 | 0.4 | 1 | 1.1 | 0.9
102 | 1 | 0.0018756 | 0.00047008 | 0 | 0 | 1 | 0.99199 | -0.15375 | 0.4 | 1 | 1.1 | 0.9
45 | 1 | 0.0043377 | 0.0010871 | 0 | 0 | 1 | 0.97892 | -0.40641 | 0.4 | 1 | 1.1 | 0.9
43 | 1 | 0.0032487 | 0.00081421 | 0 | 0 | 1 | 0.97894 | -0.40614 | 0.4 | 1 | 1.1 | 0.9
114 | 1 | 0.0047191 | 0.0011827 | 0 | 0 | 1 | 0.97872 | -0.41045 | 0.4 | 1 | 1.1 | 0.9
44 | 1 | 0.0089988 | 0.0022553 | 0 | 0 | 1 | 0.97872 | -0.41045 | 0.4 | 1 | 1.1 | 0.9
112 | 1 | 0.0032675 | 0.0008189 | 0 | 0 | 1 | 0.98588 | -0.27085 | 0.4 | 1 | 1.1 | 0.9
17 | 1 | 0.0044649 | 0.001119 | 0 | 0 | 1 | 0.98605 | -0.26757 | 0.4 | 1 | 1.1 | 0.9
24 | 1 | 0 | 0 | 0 | 0 | 1 | 0.98879 | -0.21457 | 0.4 | 1 | 1.1 | 0.9
20 | 1 | 0.0024368 | 0.00061072 | 0 | 0 | 1 | 0.99205 | -0.15163 | 0.4 | 1 | 1.1 | 0.9
34 | 1 | 0 | 0 | 0 | 0 | 1 | 0.98786 | -0.23283 | 0.4 | 1 | 1.1 | 0.9
109 | 1 | 0.0085074 | 0.0021321 | 0 | 0 | 1 | 0.98799 | -0.23021 | 0.4 | 1 | 1.1 | 0.9
25 | 1 | 0 | 0 | 0 | 0 | 1 | 0.99597 | -0.077204 | 0.4 | 1 | 1.1 | 0.9
93 | 1 | 0.0043371 | 0.001087 | 0 | 0 | 1 | 0.99665 | -0.064168 | 0.4 | 1 | 1.1 | 0.9
108 | 1 | 0.0043371 | 0.001087 | 0 | 0 | 1 | 0.9947 | -0.10184 | 0.4 | 1 | 1.1 | 0.9
29 | 1 | 0 | 0 | 0 | 0 | 1 | 0.98428 | -0.3018 | 0.4 | 1 | 1.1 | 0.9
30 | 1 | 0 | 0 | 0 | 0 | 1 | 0.98192 | -0.34784 | 0.4 | 1 | 1.1 | 0.9
113 | 1 | 0.0034548 | 0.00086586 | 0 | 0 | 1 | 0.98452 | -0.29712 | 0.4 | 1 | 1.1 | 0.9
38 | 1 | 0.0037426 | 0.00093798 | 0 | 0 | 1 | 0.98071 | -0.3714 | 0.4 | 1 | 1.1 | 0.9
31 | 1 | 0 | 0 | 0 | 0 | 1 | 0.9854 | -0.28014 | 0.4 | 1 | 1.1 | 0.9
16 | 1 | 0.0012007 | 0.00030093 | 0 | 0 | 1 | 0.98599 | -0.26875 | 0.4 | 1 | 1.1 | 0.9
18 | 1 | 0.005598 | 0.001403 | 0 | 0 | 1 | 0.98592 | -0.27003 | 0.4 | 1 | 1.1 | 0.9
90 | 1 | 0.0032528 | 0.00081523 | 0 | 0 | 1 | 0.99817 | -0.034989 | 0.4 | 1 | 1.1 | 0.9
32 | 1 | 0.03293 | 0.0082531 | 0 | 0 | 1 | 0.98737 | -0.24227 | 0.4 | 1 | 1.1 | 0.9
110 | 1 | 0.0080482 | 0.0020171 | 0 | 0 | 1 | 0.9878 | -0.234 | 0.4 | 1 | 1.1 | 0.9
92 | 1 | 0.013156 | 0.0032972 | 0 | 0 | 1 | 0.9973 | -0.051781 | 0.4 | 1 | 1.1 | 0.9
65 | 1 | 0 | 0 | 0 | 0 | 1 | 0.99408 | -0.11364 | 0.4 | 1 | 1.1 | 0.9
111 | 1 | 0.0086747 | 0.0021741 | 0 | 0 | 1 | 0.9877 | -0.23589 | 0.4 | 1 | 1.1 | 0.9
36 | 1 | 0.001992 | 0.00049925 | 0 | 0 | 1 | 0.9805 | -0.37549 | 0.4 | 1 | 1.1 | 0.9
66 | 1 | 0 | 0 | 0 | 0 | 1 | 0.98998 | -0.19317 | 0.4 | 1 | 1.1 | 0.9
67 | 1 | 0 | 0 | 0 | 0 | 1 | 0.98983 | -0.1961 | 0.4 | 1 | 1.1 | 0.9
82 | 1 | 0.0036729 | 0.00092052 | 0 | 0 | 1 | 0.99008 | -0.19128 | 0.4 | 1 | 1.1 | 0.9
94 | 1 | 0.0023807 | 0.00059667 | 0 | 0 | 1 | 0.98974 | -0.19793 | 0.4 | 1 | 1.1 | 0.9
62 | 1 | 0.0091292 | 0.002288 | 0 | 0 | 1 | 0.9937 | -0.12106 | 0.4 | 1 | 1.1 | 0.9
63 | 1 | 0 | 0 | 0 | 0 | 1 | 0.99393 | -0.11672 | 0.4 | 1 | 1.1 | 0.9
37 | 1 | 0.0042865 | 0.0010743 | 0 | 0 | 1 | 0.97984 | -0.38841 | 0.4 | 1 | 1.1 | 0.9
39 | 1 | 0.003076 | 0.00077092 | 0 | 0 | 1 | 0.97982 | -0.38885 | 0.4 | 1 | 1.1 | 0.9
40 | 1 | 0.0044056 | 0.0011041 | 0 | 0 | 1 | 0.97918 | -0.40133 | 0.4 | 1 | 1.1 | 0.9
41 | 1 | 0.006207 | 0.0015556 | 0 | 0 | 1 | 0.97912 | -0.40266 | 0.4 | 1 | 1.1 | 0.9
42 | 1 | 0 | 0 | 0 | 0 | 1 | 0.97906 | -0.40374 | 0.4 | 1 | 1.1 | 0.9
46 | 1 | 0.0026409 | 0.00066187 | 0 | 0 | 1 | 0.98853 | -0.22074 | 0.4 | 1 | 1.1 | 0.9
47 | 1 | 0.0020966 | 0.00052546 | 0 | 0 | 1 | 0.98858 | -0.21989 | 0.4 | 1 | 1.1 | 0.9
48 | 1 | 0.0013854 | 0.0003472 | 0 | 0 | 1 | 0.98852 | -0.2209 | 0.4 | 1 | 1.1 | 0.9
49 | 1 | 0.0019612 | 0.00049152 | 0 | 0 | 1 | 0.98867 | -0.21796 | 0.4 | 1 | 1.1 | 0.9
50 | 1 | 0.0015298 | 0.00038341 | 0 | 0 | 1 | 0.9885 | -0.22141 | 0.4 | 1 | 1.1 | 0.9
71 | 1 | 0.0020178 | 0.0005057 | 0 | 0 | 1 | 0.98871 | -0.21727 | 0.4 | 1 | 1.1 | 0.9
106 | 1 | 0.0019638 | 0.00049217 | 0 | 0 | 1 | 0.98848 | -0.22173 | 0.4 | 1 | 1.1 | 0.9
72 | 1 | 0.0020045 | 0.00050236 | 0 | 0 | 1 | 0.9888 | -0.21544 | 0.4 | 1 | 1.1 | 0.9
54 | 1 | 0 | 0 | 0 | 0 | 1 | 0.99263 | -0.1413 | 0.4 | 1 | 1.1 | 0.9
55 | 1 | 0.0021342 | 0.00053489 | 0 | 0 | 1 | 0.99224 | -0.14878 | 0.4 | 1 | 1.1 | 0.9
78 | 1 | 0.0020263 | 0.00050783 | 0 | 0 | 1 | 0.99167 | -0.15987 | 0.4 | 1 | 1.1 | 0.9
87 | 1 | 0.0018995 | 0.00047606 | 0 | 0 | 1 | 0.99358 | -0.12291 | 0.4 | 1 | 1.1 | 0.9
107 | 1 | 0.0076557 | 0.0019187 | 0 | 0 | 1 | 0.99223 | -0.14915 | 0.4 | 1 | 1.1 | 0.9
76 | 1 | 0.0030524 | 0.00076501 | 0 | 0 | 1 | 0.99167 | -0.15988 | 0.4 | 1 | 1.1 | 0.9
88 | 1 | 0.0013278 | 0.00033279 | 0 | 0 | 1 | 0.9942 | -0.11098 | 0.4 | 1 | 1.1 | 0.9
105 | 1 | 0.0024253 | 0.00060785 | 0 | 0 | 1 | 0.99207 | -0.15209 | 0.4 | 1 | 1.1 | 0.9
56 | 1 | 0.0032189 | 0.00080674 | 0 | 0 | 1 | 0.99243 | -0.14568 | 0.4 | 1 | 1.1 | 0.9
57 | 1 | 0.0050099 | 0.0012556 | 0 | 0 | 1 | 0.99238 | -0.14655 | 0.4 | 1 | 1.1 | 0.9
58 | 1 | 0 | 0 | 0 | 0 | 1 | 0.99276 | -0.13931 | 0.4 | 1 | 1.1 | 0.9
59 | 1 | 0.0016207 | 0.00040619 | 0 | 0 | 1 | 0.99236 | -0.14705 | 0.4 | 1 | 1.1 | 0.9
60 | 1 | 0.0014953 | 0.00037475 | 0 | 0 | 1 | 0.9918 | -0.15782 | 0.4 | 1 | 1.1 | 0.9
61 | 1 | 0.012114 | 0.0030359 | 0 | 0 | 1 | 0.99282 | -0.13811 | 0.4 | 1 | 1.1 | 0.9
68 | 1 | 0 | 0 | 0 | 0 | 1 | 0.99125 | -0.16842 | 0.4 | 1 | 1.1 | 0.9
64 | 1 | 0.0022548 | 0.0005651 | 0 | 0 | 1 | 0.99327 | -0.12938 | 0.4 | 1 | 1.1 | 0.9
69 | 1 | 0 | 0 | 0 | 0 | 1 | 0.99111 | -0.17126 | 0.4 | 1 | 1.1 | 0.9
101 | 1 | 0.0037473 | 0.00093916 | 0 | 0 | 1 | 0.99408 | -0.11371 | 0.4 | 1 | 1.1 | 0.9
80 | 1 | 0.00082825 | 0.00020758 | 0 | 0 | 1 | 0.99064 | -0.18031 | 0.4 | 1 | 1.1 | 0.9
81 | 1 | 0.0021542 | 0.00053989 | 0 | 0 | 1 | 0.99038 | -0.18545 | 0.4 | 1 | 1.1 | 0.9
73 | 1 | 0.0021216 | 0.00053173 | 0 | 0 | 1 | 0.98893 | -0.21303 | 0.4 | 1 | 1.1 | 0.9
98 | 1 | 0.0017196 | 0.00043098 | 0 | 0 | 1 | 0.98901 | -0.21143 | 0.4 | 1 | 1.1 | 0.9
97 | 1 | 0.0026255 | 0.00065802 | 0 | 0 | 1 | 0.98927 | -0.20644 | 0.4 | 1 | 1.1 | 0.9
74 | 1 | 0.0019005 | 0.00047632 | 0 | 0 | 1 | 0.9914 | -0.165 | 0.4 | 1 | 1.1 | 0.9
75 | 1 | 0.0019953 | 0.00050007 | 0 | 0 | 1 | 0.99078 | -0.17719 | 0.4 | 1 | 1.1 | 0.9
77 | 1 | 0.0020015 | 0.00050163 | 0 | 0 | 1 | 0.99075 | -0.17772 | 0.4 | 1 | 1.1 | 0.9
84 | 1 | 0.0020484 | 0.00051338 | 0 | 0 | 1 | 0.99074 | -0.17786 | 0.4 | 1 | 1.1 | 0.9
85 | 1 | 0.0020521 | 0.00051431 | 0 | 0 | 1 | 0.99018 | -0.18867 | 0.4 | 1 | 1.1 | 0.9
100 | 1 | 0.0029874 | 0.00074871 | 0 | 0 | 1 | 0.99018 | -0.18869 | 0.4 | 1 | 1.1 | 0.9
99 | 1 | 0 | 0 | 0 | 0 | 1 | 0.98987 | -0.19478 | 0.4 | 1 | 1.1 | 0.9
103 | 1 | 0.0020749 | 0.00052001 | 0 | 0 | 1 | 0.99202 | -0.15309 | 0.4 | 1 | 1.1 | 0.9

## generator_data
GEN_BUS | PG | QG | QMAX | QMIN | VG | MBASE | GEN_STATUS | PMAX | PMIN
91 | 0.3223 | 0.081942 | 10 | -10 | 1 | 100 | 1 | 10 | 0

## branch_data
F_BUS | T_BUS | BR_R | BR_X | BR_B | RATE_A | RATE_B | RATE_C | TAP | SHIFT | BR_STATUS | ANGMIN | ANGMAX | P_in | Q_in | P_out | Q_out
1 | 2 | 0.41956 | 0.26852 | 7.0455e-10 | 0 | 0 | 0 | 0 | 0 | 1 | -90 | 90 | -0.037071 | -0.0092983 | 0.037077 | 0.0093021
1 | 3 | 1.8133 | 1.1605 | 3.045e-09 | 0 | 0 | 0 | 0 | 0 | 1 | -90 | 90 | 0.029315 | 0.0073544 | -0.029298 | -0.007344
2 | 4 | 1.2769 | 0.8172 | 2.1442e-09 | 0 | 0 | 0 | 0 | 0 | 1 | -90 | 90 | -0.039017 | -0.0097884 | 0.039038 | 0.0098015
3 | 5 | 0.43898 | 0.28095 | 7.3717e-10 | 0 | 0 | 0 | 0 | 0 | 1 | -90 | 90 | 0.016083 | 0.0040312 | -0.016082 | -0.0040305
3 | 7 | 0.98547 | 0.6307 | 1.6549e-09 | 0 | 0 | 0 | 0 | 0 | 1 | -90 | 90 | 0.013214 | 0.0033128 | -0.013213 | -0.0033118
4 | 23 | 1.4188 | 0.90805 | 2.3826e-09 | 0 | 0 | 0 | 0 | 0 | 1 | -90 | 90 | -0.10841 | -0.027309 | 0.10859 | 0.027423
4 | 95 | 0.31789 | 0.20345 | 5.3382e-10 | 0 | 0 | 0 | 0 | 0 | 1 | -90 | 90 | 0.069373 | 0.017508 | -0.069357 | -0.017497
5 | 8 | 1.3192 | 0.8443 | 2.2153e-09 | 0 | 0 | 0 | 0 | 0 | 1 | -90 | 90 | 0.0051462 | 0.0012897 | -0.0051459 | -0.0012897
7 | 86 | 1.345 | 0.86082 | 2.2587e-09 | 0 | 0 | 0 | 0 | 0 | 1 | -90 | 90 | 0.011273 | 0.0028256 | -0.011271 | -0.0028246
23 | 91 | 0.71207 | 0.45572 | 2.3915e-09 | 0 | 0 | 0 | 0 | 0 | 1 | -90 | 90 | -0.24678 | -0.062687 | 0.24724 | 0.062984
23 | 21 | 1.5108 | 0.96691 | 2.537e-09 | 0 | 0 | 0 | 0 | 0 | 1 | -90 | 90 | 0.13819 | 0.035264 | -0.13788 | -0.035067
95 | 96 | 2.1131 | 1.3524 | 3.5485e-09 | 0 | 0 | 0 | 0 | 0 | 1 | -90 | 90 | 0.003903 | 0.00097795 | -0.0039026 | -0.00097809
95 | 89 | 0.88584 | 0.56694 | 1.4876e-09 | 0 | 0 | 0 | 0 | 0 | 1 | -90 | 90 | 0.065454 | 0.016519 | -0.065413 | -0.016493
6 | 28 | 1.9471 | 1.2461 | 3.2697e-09 | 0 | 0 | 0 | 0 | 0 | 1 | -90 | 90 | -0.0056133 | -0.0014068 | 0.005614 | 0.0014069
28 | 22 | 3.9272 | 2.5134 | 6.5948e-09 | 0 | 0 | 0 | 0 | 0 | 1 | -90 | 90 | -0.068965 | -0.017417 | 0.069169 | 0.017547
28 | 15 | 0.49273 | 0.31535 | 8.2743e-10 | 0 | 0 | 0 | 0 | 0 | 1 | -90 | 90 | 0.063351 | 0.016011 | -0.063329 | -0.015997
86 | 53 | 1.3192 | 0.84431 | 2.2154e-09 | 0 | 0 | 0 | 0 | 0 | 1 | -90 | 90 | 0.00933 | 0.0023382 | -0.0093288 | -0.0023377
91 | 90 | 2.1524 | 1.3775 | 3.6144e-09 | 0 | 0 | 0 | 0 | 0 | 1 | -90 | 90 | 0.073112 | 0.018471 | -0.07299 | -0.018393
21 | 20 | 2.273 | 1.4547 | 3.817e-09 | 0 | 0 | 0 | 0 | 0 | 1 | -90 | 90 | 0.13054 | 0.033226 | -0.13012 | -0.03296
89 | 88 | 1.3752 | 0.88012 | 2.3093e-09 | 0 | 0 | 0 | 0 | 0 | 1 | -90 | 90 | 0.063806 | 0.01609 | -0.063746 | -0.016052
15 | 19 | 0.50922 | 0.3259 | 8.5512e-10 | 0 | 0 | 0 | 0 | 0 | 1 | -90 | 90 | 0.063329 | 0.015997 | -0.063307 | -0.015983
19 | 112 | 0.7462 | 0.47757 | 1.2531e-09 | 0 | 0 | 0 | 0 | 0 | 1 | -90 | 90 | 0.05204 | 0.013158 | -0.052018 | -0.013144
19 | 17 | 2.1589 | 1.3817 | 3.6253e-09 | 0 | 0 | 0 | 0 | 0 | 1 | -90 | 90 | 0.011267 | 0.0028247 | -0.011264 | -0.0028231
22 | 24 | 2.1545 | 1.3789 | 3.618e-09 | 0 | 0 | 0 | 0 | 0 | 1 | -90 | 90 | 0.058306 | 0.014668 | -0.058227 | -0.014617
22 | 20 | 1.1943 | 0.76432 | 2.0055e-09 | 0 | 0 | 0 | 0 | 0 | 1 | -90 | 90 | -0.12747 | -0.032215 | 0.12769 | 0.03235
53 | 10 | 1.4174 | 0.90715 | 2.3802e-09 | 0 | 0 | 0 | 0 | 0 | 1 | -90 | 90 | 0.0045289 | 0.0011347 | -0.0045286 | -0.0011347
9 | 10 | 0.45297 | 0.2899 | 7.6066e-10 | 0 | 0 | 0 | 0 | 0 | 1 | -90 | 90 | -0.0045285 | -0.0011347 | 0.0045286 | 0.0011347
9 | 11 | 0.52445 | 0.33565 | 8.807e-10 | 0 | 0 | 0 | 0 | 0 | 1 | -90 | 90 | 0.0045285 | 0.0011347 | -0.0045284 | -0.0011348
11 | 115 | 2.1002 | 1.3441 | 3.5267e-09 | 0 | 0 | 0 | 0 | 0 | 1 | -90 | 90 | 0.0045284 | 0.0011348 | -0.004528 | -0.0011348
51 | 52 | 0.47081 | 0.30132 | 7.9062e-10 | 0 | 0 | 0 | 0 | 0 | 1 | -90 | 90 | -0.0019414 | -0.00048657 | 0.0019414 | 0.0004865
52 | 54 | 0.56469 | 0.3614 | 9.4826e-10 | 0 | 0 | 0 | 0 | 0 | 1 | -90 | 90 | -0.020189 | -0.0050613 | 0.020191 | 0.0050628
52 | 55 | 1.1851 | 0.75847 | 1.9901e-09 | 0 | 0 | 0 | 0 | 0 | 1 | -90 | 90 | 0.018247 | 0.0045748 | -0.018243 | -0.0045723
104 | 102 | 0.66122 | 0.42318 | 1.1104e-09 | 0 | 0 | 0 | 0 | 0 | 1 | -90 | 90 | -0.0020755 | -0.00052017 | 0.0020755 | 0.00052008
102 | 103 | 0.74121 | 0.47438 | 1.2447e-09 | 0 | 0 | 0 | 0 | 0 | 1 | -90 | 90 | -0.0039512 | -0.00099016 | 0.0039513 | 0.00099012
45 | 43 | 0.27133 | 0.17365 | 4.5564e-10 | 0 | 0 | 0 | 0 | 0 | 1 | -90 | 90 | -0.0043377 | -0.0010872 | 0.0043377 | 0.0010872
43 | 42 | 1.3575 | 0.86877 | 2.2795e-09 | 0 | 0 | 0 | 0 | 0 | 1 | -90 | 90 | -0.0075864 | -0.0019014 | 0.0075873 | 0.0019017
114 | 44 | 0.0074279 | 0.0047539 | 1.2473e-11 | 0 | 0 | 0 | 0 | 0 | 1 | -90 | 90 | -0.0047191 | -0.0011827 | 0.0047191 | 0.0011827
44 | 42 | 2.1001 | 1.3441 | 3.5266e-09 | 0 | 0 | 0 | 0 | 0 | 1 | -90 | 90 | -0.013718 | -0.0034381 | 0.013722 | 0.0034406
112 | 31 | 0.83412 | 0.53384 | 1.4007e-09 | 0 | 0 | 0 | 0 | 0 | 1 | -90 | 90 | 0.04875 | 0.012325 | -0.048728 | -0.012311
17 | 16 | 0.75608 | 0.48389 | 1.2697e-09 | 0 | 0 | 0 | 0 | 0 | 1 | -90 | 90 | 0.0067994 | 0.0017041 | -0.006799 | -0.001704
24 | 34 | 2.4284 | 1.5541 | 4.0779e-09 | 0 | 0 | 0 | 0 | 0 | 1 | -90 | 90 | 0.032974 | 0.0082804 | -0.032945 | -0.0082625
24 | 109 | 2.7153 | 1.7378 | 4.5596e-09 | 0 | 0 | 0 | 0 | 0 | 1 | -90 | 90 | 0.025253 | 0.006337 | -0.025234 | -0.0063254
34 | 32 | 1.2529 | 0.80186 | 2.104e-09 | 0 | 0 | 0 | 0 | 0 | 1 | -90 | 90 | 0.032945 | 0.0082625 | -0.03293 | -0.0082532
109 | 110 | 0.99018 | 0.63371 | 1.6628e-09 | 0 | 0 | 0 | 0 | 0 | 1 | -90 | 90 | 0.016727 | 0.0041933 | -0.016724 | -0.0041915
25 | 93 | 1.1157 | 0.71407 | 1.8736e-09 | 0 | 0 | 0 | 0 | 0 | 1 | -90 | 90 | -0.052122 | -0.013116 | 0.052154 | 0.013137
25 | 108 | 2.1042 | 1.3467 | 3.5335e-09 | 0 | 0 | 0 | 0 | 0 | 1 | -90 | 90 | 0.052122 | 0.013116 | -0.05206 | -0.013077
93 | 92 | 0.9799 | 0.62713 | 1.6455e-09 | 0 | 0 | 0 | 0 | 0 | 1 | -90 | 90 | -0.056491 | -0.014224 | 0.056525 | 0.014245
108 | 65 | 1.098 | 0.70272 | 1.8438e-09 | 0 | 0 | 0 | 0 | 0 | 1 | -90 | 90 | 0.047723 | 0.01199 | -0.047696 | -0.011973
29 | 30 | 4.4297 | 2.835 | 7.4386e-09 | 0 | 0 | 0 | 0 | 0 | 1 | -90 | 90 | 0.045224 | 0.011414 | -0.045124 | -0.011351
29 | 113 | 0.45163 | 0.28904 | 7.584e-10 | 0 | 0 | 0 | 0 | 0 | 1 | -90 | 90 | -0.045224 | -0.011414 | 0.045234 | 0.01142
30 | 38 | 2.2592 | 1.4459 | 3.7938e-09 | 0 | 0 | 0 | 0 | 0 | 1 | -90 | 90 | 0.045124 | 0.011351 | -0.045074 | -0.011319
113 | 31 | 1.5238 | 0.97522 | 2.5588e-09 | 0 | 0 | 0 | 0 | 0 | 1 | -90 | 90 | -0.048689 | -0.012286 | 0.048728 | 0.012311
38 | 36 | 0.42698 | 0.27327 | 7.1702e-10 | 0 | 0 | 0 | 0 | 0 | 1 | -90 | 90 | 0.041331 | 0.010381 | -0.041323 | -0.010376
16 | 18 | 0.99895 | 0.63933 | 1.6775e-09 | 0 | 0 | 0 | 0 | 0 | 1 | -90 | 90 | 0.0055983 | 0.0014031 | -0.005598 | -0.001403
90 | 92 | 1.0784 | 0.69016 | 1.8109e-09 | 0 | 0 | 0 | 0 | 0 | 1 | -90 | 90 | 0.069737 | 0.017578 | -0.069681 | -0.017542
110 | 111 | 0.95529 | 0.61139 | 1.6042e-09 | 0 | 0 | 0 | 0 | 0 | 1 | -90 | 90 | 0.0086754 | 0.0021744 | -0.0086746 | -0.0021741
65 | 101 | 0.087967 | 0.056299 | 1.4772e-10 | 0 | 0 | 0 | 0 | 0 | 1 | -90 | 90 | 0.0037473 | 0.00093916 | -0.0037473 | -0.00093916
65 | 63 | 0.31023 | 0.19855 | 5.2097e-10 | 0 | 0 | 0 | 0 | 0 | 1 | -90 | 90 | 0.043949 | 0.011034 | -0.043943 | -0.01103
36 | 37 | 1.4164 | 0.90647 | 2.3784e-09 | 0 | 0 | 0 | 0 | 0 | 1 | -90 | 90 | 0.039331 | 0.0098766 | -0.039307 | -0.0098614
66 | 67 | 5.3943 | 3.4523 | 9.0585e-09 | 0 | 0 | 0 | 0 | 0 | 1 | -90 | 90 | 0.0023813 | 0.00059557 | -0.0023809 | -0.00059624
66 | 82 | 3.4812 | 2.228 | 5.8458e-09 | 0 | 0 | 0 | 0 | 0 | 1 | -90 | 90 | -0.0023813 | -0.00059557 | 0.0023815 | 0.00059513
67 | 94 | 3.3751 | 2.1601 | 5.6677e-09 | 0 | 0 | 0 | 0 | 0 | 1 | -90 | 90 | 0.0023809 | 0.00059624 | -0.0023807 | -0.00059667
82 | 81 | 4.2287 | 2.7064 | 7.1012e-09 | 0 | 0 | 0 | 0 | 0 | 1 | -90 | 90 | -0.0060544 | -0.0015157 | 0.0060561 | 0.001516
62 | 63 | 2.1068 | 1.3483 | 3.5378e-09 | 0 | 0 | 0 | 0 | 0 | 1 | -90 | 90 | -0.0091292 | -0.002288 | 0.0091311 | 0.0022889
63 | 64 | 1.6123 | 1.0319 | 2.7074e-09 | 0 | 0 | 0 | 0 | 0 | 1 | -90 | 90 | 0.034812 | 0.0087414 | -0.034791 | -0.0087282
37 | 39 | 0.054929 | 0.035155 | 9.2241e-11 | 0 | 0 | 0 | 0 | 0 | 1 | -90 | 90 | 0.03502 | 0.0087871 | -0.03502 | -0.0087866
39 | 40 | 1.6812 | 1.076 | 2.8231e-09 | 0 | 0 | 0 | 0 | 0 | 1 | -90 | 90 | 0.031944 | 0.0080157 | -0.031925 | -0.0080038
40 | 41 | 0.20778 | 0.13298 | 3.4891e-10 | 0 | 0 | 0 | 0 | 0 | 1 | -90 | 90 | 0.027519 | 0.0068996 | -0.027517 | -0.0068986
41 | 42 | 0.21756 | 0.13924 | 3.6534e-10 | 0 | 0 | 0 | 0 | 0 | 1 | -90 | 90 | 0.02131 | 0.0053429 | -0.021309 | -0.0053423
46 | 47 | 0.49494 | 0.31676 | 8.3114e-10 | 0 | 0 | 0 | 0 | 0 | 1 | -90 | 90 | -0.00752 | -0.0018845 | 0.0075203 | 0.0018846
46 | 48 | 0.14555 | 0.093152 | 2.4442e-10 | 0 | 0 | 0 | 0 | 0 | 1 | -90 | 90 | 0.0048791 | 0.0012226 | -0.004879 | -0.0012226
47 | 49 | 0.87959 | 0.56294 | 1.4771e-09 | 0 | 0 | 0 | 0 | 0 | 1 | -90 | 90 | -0.0096169 | -0.0024101 | 0.0096178 | 0.0024105
48 | 50 | 0.63592 | 0.40699 | 1.0679e-09 | 0 | 0 | 0 | 0 | 0 | 1 | -90 | 90 | 0.0034937 | 0.00087543 | -0.0034936 | -0.00087548
49 | 71 | 0.26119 | 0.16716 | 4.3861e-10 | 0 | 0 | 0 | 0 | 0 | 1 | -90 | 90 | -0.011579 | -0.002902 | 0.011579 | 0.0029022
50 | 106 | 0.72834 | 0.46614 | 1.2231e-09 | 0 | 0 | 0 | 0 | 0 | 1 | -90 | 90 | 0.0019638 | 0.00049207 | -0.0019638 | -0.00049217
71 | 72 | 0.58777 | 0.37617 | 9.8702e-10 | 0 | 0 | 0 | 0 | 0 | 1 | -90 | 90 | -0.013597 | -0.0034079 | 0.013598 | 0.0034086
72 | 73 | 0.67916 | 0.43466 | 1.1405e-09 | 0 | 0 | 0 | 0 | 0 | 1 | -90 | 90 | -0.015603 | -0.003911 | 0.015605 | 0.003912
54 | 78 | 2.0419 | 1.3068 | 3.4288e-09 | 0 | 0 | 0 | 0 | 0 | 1 | -90 | 90 | 0.040239 | 0.010124 | -0.040203 | -0.010102
54 | 87 | 1.3478 | 0.86259 | 2.2633e-09 | 0 | 0 | 0 | 0 | 0 | 1 | -90 | 90 | -0.06043 | -0.015187 | 0.060483 | 0.015221
55 | 107 | 0.10375 | 0.066403 | 1.7423e-10 | 0 | 0 | 0 | 0 | 0 | 1 | -90 | 90 | 0.016109 | 0.0040374 | -0.016109 | -0.0040372
78 | 76 | 0.0005654 | 0.00036186 | 9.4946e-13 | 0 | 0 | 0 | 0 | 0 | 1 | -90 | 90 | 0.038177 | 0.0095939 | -0.038177 | -0.0095939
87 | 88 | 0.84855 | 0.54307 | 1.4249e-09 | 0 | 0 | 0 | 0 | 0 | 1 | -90 | 90 | -0.062382 | -0.015697 | 0.062418 | 0.015719
107 | 105 | 1.5347 | 0.98218 | 2.5771e-09 | 0 | 0 | 0 | 0 | 0 | 1 | -90 | 90 | 0.008453 | 0.0021185 | -0.0084518 | -0.002118
76 | 74 | 0.64449 | 0.41247 | 1.0823e-09 | 0 | 0 | 0 | 0 | 0 | 1 | -90 | 90 | 0.035124 | 0.0088289 | -0.035116 | -0.0088235
105 | 103 | 0.72601 | 0.46464 | 1.2192e-09 | 0 | 0 | 0 | 0 | 0 | 1 | -90 | 90 | 0.0060264 | 0.0015102 | -0.0060262 | -0.0015101
56 | 57 | 0.58329 | 0.3733 | 9.7949e-10 | 0 | 0 | 0 | 0 | 0 | 1 | -90 | 90 | 0.0066309 | 0.0016617 | -0.0066306 | -0.0016616
56 | 58 | 2.8548 | 1.8271 | 4.794e-09 | 0 | 0 | 0 | 0 | 0 | 1 | -90 | 90 | -0.0098498 | -0.0024684 | 0.0098528 | 0.0024698
57 | 59 | 1.366 | 0.87424 | 2.2939e-09 | 0 | 0 | 0 | 0 | 0 | 1 | -90 | 90 | 0.0016208 | 0.00040599 | -0.0016207 | -0.00040619
58 | 60 | 7.7465 | 4.9578 | 1.3009e-08 | 0 | 0 | 0 | 0 | 0 | 1 | -90 | 90 | 0.010555 | 0.0026482 | -0.010545 | -0.0026435
58 | 61 | 0.25954 | 0.1661 | 4.3583e-10 | 0 | 0 | 0 | 0 | 0 | 1 | -90 | 90 | -0.020408 | -0.005118 | 0.020409 | 0.0051187
60 | 68 | 5.165 | 3.3056 | 8.6734e-09 | 0 | 0 | 0 | 0 | 0 | 1 | -90 | 90 | 0.0090502 | 0.0022687 | -0.0090456 | -0.0022667
61 | 64 | 1.1865 | 0.75938 | 1.9925e-09 | 0 | 0 | 0 | 0 | 0 | 1 | -90 | 90 | -0.032522 | -0.0081546 | 0.032536 | 0.0081631
68 | 69 | 1.3799 | 0.88315 | 2.3173e-09 | 0 | 0 | 0 | 0 | 0 | 1 | -90 | 90 | 0.0090456 | 0.0022667 | -0.0090444 | -0.0022661
69 | 80 | 4.4023 | 2.8175 | 7.3927e-09 | 0 | 0 | 0 | 0 | 0 | 1 | -90 | 90 | 0.0090444 | 0.0022661 | -0.0090405 | -0.0022643
80 | 81 | 2.7536 | 1.7623 | 4.624e-09 | 0 | 0 | 0 | 0 | 0 | 1 | -90 | 90 | 0.0082123 | 0.0020568 | -0.0082103 | -0.0020559
73 | 98 | 0.39484 | 0.25269 | 6.6303e-10 | 0 | 0 | 0 | 0 | 0 | 1 | -90 | 90 | -0.017726 | -0.0044437 | 0.017727 | 0.0044445
98 | 97 | 1.1258 | 0.72054 | 1.8906e-09 | 0 | 0 | 0 | 0 | 0 | 1 | -90 | 90 | -0.019447 | -0.0048755 | 0.019452 | 0.0048783
97 | 99 | 2.3188 | 1.484 | 3.8939e-09 | 0 | 0 | 0 | 0 | 0 | 1 | -90 | 90 | -0.022077 | -0.0055363 | 0.02209 | 0.0055438
74 | 75 | 1.6188 | 1.036 | 2.7184e-09 | 0 | 0 | 0 | 0 | 0 | 1 | -90 | 90 | 0.033215 | 0.0083472 | -0.033196 | -0.0083351
75 | 77 | 0.074011 | 0.047367 | 1.2428e-10 | 0 | 0 | 0 | 0 | 0 | 1 | -90 | 90 | 0.0312 | 0.007835 | -0.0312 | -0.0078345
77 | 84 | 0.02219 | 0.014202 | 3.7263e-11 | 0 | 0 | 0 | 0 | 0 | 1 | -90 | 90 | 0.029198 | 0.0073329 | -0.029198 | -0.0073328
84 | 85 | 1.7522 | 1.1214 | 2.9425e-09 | 0 | 0 | 0 | 0 | 0 | 1 | -90 | 90 | 0.027149 | 0.0068194 | -0.027135 | -0.0068107
85 | 100 | 0.0037455 | 0.0023971 | 6.2896e-12 | 0 | 0 | 0 | 0 | 0 | 1 | -90 | 90 | 0.025083 | 0.0062964 | -0.025083 | -0.0062964
100 | 99 | 1.2124 | 0.77595 | 2.036e-09 | 0 | 0 | 0 | 0 | 0 | 1 | -90 | 90 | 0.022096 | 0.0055477 | -0.02209 | -0.0055438