## bus_data
BUS_I | BUS_TYPE | Pd | Qd | Gs | Bs | area | Vm | Va | baseKV | zone | Vmax | Vmin
1 | 1 | 0.0047262 | 0.0011845 | 0 | 0 | 1 | 0.98655 | -0.25595 | 0.4 | 1 | 1.1 | 0.9
2 | 1 | 0 | 0 | 0 | 0 | 1 | 0.98609 | -0.2648 | 0.4 | 1 | 1.1 | 0.9
3 | 1 | 0 | 0 | 0 | 0 | 1 | 0.98717 | -0.24384 | 0.4 | 1 | 1.1 | 0.9
4 | 1 | 0 | 0 | 0 | 0 | 1 | 0.98581 | -0.2704 | 0.4 | 1 | 1.1 | 0.9
6 | 1 | 0.0054505 | 0.001366 | 0 | 0 | 1 | 0.98663 | -0.25434 | 0.4 | 1 | 1.1 | 0.9
7 | 1 | 0.048272 | 0.012098 | 0 | 0 | 1 | 0.99077 | -0.17495 | 0.4 | 1 | 1.1 | 0.9
14 | 1 | 0 | 0 | 0 | 0 | 1 | 0.98485 | -0.28894 | 0.4 | 1 | 1.1 | 0.9
5 | 1 | 0.058509 | 0.014664 | 0 | 0 | 1 | 0.99863 | -0.02625 | 0.4 | 1 | 1.1 | 0.9
67 | 3 | 0.036852 | 0.0092359 | 0 | 0 | 1 | 1 | 0 | 0.4 | 1 | 1.1 | 0.9
8 | 1 | 0.010064 | 0.0025223 | 0 | 0 | 1 | 0.9847 | -0.29152 | 0.4 | 1 | 1.1 | 0.9
58 | 1 | 0.019276 | 0.0048309 | 0 | 0 | 1 | 0.99144 | -0.16217 | 0.4 | 1 | 1.1 | 0.9
16 | 1 | 0.0054665 | 0.00137 | 0 | 0 | 1 | 0.98477 | -0.29068 | 0.4 | 1 | 1.1 | 0.9
12 | 1 | 0.0046927 | 0.0011761 | 0 | 0 | 1 | 0.98404 | -0.30484 | 0.4 | 1 | 1.1 | 0.9
61 | 1 | 0.020513 | 0.0051411 | 0 | 0 | 1 | 0.97048 | -0.56932 | 0.4 | 1 | 1.1 | 0.9
60 | 1 | 0 | 0 | 0 | 0 | 1 | 0.97091 | -0.56086 | 0.4 | 1 | 1.1 | 0.9
49 | 1 | 0 | 0 | 0 | 0 | 1 | 0.99731 | -0.050682 | 0.4 | 1 | 1.1 | 0.9
9 | 1 | 0 | 0 | 0 | 0 | 1 | 0.98338 | -0.31696 | 0.4 | 1 | 1.1 | 0.9
10 | 1 | 0 | 0 | 0 | 0 | 1 | 0.99413 | -0.11081 | 0.4 | 1 | 1.1 | 0.9
11 | 1 | 0 | 0 | 0 | 0 | 1 | 0.98256 | -0.33281 | 0.4 | 1 | 1.1 | 0.9
46 | 1 | 0 | 0 | 0 | 0 | 1 | 0.98085 | -0.366 | 0.4 | 1 | 1.1 | 0.9
65 | 1 | 0.0092576 | 0.0023202 | 0 | 0 | 1 | 0.98241 | -0.33563 | 0.4 | 1 | 1.1 | 0.9
50 | 1 | 0 | 0 | 0 | 0 | 1 | 0.9728 | -0.52343 | 0.4 | 1 | 1.1 | 0.9
64 | 1 | 0.029184 | 0.0073141 | 0 | 0 | 1 | 0.9714 | -0.55114 | 0.4 | 1 | 1.1 | 0.9
48 | 1 | 0 | 0 | 0 | 0 | 1 | 0.97341 | -0.51146 | 0.4 | 1 | 1.1 | 0.9
63 | 1 | 0.028675 | 0.0071866 | 0 | 0 | 1 | 0.97292 | -0.5212 | 0.4 | 1 | 1.1 | 0.9
59 | 1 | 0.046196 | 0.011578 | 0 | 0 | 1 | 0.97162 | -0.54681 | 0.4 | 1 | 1.1 | 0.9
43 | 1 | 0 | 0 | 0 | 0 | 1 | 0.97458 | -0.48848 | 0.4 | 1 | 1.1 | 0.9
41 | 1 | 0 | 0 | 0 | 0 | 1 | 0.97505 | -0.47917 | 0.4 | 1 | 1.1 | 0.9
51 | 1 | 0 | 0 | 0 | 0 | 1 | 0.97116 | -0.55596 | 0.4 | 1 | 1.1 | 0.9
28 | 1 | 0 | 0 | 0 | 0 | 1 | 0.97075 | -0.56407 | 0.4 | 1 | 1.1 | 0.9
66 | 1 | 0.012099 | 0.0030323 | 0 | 0 | 1 | 0.97034 | -0.57209 | 0.4 | 1 | 1.1 | 0.9
52 | 1 | 0.0060934 | 0.0015271 | 0 | 0 | 1 | 0.97658 | -0.44917 | 0.4 | 1 | 1.1 | 0.9
40 | 1 | 0 | 0 | 0 | 0 | 1 | 0.97465 | -0.48712 | 0.4 | 1 | 1.1 | 0.9
44 | 1 | 0.0149 | 0.0037343 | 0 | 0 | 1 | 0.98057 | -0.37131 | 0.4 | 1 | 1.1 | 0.9
13 | 1 | 0.0061746 | 0.0015475 | 0 | 0 | 1 | 0.98339 | -0.31754 | 0.4 | 1 | 1.1 | 0.9
15 | 1 | 0 | 0 | 0 | 0 | 1 | 0.98306 | -0.32399 | 0.4 | 1 | 1.1 | 0.9
57 | 1 | 0.0054621 | 0.0013689 | 0 | 0 | 1 | 0.9829 | -0.3271 | 0.4 | 1 | 1.1 | 0.9
19 | 1 | 0.0049674 | 0.001245 | 0 | 0 | 1 | 0.98284 | -0.32825 | 0.4 | 1 | 1.1 | 0.9
56 | 1 | 0.0054657 | 0.0013698 | 0 | 0 | 1 | 0.9829 | -0.32712 | 0.4 | 1 | 1.1 | 0.9
17 | 1 | 0.0045793 | 0.0011477 | 0 | 0 | 1 | 0.98278 | -0.32942 | 0.4 | 1 | 1.1 | 0.9
18 | 1 | 0.0059971 | 0.001503 | 0 | 0 | 1 | 0.98265 | -0.33192 | 0.4 | 1 | 1.1 | 0.9
20 | 1 | 0 | 0 | 0 | 0 | 1 | 0.98247 | -0.33547 | 0.4 | 1 | 1.1 | 0.9
54 | 1 | 0.0059997 | 0.0015037 | 0 | 0 | 1 | 0.98238 | -0.33721 | 0.4 | 1 | 1.1 | 0.9
21 | 1 | 0.0013941 | 0.00034938 | 0 | 0 | 1 | 0.97329 | -0.51389 | 0.4 | 1 | 1.1 | 0.9
22 | 1 | 0 | 0 | 0 | 0 | 1 | 0.97333 | -0.51305 | 0.4 | 1 | 1.1 | 0.9
24 | 1 | 0.0014006 | 0.00035103 | 0 | 0 | 1 | 0.97306 | -0.51842 | 0.4 | 1 | 1.1 | 0.9
25 | 1 | 0.0020967 | 0.00052548 | 0 | 0 | 1 | 0.9736 | -0.50785 | 0.4 | 1 | 1.1 | 0.9
26 | 1 | 0.0015244 | 0.00038206 | 0 | 0 | 1 | 0.97325 | -0.51469 | 0.4 | 1 | 1.1 | 0.9
37 | 1 | 0.0014542 | 0.00036446 | 0 | 0 | 1 | 0.97296 | -0.52047 | 0.4 | 1 | 1.1 | 0.9
31 | 1 | 0.0013595 | 0.00034072 | 0 | 0 | 1 | 0.97325 | -0.51472 | 0.4 | 1 | 1.1 | 0.9
38 | 1 | 0.0021429 | 0.00053707 | 0 | 0 | 1 | 0.97282 | -0.52321 | 0.4 | 1 | 1.1 | 0.9
42 | 1 | 0.0039197 | 0.00098238 | 0 | 0 | 1 | 0.97434 | -0.49318 | 0.4 | 1 | 1.1 | 0.9
30 | 1 | 0.001433 | 0.00035914 | 0 | 0 | 1 | 0.97321 | -0.51556 | 0.4 | 1 | 1.1 | 0.9
29 | 1 | 0.0016403 | 0.00041109 | 0 | 0 | 1 | 0.9732 | -0.51565 | 0.4 | 1 | 1.1 | 0.9
35 | 1 | 0.0025846 | 0.00064775 | 0 | 0 | 1 | 0.97263 | -0.52702 | 0.4 | 1 | 1.1 | 0.9
33 | 1 | 0.0011312 | 0.00028351 | 0 | 0 | 1 | 0.97268 | -0.52606 | 0.4 | 1 | 1.1 | 0.9
34 | 1 | 0.0011314 | 0.00028356 | 0 | 0 | 1 | 0.9727 | -0.52552 | 0.4 | 1 | 1.1 | 0.9
36 | 1 | 0.0020015 | 0.00050162 | 0 | 0 | 1 | 0.97278 | -0.52409 | 0.4 | 1 | 1.1 | 0.9
39 | 1 | 0.0017718 | 0.00044406 | 0 | 0 | 1 | 0.97279 | -0.52384 | 0.4 | 1 | 1.1 | 0.9
53 | 1 | 0.023035 | 0.0057732 | 0 | 0 | 1 | 0.97362 | -0.50749 | 0.4 | 1 | 1.1 | 0.9
47 | 1 | 0.0011892 | 0.00029804 | 0 | 0 | 1 | 0.97842 | -0.41324 | 0.4 | 1 | 1.1 | 0.9
45 | 1 | 0.0011892 | 0.00029804 | 0 | 0 | 1 | 0.979 | -0.40188 | 0.4 | 1 | 1.1 | 0.9

## generator_data
GEN_BUS | PG | QG | QMAX | QMIN | VG | MBASE | GEN_STATUS | PMAX | PMIN
67 | 0.45845 | 0.11768 | 10 | -10 | 1 | 100 | 1 | 10 | 0

## branch_data
F_BUS | T_BUS | BR_R | BR_X | BR_B | RATE_A | RATE_B | RATE_C | TAP | SHIFT | BR_STATUS | ANGMIN | ANGMAX | P_in | Q_in | P_out | Q_out
1 | 2 | 0.7903 | 0.50579 | 1.3271e-09 | 0 | 0 | 0 | 0 | 0 | 1 | -90 | 90 | 0.048959 | 0.012328 | -0.048938 | -0.012314
1 | 3 | 0.98772 | 0.63214 | 1.6586e-09 | 0 | 0 | 0 | 0 | 0 | 1 | -90 | 90 | -0.053685 | -0.013512 | 0.053716 | 0.013532
2 | 4 | 0.50023 | 0.32015 | 8.4003e-10 | 0 | 0 | 0 | 0 | 0 | 1 | -90 | 90 | 0.048938 | 0.012314 | -0.048925 | -0.012306
3 | 6 | 0.19516 | 0.1249 | 9.8316e-10 | 0 | 0 | 0 | 0 | 0 | 1 | -90 | 90 | 0.23773 | 0.060698 | -0.23761 | -0.060621
3 | 7 | 1.0472 | 0.67022 | 5.2757e-09 | 0 | 0 | 0 | 0 | 0 | 1 | -90 | 90 | -0.29144 | -0.07423 | 0.29242 | 0.074851
4 | 14 | 1.653 | 1.0579 | 2.7758e-09 | 0 | 0 | 0 | 0 | 0 | 1 | -90 | 90 | 0.048925 | 0.012306 | -0.048882 | -0.012279
6 | 8 | 0.70592 | 0.45179 | 3.5563e-09 | 0 | 0 | 0 | 0 | 0 | 1 | -90 | 90 | 0.23216 | 0.059255 | -0.23174 | -0.058989
7 | 58 | 0.16711 | 0.10695 | 8.4187e-10 | 0 | 0 | 0 | 0 | 0 | 1 | -90 | 90 | -0.34069 | -0.086949 | 0.3409 | 0.087084
14 | 16 | 1.3835 | 0.88547 | 2.3233e-09 | 0 | 0 | 0 | 0 | 0 | 1 | -90 | 90 | 0.0054669 | 0.0013701 | -0.0054665 | -0.00137
14 | 12 | 1.5939 | 1.0201 | 2.6766e-09 | 0 | 0 | 0 | 0 | 0 | 1 | -90 | 90 | 0.043415 | 0.010909 | -0.043382 | -0.010888
5 | 67 | 2.0082 | 1.2853 | 3.3724e-09 | 0 | 0 | 0 | 0 | 0 | 1 | -90 | 90 | -0.058509 | -0.014664 | 0.058582 | 0.01471
67 | 49 | 0.63651 | 0.40737 | 3.2066e-09 | 0 | 0 | 0 | 0 | 0 | 1 | -90 | 90 | 0.36302 | 0.093735 | -0.36213 | -0.093163
8 | 9 | 0.50335 | 0.32214 | 2.5358e-09 | 0 | 0 | 0 | 0 | 0 | 1 | -90 | 90 | 0.22168 | 0.056466 | -0.2214 | -0.056293
58 | 10 | 0.63742 | 0.40795 | 3.2112e-09 | 0 | 0 | 0 | 0 | 0 | 1 | -90 | 90 | -0.36017 | -0.091915 | 0.36107 | 0.092488
12 | 13 | 1.4245 | 0.91166 | 2.3921e-09 | 0 | 0 | 0 | 0 | 0 | 1 | -90 | 90 | 0.038689 | 0.0097118 | -0.038666 | -0.009697
61 | 60 | 1.7418 | 1.1148 | 2.925e-09 | 0 | 0 | 0 | 0 | 0 | 1 | -90 | 90 | -0.020513 | -0.0051411 | 0.020522 | 0.0051461
60 | 59 | 2.8957 | 1.8532 | 4.8626e-09 | 0 | 0 | 0 | 0 | 0 | 1 | -90 | 90 | -0.020522 | -0.0051461 | 0.020535 | 0.0051545
49 | 10 | 0.75076 | 0.48048 | 3.7822e-09 | 0 | 0 | 0 | 0 | 0 | 1 | -90 | 90 | 0.36213 | 0.093163 | -0.36107 | -0.092488
9 | 11 | 0.31294 | 0.20028 | 1.5765e-09 | 0 | 0 | 0 | 0 | 0 | 1 | -90 | 90 | 0.2214 | 0.056293 | -0.22124 | -0.056185
11 | 46 | 0.68256 | 0.43684 | 3.4386e-09 | 0 | 0 | 0 | 0 | 0 | 1 | -90 | 90 | 0.21198 | 0.053864 | -0.21164 | -0.053648
11 | 65 | 1.3202 | 0.84496 | 2.217e-09 | 0 | 0 | 0 | 0 | 0 | 1 | -90 | 90 | 0.0092588 | 0.0023207 | -0.0092576 | -0.0023202
46 | 44 | 0.10884 | 0.069655 | 5.483e-10 | 0 | 0 | 0 | 0 | 0 | 1 | -90 | 90 | 0.21164 | 0.053648 | -0.21159 | -0.053614
50 | 64 | 2.843 | 1.8195 | 4.7742e-09 | 0 | 0 | 0 | 0 | 0 | 1 | -90 | 90 | 0.04135 | 0.010388 | -0.041295 | -0.010353
50 | 48 | 1.2309 | 0.78776 | 2.067e-09 | 0 | 0 | 0 | 0 | 0 | 1 | -90 | 90 | -0.04135 | -0.010388 | 0.041373 | 0.010402
64 | 51 | 1.6846 | 1.0781 | 2.8289e-09 | 0 | 0 | 0 | 0 | 0 | 1 | -90 | 90 | 0.012111 | 0.0030389 | -0.012108 | -0.0030374
48 | 63 | 1.4423 | 0.92309 | 2.422e-09 | 0 | 0 | 0 | 0 | 0 | 1 | -90 | 90 | 0.028688 | 0.0071949 | -0.028675 | -0.0071866
48 | 59 | 2.2466 | 1.4378 | 7.5453e-09 | 0 | 0 | 0 | 0 | 0 | 1 | -90 | 90 | 0.066844 | 0.016804 | -0.066731 | -0.016732
48 | 43 | 0.71496 | 0.45757 | 3.6018e-09 | 0 | 0 | 0 | 0 | 0 | 1 | -90 | 90 | -0.13691 | -0.034401 | 0.13706 | 0.034497
43 | 41 | 0.29008 | 0.18565 | 1.4614e-09 | 0 | 0 | 0 | 0 | 0 | 1 | -90 | 90 | -0.13706 | -0.034497 | 0.13712 | 0.034536
41 | 52 | 0.68577 | 0.43889 | 3.4548e-09 | 0 | 0 | 0 | 0 | 0 | 1 | -90 | 90 | -0.18722 | -0.047119 | 0.18748 | 0.047291
41 | 40 | 0.67734 | 0.4335 | 1.1374e-09 | 0 | 0 | 0 | 0 | 0 | 1 | -90 | 90 | 0.050099 | 0.012583 | -0.05008 | -0.012571
51 | 28 | 2.8313 | 1.812 | 4.7544e-09 | 0 | 0 | 0 | 0 | 0 | 1 | -90 | 90 | 0.012108 | 0.0030374 | -0.012104 | -0.0030348
28 | 66 | 2.7991 | 1.7914 | 4.7004e-09 | 0 | 0 | 0 | 0 | 0 | 1 | -90 | 90 | 0.012104 | 0.0030348 | -0.012099 | -0.0030323
52 | 47 | 0.79828 | 0.5109 | 4.0216e-09 | 0 | 0 | 0 | 0 | 0 | 1 | -90 | 90 | -0.19358 | -0.048818 | 0.19391 | 0.049031
40 | 42 | 0.95702 | 0.6125 | 1.6071e-09 | 0 | 0 | 0 | 0 | 0 | 1 | -90 | 90 | 0.026978 | 0.00677 | -0.026971 | -0.0067652
40 | 25 | 3.8207 | 2.4452 | 6.416e-09 | 0 | 0 | 0 | 0 | 0 | 1 | -90 | 90 | 0.023102 | 0.005801 | -0.023079 | -0.005787
44 | 45 | 0.67411 | 0.43143 | 3.396e-09 | 0 | 0 | 0 | 0 | 0 | 1 | -90 | 90 | 0.19669 | 0.049879 | -0.1964 | -0.049695
13 | 15 | 0.86064 | 0.55081 | 1.4452e-09 | 0 | 0 | 0 | 0 | 0 | 1 | -90 | 90 | 0.032491 | 0.0081495 | -0.032481 | -0.0081433
15 | 57 | 1.2339 | 0.78972 | 2.0721e-09 | 0 | 0 | 0 | 0 | 0 | 1 | -90 | 90 | 0.010929 | 0.0027396 | -0.010928 | -0.0027388
15 | 19 | 0.85648 | 0.54815 | 1.4383e-09 | 0 | 0 | 0 | 0 | 0 | 1 | -90 | 90 | 0.021552 | 0.0054037 | -0.021547 | -0.005401
57 | 56 | 0.019784 | 0.012662 | 3.3222e-11 | 0 | 0 | 0 | 0 | 0 | 1 | -90 | 90 | 0.0054657 | 0.0013698 | -0.0054657 | -0.0013698
19 | 17 | 0.3061 | 0.19591 | 5.1403e-10 | 0 | 0 | 0 | 0 | 0 | 1 | -90 | 90 | 0.01658 | 0.004156 | -0.016579 | -0.0041555
17 | 18 | 0.90209 | 0.57734 | 1.5149e-09 | 0 | 0 | 0 | 0 | 0 | 1 | -90 | 90 | 0.012 | 0.0030078 | -0.011998 | -0.003007
18 | 20 | 2.5609 | 1.6389 | 4.3004e-09 | 0 | 0 | 0 | 0 | 0 | 1 | -90 | 90 | 0.0060012 | 0.001504 | -0.0060002 | -0.0015038
20 | 54 | 1.254 | 0.80258 | 2.1058e-09 | 0 | 0 | 0 | 0 | 0 | 1 | -90 | 90 | 0.0060002 | 0.0015038 | -0.0059997 | -0.0015037
21 | 22 | 2.5587 | 1.6376 | 4.2968e-09 | 0 | 0 | 0 | 0 | 0 | 1 | -90 | 90 | -0.0013941 | -0.00034938 | 0.0013941 | 0.00034901
22 | 24 | 1.6755 | 1.0723 | 2.8136e-09 | 0 | 0 | 0 | 0 | 0 | 1 | -90 | 90 | 0.013625 | 0.0034164 | -0.013622 | -0.0034144
22 | 25 | 1.0528 | 0.67381 | 1.768e-09 | 0 | 0 | 0 | 0 | 0 | 1 | -90 | 90 | -0.020977 | -0.0052584 | 0.020982 | 0.0052615
22 | 26 | 1.1696 | 0.74857 | 1.9641e-09 | 0 | 0 | 0 | 0 | 0 | 1 | -90 | 90 | 0.0059578 | 0.001493 | -0.0059573 | -0.0014929
24 | 37 | 0.70962 | 0.45416 | 1.1916e-09 | 0 | 0 | 0 | 0 | 0 | 1 | -90 | 90 | 0.012221 | 0.0030634 | -0.01222 | -0.0030627
26 | 31 | 0.02991 | 0.019142 | 5.0227e-11 | 0 | 0 | 0 | 0 | 0 | 1 | -90 | 90 | 0.0044329 | 0.0011108 | -0.0044329 | -0.0011108
37 | 38 | 1.0804 | 0.69146 | 1.8143e-09 | 0 | 0 | 0 | 0 | 0 | 1 | -90 | 90 | 0.010766 | 0.0026982 | -0.010764 | -0.0026975
31 | 30 | 1.154 | 0.73856 | 1.9379e-09 | 0 | 0 | 0 | 0 | 0 | 1 | -90 | 90 | 0.0030734 | 0.0007701 | -0.0030733 | -0.0007702
38 | 39 | 0.31014 | 0.19849 | 5.2081e-10 | 0 | 0 | 0 | 0 | 0 | 1 | -90 | 90 | 0.0086214 | 0.0021604 | -0.0086211 | -0.0021603
42 | 53 | 2.6407 | 1.6901 | 4.4345e-09 | 0 | 0 | 0 | 0 | 0 | 1 | -90 | 90 | 0.023051 | 0.0057828 | -0.023035 | -0.0057732
30 | 29 | 0.25302 | 0.16193 | 4.2489e-10 | 0 | 0 | 0 | 0 | 0 | 1 | -90 | 90 | 0.0016403 | 0.00041106 | -0.0016403 | -0.00041109
35 | 33 | 1.563 | 1.0003 | 2.6247e-09 | 0 | 0 | 0 | 0 | 0 | 1 | -90 | 90 | -0.0025846 | -0.00064775 | 0.0025847 | 0.00064758
33 | 34 | 0.61526 | 0.39377 | 1.0332e-09 | 0 | 0 | 0 | 0 | 0 | 1 | -90 | 90 | -0.0037159 | -0.00093109 | 0.003716 | 0.00093105
34 | 36 | 1.2549 | 0.80316 | 2.1074e-09 | 0 | 0 | 0 | 0 | 0 | 1 | -90 | 90 | -0.0048474 | -0.0012146 | 0.0048478 | 0.0012146
36 | 39 | 0.15435 | 0.098787 | 2.592e-10 | 0 | 0 | 0 | 0 | 0 | 1 | -90 | 90 | -0.0068492 | -0.0017162 | 0.0068493 | 0.0017163
47 | 45 | 0.25124 | 0.1608 | 1.2657e-09 | 0 | 0 | 0 | 0 | 0 | 1 | -90 | 90 | -0.1951 | -0.049329 | 0.19521 | 0.049397