## bus_data
BUS_I | BUS_TYPE | Pd | Qd | Gs | Bs | area | Vm | Va | baseKV | zone | Vmax | Vmin
1 | 1 | 0.010857 | 0.0027209 | 0 | 0 | 1 | 0.98464 | -0.29485 | 0.4 | 1 | 1.1 | 0.9
2 | 1 | 0 | 0 | 0 | 0 | 1 | 0.98586 | -0.27104 | 0.4 | 1 | 1.1 | 0.9
3 | 1 | 0 | 0 | 0 | 0 | 1 | 0.98392 | -0.30882 | 0.4 | 1 | 1.1 | 0.9
4 | 1 | 0 | 0 | 0 | 0 | 1 | 0.99008 | -0.18958 | 0.4 | 1 | 1.1 | 0.9
11 | 1 | 0.012234 | 0.0030662 | 0 | 0 | 1 | 0.98288 | -0.32901 | 0.4 | 1 | 1.1 | 0.9
12 | 1 | 0.026848 | 0.0067288 | 0 | 0 | 1 | 0.99067 | -0.17825 | 0.4 | 1 | 1.1 | 0.9
5 | 1 | 0 | 0 | 0 | 0 | 1 | 0.98128 | -0.36036 | 0.4 | 1 | 1.1 | 0.9
6 | 1 | 0 | 0 | 0 | 0 | 1 | 0.9823 | -0.34049 | 0.4 | 1 | 1.1 | 0.9
35 | 1 | 0.012233 | 0.003066 | 0 | 0 | 1 | 0.9805 | -0.37555 | 0.4 | 1 | 1.1 | 0.9
7 | 1 | 0 | 0 | 0 | 0 | 1 | 0.99606 | -0.075238 | 0.4 | 1 | 1.1 | 0.9
27 | 1 | 0 | 0 | 0 | 0 | 1 | 0.99698 | -0.057623 | 0.4 | 1 | 1.1 | 0.9
14 | 1 | 0.036674 | 0.0091914 | 0 | 0 | 1 | 0.99528 | -0.089998 | 0.4 | 1 | 1.1 | 0.9
9 | 1 | 0 | 0 | 0 | 0 | 1 | 0.99406 | -0.11342 | 0.4 | 1 | 1.1 | 0.9
10 | 1 | 0 | 0 | 0 | 0 | 1 | 0.99303 | -0.13364 | 0.4 | 1 | 1.1 | 0.9
31 | 1 | 0 | 0 | 0 | 0 | 1 | 0.99462 | -0.10306 | 0.4 | 1 | 1.1 | 0.9
28 | 1 | 0.029714 | 0.0074471 | 0 | 0 | 1 | 0.9918 | -0.15748 | 0.4 | 1 | 1.1 | 0.9
34 | 1 | 0.017118 | 0.0042902 | 0 | 0 | 1 | 0.98005 | -0.38442 | 0.4 | 1 | 1.1 | 0.9
49 | 1 | 0.05972 | 0.014967 | 0 | 0 | 1 | 0.99587 | -0.078908 | 0.4 | 1 | 1.1 | 0.9
23 | 3 | 0 | 0 | 0 | 0 | 1 | 1 | 0 | 0.4 | 1 | 1.1 | 0.9
33 | 1 | 0.0032252 | 0.00080831 | 0 | 0 | 1 | 0.99053 | -0.18205 | 0.4 | 1 | 1.1 | 0.9
32 | 1 | 0.0021192 | 0.00053112 | 0 | 0 | 1 | 0.99057 | -0.18139 | 0.4 | 1 | 1.1 | 0.9
13 | 1 | 0 | 0 | 0 | 0 | 1 | 0.99933 | -0.012806 | 0.4 | 1 | 1.1 | 0.9
26 | 1 | 0.021016 | 0.005267 | 0 | 0 | 1 | 0.99962 | -0.0073463 | 0.4 | 1 | 1.1 | 0.9
18 | 1 | 0.0085963 | 0.0021544 | 0 | 0 | 1 | 0.99857 | -0.027502 | 0.4 | 1 | 1.1 | 0.9
48 | 1 | 0 | 0 | 0 | 0 | 1 | 0.99566 | -0.082968 | 0.4 | 1 | 1.1 | 0.9
46 | 1 | 0.011927 | 0.0029892 | 0 | 0 | 1 | 0.9943 | -0.10929 | 0.4 | 1 | 1.1 | 0.9
29 | 1 | 0.040756 | 0.010214 | 0 | 0 | 1 | 0.99096 | -0.17382 | 0.4 | 1 | 1.1 | 0.9
16 | 1 | 0.0084515 | 0.0021181 | 0 | 0 | 1 | 0.99807 | -0.037073 | 0.4 | 1 | 1.1 | 0.9
15 | 1 | 0.0076919 | 0.0019278 | 0 | 0 | 1 | 0.99786 | -0.041237 | 0.4 | 1 | 1.1 | 0.9
17 | 1 | 0 | 0 | 0 | 0 | 1 | 0.99775 | -0.04323 | 0.4 | 1 | 1.1 | 0.9
19 | 1 | 0.0038472 | 0.0009642 | 0 | 0 | 1 | 0.99771 | -0.044123 | 0.4 | 1 | 1.1 | 0.9
21 | 1 | 0.031588 | 0.0079166 | 0 | 0 | 1 | 0.99936 | -0.012344 | 0.4 | 1 | 1.1 | 0.9
22 | 1 | 0 | 0 | 0 | 0 | 1 | 0.99318 | -0.13086 | 0.4 | 1 | 1.1 | 0.9
24 | 1 | 0.0014862 | 0.00037247 | 0 | 0 | 1 | 0.99307 | -0.13292 | 0.4 | 1 | 1.1 | 0.9
25 | 1 | 0.04469 | 0.0112 | 0 | 0 | 1 | 0.99332 | -0.12823 | 0.4 | 1 | 1.1 | 0.9
45 | 1 | 0.0021141 | 0.00052984 | 0 | 0 | 1 | 0.99305 | -0.13328 | 0.4 | 1 | 1.1 | 0.9
47 | 1 | 0 | 0 | 0 | 0 | 1 | 0.99386 | -0.11775 | 0.4 | 1 | 1.1 | 0.9
43 | 1 | 0.0014605 | 0.00036604 | 0 | 0 | 1 | 0.99296 | -0.1352 | 0.4 | 1 | 1.1 | 0.9
30 | 1 | 0.013323 | 0.003339 | 0 | 0 | 1 | 0.99065 | -0.17979 | 0.4 | 1 | 1.1 | 0.9
36 | 1 | 0.0099477 | 0.0024931 | 0 | 0 | 1 | 0.97982 | -0.38889 | 0.4 | 1 | 1.1 | 0.9
37 | 1 | 0 | 0 | 0 | 0 | 1 | 0.9796 | -0.3933 | 0.4 | 1 | 1.1 | 0.9
38 | 1 | 0.014198 | 0.0035583 | 0 | 0 | 1 | 0.97927 | -0.39978 | 0.4 | 1 | 1.1 | 0.9
39 | 1 | 0.012327 | 0.0030893 | 0 | 0 | 1 | 0.97931 | -0.39884 | 0.4 | 1 | 1.1 | 0.9
40 | 1 | 0.0025357 | 0.0006355 | 0 | 0 | 1 | 0.99286 | -0.13697 | 0.4 | 1 | 1.1 | 0.9
41 | 1 | 0.0048259 | 0.0012095 | 0 | 0 | 1 | 0.99287 | -0.13687 | 0.4 | 1 | 1.1 | 0.9

## generator_data
GEN_BUS | PG | QG | QMAX | QMIN | VG | MBASE | GEN_STATUS | PMAX | PMIN
23 | 0.45495 | 0.11535 | 10 | -10 | 1 | 100 | 1 | 10 | 0

## branch_data
F_BUS | T_BUS | BR_R | BR_X | BR_B | RATE_A | RATE_B | RATE_C | TAP | SHIFT | BR_STATUS | ANGMIN | ANGMAX | P_in | Q_in | P_out | Q_out
1 | 2 | 1.1654 | 0.74587 | 1.9571e-09 | 0 | 0 | 0 | 0 | 0 | 1 | -90 | 90 | -0.089232 | -0.022486 | 0.089334 | 0.022551
1 | 3 | 0.77706 | 0.49732 | 1.3049e-09 | 0 | 0 | 0 | 0 | 0 | 1 | -90 | 90 | 0.078375 | 0.019765 | -0.078323 | -0.019732
2 | 4 | 4.0078 | 2.565 | 6.7302e-09 | 0 | 0 | 0 | 0 | 0 | 1 | -90 | 90 | -0.089334 | -0.022551 | 0.089684 | 0.022774
3 | 11 | 1.121 | 0.71741 | 1.8824e-09 | 0 | 0 | 0 | 0 | 0 | 1 | -90 | 90 | 0.078323 | 0.019732 | -0.078247 | -0.019684
4 | 12 | 0.5606 | 0.35878 | 9.4139e-10 | 0 | 0 | 0 | 0 | 0 | 1 | -90 | 90 | -0.089684 | -0.022774 | 0.089733 | 0.022805
11 | 6 | 0.75492 | 0.48315 | 1.2677e-09 | 0 | 0 | 0 | 0 | 0 | 1 | -90 | 90 | 0.066013 | 0.016617 | -0.065977 | -0.016594
12 | 9 | 2.4719 | 1.582 | 4.151e-09 | 0 | 0 | 0 | 0 | 0 | 1 | -90 | 90 | -0.11658 | -0.029534 | 0.11695 | 0.029767
5 | 6 | 1.304 | 0.83455 | 2.1897e-09 | 0 | 0 | 0 | 0 | 0 | 1 | -90 | 90 | -0.065914 | -0.016554 | 0.065977 | 0.016594
5 | 35 | 0.99556 | 0.63716 | 1.6718e-09 | 0 | 0 | 0 | 0 | 0 | 1 | -90 | 90 | 0.065914 | 0.016555 | -0.065866 | -0.016524
35 | 34 | 0.71281 | 0.4562 | 1.197e-09 | 0 | 0 | 0 | 0 | 0 | 1 | -90 | 90 | 0.053633 | 0.013458 | -0.053611 | -0.013444
7 | 27 | 0.51432 | 0.32917 | 2.5911e-09 | 0 | 0 | 0 | 0 | 0 | 1 | -90 | 90 | -0.15386 | -0.039112 | 0.15399 | 0.039196
7 | 14 | 0.43024 | 0.27535 | 1.445e-09 | 0 | 0 | 0 | 0 | 0 | 1 | -90 | 90 | 0.15386 | 0.039112 | -0.15375 | -0.039043
27 | 49 | 0.4347 | 0.27821 | 2.1899e-09 | 0 | 0 | 0 | 0 | 0 | 1 | -90 | 90 | 0.21866 | 0.055098 | -0.21844 | -0.054956
27 | 23 | 0.69531 | 0.445 | 3.5029e-09 | 0 | 0 | 0 | 0 | 0 | 1 | -90 | 90 | -0.37266 | -0.094294 | 0.37369 | 0.094955
14 | 9 | 0.89703 | 0.5741 | 1.5064e-09 | 0 | 0 | 0 | 0 | 0 | 1 | -90 | 90 | 0.11708 | 0.029851 | -0.11695 | -0.029767
10 | 31 | 1.5188 | 0.97205 | 2.5505e-09 | 0 | 0 | 0 | 0 | 0 | 1 | -90 | 90 | -0.089291 | -0.022437 | 0.089421 | 0.022521
10 | 28 | 1.1803 | 0.75538 | 1.982e-09 | 0 | 0 | 0 | 0 | 0 | 1 | -90 | 90 | 0.089291 | 0.022437 | -0.089189 | -0.022373
31 | 48 | 0.56391 | 0.3609 | 1.8939e-09 | 0 | 0 | 0 | 0 | 0 | 1 | -90 | 90 | -0.15854 | -0.039871 | 0.15869 | 0.039969
31 | 46 | 0.40006 | 0.25604 | 6.7181e-10 | 0 | 0 | 0 | 0 | 0 | 1 | -90 | 90 | 0.069116 | 0.017351 | -0.069096 | -0.017338
28 | 29 | 1.2112 | 0.77519 | 2.034e-09 | 0 | 0 | 0 | 0 | 0 | 1 | -90 | 90 | 0.059475 | 0.014925 | -0.059429 | -0.014896
34 | 36 | 0.52763 | 0.33769 | 8.8604e-10 | 0 | 0 | 0 | 0 | 0 | 1 | -90 | 90 | 0.036493 | 0.0091535 | -0.036485 | -0.0091486
49 | 48 | 0.11408 | 0.073013 | 5.7473e-10 | 0 | 0 | 0 | 0 | 0 | 1 | -90 | 90 | 0.15872 | 0.039988 | -0.15869 | -0.039969
23 | 26 | 0.66354 | 0.42467 | 1.1143e-09 | 0 | 0 | 0 | 0 | 0 | 1 | -90 | 90 | 0.049659 | 0.012466 | -0.049642 | -0.012455
23 | 21 | 1.7505 | 1.1203 | 2.9395e-09 | 0 | 0 | 0 | 0 | 0 | 1 | -90 | 90 | 0.031606 | 0.0079282 | -0.031588 | -0.0079166
33 | 32 | 0.90358 | 0.57829 | 1.5174e-09 | 0 | 0 | 0 | 0 | 0 | 1 | -90 | 90 | -0.0032252 | -0.00080832 | 0.0032253 | 0.00080823
32 | 30 | 1.3191 | 0.84422 | 2.2151e-09 | 0 | 0 | 0 | 0 | 0 | 1 | -90 | 90 | -0.0053445 | -0.0013394 | 0.0053449 | 0.0013394
13 | 26 | 0.85499 | 0.54719 | 1.4358e-09 | 0 | 0 | 0 | 0 | 0 | 1 | -90 | 90 | -0.028619 | -0.0071834 | 0.028626 | 0.0071881
13 | 18 | 2.2992 | 1.4715 | 3.861e-09 | 0 | 0 | 0 | 0 | 0 | 1 | -90 | 90 | 0.028619 | 0.0071834 | -0.028599 | -0.007171
18 | 16 | 2.1387 | 1.3688 | 3.5915e-09 | 0 | 0 | 0 | 0 | 0 | 1 | -90 | 90 | 0.020003 | 0.0050166 | -0.019993 | -0.0050111
46 | 47 | 0.65601 | 0.41985 | 1.1016e-09 | 0 | 0 | 0 | 0 | 0 | 1 | -90 | 90 | 0.057168 | 0.014349 | -0.057145 | -0.014334
29 | 30 | 1.4077 | 0.9009 | 2.3638e-09 | 0 | 0 | 0 | 0 | 0 | 1 | -90 | 90 | 0.018673 | 0.0046816 | -0.018668 | -0.0046784
16 | 15 | 1.6104 | 1.0307 | 2.7044e-09 | 0 | 0 | 0 | 0 | 0 | 1 | -90 | 90 | 0.011542 | 0.0028929 | -0.01154 | -0.0028917
15 | 17 | 2.3115 | 1.4794 | 3.8816e-09 | 0 | 0 | 0 | 0 | 0 | 1 | -90 | 90 | 0.0038477 | 0.00096398 | -0.0038474 | -0.00096413
17 | 19 | 1.0362 | 0.66315 | 1.74e-09 | 0 | 0 | 0 | 0 | 0 | 1 | -90 | 90 | 0.0038474 | 0.00096413 | -0.0038472 | -0.0009642
22 | 24 | 0.73283 | 0.46901 | 1.2306e-09 | 0 | 0 | 0 | 0 | 0 | 1 | -90 | 90 | 0.012425 | 0.0031146 | -0.012424 | -0.003114
22 | 25 | 0.93396 | 0.59774 | 1.5684e-09 | 0 | 0 | 0 | 0 | 0 | 1 | -90 | 90 | -0.012425 | -0.0031146 | 0.012427 | 0.0031155
24 | 45 | 0.14742 | 0.094346 | 2.4755e-10 | 0 | 0 | 0 | 0 | 0 | 1 | -90 | 90 | 0.010938 | 0.0027415 | -0.010938 | -0.0027414
25 | 47 | 0.8121 | 0.51974 | 1.3637e-09 | 0 | 0 | 0 | 0 | 0 | 1 | -90 | 90 | -0.057117 | -0.014316 | 0.057145 | 0.014334
45 | 43 | 0.95886 | 0.61367 | 1.6102e-09 | 0 | 0 | 0 | 0 | 0 | 1 | -90 | 90 | 0.0088235 | 0.0022116 | -0.0088227 | -0.0022112
43 | 41 | 1.0071 | 0.64453 | 1.6912e-09 | 0 | 0 | 0 | 0 | 0 | 1 | -90 | 90 | 0.0073622 | 0.0018452 | -0.0073616 | -0.001845
36 | 37 | 0.71546 | 0.45789 | 1.2014e-09 | 0 | 0 | 0 | 0 | 0 | 1 | -90 | 90 | 0.026537 | 0.0066554 | -0.026532 | -0.006652
37 | 38 | 1.961 | 1.2551 | 3.2931e-09 | 0 | 0 | 0 | 0 | 0 | 1 | -90 | 90 | 0.014202 | 0.0035609 | -0.014198 | -0.0035584
37 | 39 | 1.932 | 1.2365 | 3.2444e-09 | 0 | 0 | 0 | 0 | 0 | 1 | -90 | 90 | 0.01233 | 0.0030911 | -0.012326 | -0.0030894
40 | 41 | 0.16782 | 0.1074 | 2.8181e-10 | 0 | 0 | 0 | 0 | 0 | 1 | -90 | 90 | -0.0025357 | -0.0006355 | 0.0025357 | 0.00063548