## bus_data
BUS_I | BUS_TYPE | Pd | Qd | Gs | Bs | area | Vm | Va | baseKV | zone | Vmax | Vmin
1 | 1 | 0.019997 | 0.0050117 | 0 | 0 | 1 | 0.99293 | -0.13614 | 0.4 | 1 | 1.1 | 0.9
2 | 1 | 0.0060304 | 0.0015114 | 0 | 0 | 1 | 0.99325 | -0.12998 | 0.4 | 1 | 1.1 | 0.9
4 | 1 | 0 | 0 | 0 | 0 | 1 | 0.99367 | -0.12178 | 0.4 | 1 | 1.1 | 0.9
22 | 1 | 0.0079636 | 0.0019959 | 0 | 0 | 1 | 0.9939 | -0.11733 | 0.4 | 1 | 1.1 | 0.9
6 | 1 | 0 | 0 | 0 | 0 | 1 | 0.99175 | -0.15869 | 0.4 | 1 | 1.1 | 0.9
45 | 1 | 0.001158 | 0.00029023 | 0 | 0 | 1 | 0.99172 | -0.15927 | 0.4 | 1 | 1.1 | 0.9
43 | 1 | 0.0032132 | 0.0008053 | 0 | 0 | 1 | 0.99178 | -0.15822 | 0.4 | 1 | 1.1 | 0.9
7 | 1 | 0 | 0 | 0 | 0 | 1 | 0.99488 | -0.098351 | 0.4 | 1 | 1.1 | 0.9
16 | 1 | 0.074831 | 0.018754 | 0 | 0 | 1 | 0.9953 | -0.090378 | 0.4 | 1 | 1.1 | 0.9
8 | 1 | 0 | 0 | 0 | 0 | 1 | 0.99106 | -0.17209 | 0.4 | 1 | 1.1 | 0.9
10 | 1 | 0 | 0 | 0 | 0 | 1 | 0.99121 | -0.16916 | 0.4 | 1 | 1.1 | 0.9
24 | 1 | 0.0093986 | 0.0023555 | 0 | 0 | 1 | 0.99093 | -0.17452 | 0.4 | 1 | 1.1 | 0.9
9 | 1 | 0 | 0 | 0 | 0 | 1 | 0.99199 | -0.15402 | 0.4 | 1 | 1.1 | 0.9
44 | 1 | 0.0019166 | 0.00048034 | 0 | 0 | 1 | 0.9918 | -0.15775 | 0.4 | 1 | 1.1 | 0.9
50 | 1 | 0.0055162 | 0.0013825 | 0 | 0 | 1 | 0.99209 | -0.15203 | 0.4 | 1 | 1.1 | 0.9
25 | 1 | 0.01861 | 0.0046641 | 0 | 0 | 1 | 0.99139 | -0.16559 | 0.4 | 1 | 1.1 | 0.9
13 | 1 | 0 | 0 | 0 | 0 | 1 | 0.99845 | -0.029831 | 0.4 | 1 | 1.1 | 0.9
39 | 1 | 0.011764 | 0.0029483 | 0 | 0 | 1 | 0.99806 | -0.037247 | 0.4 | 1 | 1.1 | 0.9
37 | 1 | 0.016914 | 0.004239 | 0 | 0 | 1 | 0.99861 | -0.026767 | 0.4 | 1 | 1.1 | 0.9
14 | 1 | 0.055175 | 0.013828 | 0 | 0 | 1 | 0.99794 | -0.039552 | 0.4 | 1 | 1.1 | 0.9
15 | 1 | 0 | 0 | 0 | 0 | 1 | 0.9989 | -0.021019 | 0.4 | 1 | 1.1 | 0.9
21 | 1 | 0 | 0 | 0 | 0 | 1 | 0.99241 | -0.14595 | 0.4 | 1 | 1.1 | 0.9
48 | 1 | 0.015629 | 0.0039169 | 0 | 0 | 1 | 0.9933 | -0.12864 | 0.4 | 1 | 1.1 | 0.9
18 | 1 | 0 | 0 | 0 | 0 | 1 | 0.99201 | -0.15362 | 0.4 | 1 | 1.1 | 0.9
20 | 1 | 0 | 0 | 0 | 0 | 1 | 0.99227 | -0.14859 | 0.4 | 1 | 1.1 | 0.9
36 | 1 | 0 | 0 | 0 | 0 | 1 | 0.99262 | -0.14188 | 0.4 | 1 | 1.1 | 0.9
49 | 1 | 0.027684 | 0.0069383 | 0 | 0 | 1 | 0.99199 | -0.15399 | 0.4 | 1 | 1.1 | 0.9
47 | 1 | 0.020863 | 0.0052287 | 0 | 0 | 1 | 0.99434 | -0.10862 | 0.4 | 1 | 1.1 | 0.9
33 | 1 | 0.0021899 | 0.00054883 | 0 | 0 | 1 | 0.99746 | -0.048898 | 0.4 | 1 | 1.1 | 0.9
32 | 1 | 0.0025148 | 0.00063026 | 0 | 0 | 1 | 0.99746 | -0.048874 | 0.4 | 1 | 1.1 | 0.9
40 | 1 | 0.0017687 | 0.00044327 | 0 | 0 | 1 | 0.99803 | -0.037849 | 0.4 | 1 | 1.1 | 0.9
38 | 1 | 0 | 0 | 0 | 0 | 1 | 0.99944 | -0.010772 | 0.4 | 1 | 1.1 | 0.9
17 | 3 | 0 | 0 | 0 | 0 | 1 | 1 | 0 | 0.4 | 1 | 1.1 | 0.9
41 | 1 | 0.042124 | 0.010557 | 0 | 0 | 1 | 0.99836 | -0.031436 | 0.4 | 1 | 1.1 | 0.9
19 | 1 | 0 | 0 | 0 | 0 | 1 | 0.99624 | -0.07209 | 0.4 | 1 | 1.1 | 0.9
42 | 1 | 0 | 0 | 0 | 0 | 1 | 0.9956 | -0.084316 | 0.4 | 1 | 1.1 | 0.9
51 | 1 | 0.0011757 | 0.00029465 | 0 | 0 | 1 | 0.99221 | -0.14972 | 0.4 | 1 | 1.1 | 0.9
29 | 1 | 0.018317 | 0.0045907 | 0 | 0 | 1 | 0.99853 | -0.028312 | 0.4 | 1 | 1.1 | 0.9
26 | 1 | 0.010076 | 0.0025254 | 0 | 0 | 1 | 0.99799 | -0.038735 | 0.4 | 1 | 1.1 | 0.9
27 | 1 | 0.016773 | 0.0042038 | 0 | 0 | 1 | 0.99845 | -0.02972 | 0.4 | 1 | 1.1 | 0.9
28 | 1 | 0 | 0 | 0 | 0 | 1 | 0.99772 | -0.043872 | 0.4 | 1 | 1.1 | 0.9
30 | 1 | 0.0025176 | 0.00063097 | 0 | 0 | 1 | 0.99768 | -0.044669 | 0.4 | 1 | 1.1 | 0.9
31 | 1 | 0.0044036 | 0.0011037 | 0 | 0 | 1 | 0.99743 | -0.049354 | 0.4 | 1 | 1.1 | 0.9
35 | 1 | 0.0016328 | 0.00040921 | 0 | 0 | 1 | 0.99755 | -0.047061 | 0.4 | 1 | 1.1 | 0.9
52 | 1 | 0.0044993 | 0.0011276 | 0 | 0 | 1 | 0.99741 | -0.049727 | 0.4 | 1 | 1.1 | 0.9
34 | 1 | 0.0016042 | 0.00040206 | 0 | 0 | 1 | 0.99755 | -0.047148 | 0.4 | 1 | 1.1 | 0.9

## generator_data
GEN_BUS | PG | QG | QMAX | QMIN | VG | MBASE | GEN_STATUS | PMAX | PMIN
17 | 0.40786 | 0.10283 | 10 | -10 | 1 | 100 | 1 | 10 | 0

## branch_data
F_BUS | T_BUS | BR_R | BR_X | BR_B | RATE_A | RATE_B | RATE_C | TAP | SHIFT | BR_STATUS | ANGMIN | ANGMAX | P_in | Q_in | P_out | Q_out
1 | 2 | 1.363 | 0.87234 | 2.2889e-09 | 0 | 0 | 0 | 0 | 0 | 1 | -90 | 90 | -0.019997 | -0.0050117 | 0.020003 | 0.0050152
2 | 4 | 1.394 | 0.89215 | 2.3409e-09 | 0 | 0 | 0 | 0 | 0 | 1 | -90 | 90 | -0.026033 | -0.0065266 | 0.026043 | 0.0065329
4 | 22 | 0.75673 | 0.4843 | 1.2707e-09 | 0 | 0 | 0 | 0 | 0 | 1 | -90 | 90 | -0.026043 | -0.0065329 | 0.026049 | 0.0065363
22 | 7 | 2.4743 | 1.5836 | 4.1551e-09 | 0 | 0 | 0 | 0 | 0 | 1 | -90 | 90 | -0.034012 | -0.0085321 | 0.034043 | 0.0085514
6 | 45 | 2.2124 | 1.4159 | 3.7152e-09 | 0 | 0 | 0 | 0 | 0 | 1 | -90 | 90 | 0.001158 | 0.00028988 | -0.001158 | -0.00029023
6 | 43 | 1.7892 | 1.1451 | 3.0045e-09 | 0 | 0 | 0 | 0 | 0 | 1 | -90 | 90 | -0.001158 | -0.00028988 | 0.0011581 | 0.0002896
43 | 44 | 0.47341 | 0.30298 | 7.9498e-10 | 0 | 0 | 0 | 0 | 0 | 1 | -90 | 90 | -0.0043712 | -0.0010949 | 0.0043713 | 0.0010949
7 | 16 | 1.0411 | 0.66628 | 1.7482e-09 | 0 | 0 | 0 | 0 | 0 | 1 | -90 | 90 | -0.034043 | -0.0085514 | 0.034056 | 0.0085596
16 | 15 | 2.8403 | 1.8178 | 4.7695e-09 | 0 | 0 | 0 | 0 | 0 | 1 | -90 | 90 | -0.10889 | -0.027314 | 0.10925 | 0.027545
8 | 10 | 1.3705 | 0.8771 | 2.3014e-09 | 0 | 0 | 0 | 0 | 0 | 1 | -90 | 90 | -0.0093997 | -0.002356 | 0.009401 | 0.0023566
8 | 24 | 1.1412 | 0.73038 | 1.9164e-09 | 0 | 0 | 0 | 0 | 0 | 1 | -90 | 90 | 0.0093997 | 0.002356 | -0.0093986 | -0.0023555
10 | 25 | 1.6745 | 1.0717 | 2.8119e-09 | 0 | 0 | 0 | 0 | 0 | 1 | -90 | 90 | -0.009401 | -0.0023566 | 0.0094026 | 0.0023574
9 | 44 | 2.6096 | 1.6701 | 4.3822e-09 | 0 | 0 | 0 | 0 | 0 | 1 | -90 | 90 | 0.006289 | 0.0015755 | -0.0062879 | -0.0015752
9 | 50 | 1.3966 | 0.89385 | 2.3453e-09 | 0 | 0 | 0 | 0 | 0 | 1 | -90 | 90 | -0.006289 | -0.0015755 | 0.0062896 | 0.0015757
50 | 20 | 1.2863 | 0.82321 | 2.16e-09 | 0 | 0 | 0 | 0 | 0 | 1 | -90 | 90 | -0.011806 | -0.0029582 | 0.011808 | 0.0029592
25 | 18 | 1.8838 | 1.2056 | 3.1633e-09 | 0 | 0 | 0 | 0 | 0 | 1 | -90 | 90 | -0.028013 | -0.0070215 | 0.028029 | 0.0070314
13 | 39 | 2.4476 | 1.5665 | 4.1102e-09 | 0 | 0 | 0 | 0 | 0 | 1 | -90 | 90 | 0.013537 | 0.003394 | -0.013532 | -0.0033913
13 | 37 | 1.0115 | 0.64739 | 1.6987e-09 | 0 | 0 | 0 | 0 | 0 | 1 | -90 | 90 | -0.013537 | -0.003394 | 0.013539 | 0.0033951
39 | 40 | 1.5203 | 0.97297 | 2.5529e-09 | 0 | 0 | 0 | 0 | 0 | 1 | -90 | 90 | 0.0017687 | 0.00044305 | -0.0017687 | -0.00044327
37 | 38 | 2.3502 | 1.5041 | 3.9465e-09 | 0 | 0 | 0 | 0 | 0 | 1 | -90 | 90 | -0.030453 | -0.007634 | 0.030476 | 0.0076485
14 | 15 | 1.5009 | 0.96056 | 2.5204e-09 | 0 | 0 | 0 | 0 | 0 | 1 | -90 | 90 | -0.055175 | -0.013828 | 0.055224 | 0.013859
15 | 17 | 0.57383 | 0.36725 | 1.9272e-09 | 0 | 0 | 0 | 0 | 0 | 1 | -90 | 90 | -0.16447 | -0.041404 | 0.16464 | 0.04151
21 | 48 | 1.8654 | 1.1938 | 3.1324e-09 | 0 | 0 | 0 | 0 | 0 | 1 | -90 | 90 | -0.041024 | -0.010292 | 0.041058 | 0.010313
21 | 18 | 1.2076 | 0.77289 | 2.0279e-09 | 0 | 0 | 0 | 0 | 0 | 1 | -90 | 90 | 0.028039 | 0.0070378 | -0.028029 | -0.0070314
21 | 20 | 0.89719 | 0.5742 | 1.5066e-09 | 0 | 0 | 0 | 0 | 0 | 1 | -90 | 90 | 0.012985 | 0.0032541 | -0.012984 | -0.0032532
48 | 42 | 3.4699 | 2.2207 | 5.8269e-09 | 0 | 0 | 0 | 0 | 0 | 1 | -90 | 90 | -0.056687 | -0.01423 | 0.056807 | 0.014306
20 | 51 | 4.2226 | 2.7025 | 7.0909e-09 | 0 | 0 | 0 | 0 | 0 | 1 | -90 | 90 | 0.0011757 | 0.00029399 | -0.0011757 | -0.00029465
36 | 49 | 1.9296 | 1.235 | 3.2404e-09 | 0 | 0 | 0 | 0 | 0 | 1 | -90 | 90 | 0.0277 | 0.0069482 | -0.027684 | -0.0069383
36 | 47 | 5.3159 | 3.4021 | 8.9268e-09 | 0 | 0 | 0 | 0 | 0 | 1 | -90 | 90 | -0.0277 | -0.0069482 | 0.027744 | 0.0069755
47 | 42 | 2.2209 | 1.4214 | 3.7295e-09 | 0 | 0 | 0 | 0 | 0 | 1 | -90 | 90 | -0.048607 | -0.012204 | 0.048663 | 0.01224
33 | 32 | 0.050612 | 0.032391 | 8.4991e-11 | 0 | 0 | 0 | 0 | 0 | 1 | -90 | 90 | -0.0021899 | -0.00054883 | 0.0021899 | 0.00054882
32 | 34 | 1.636 | 1.047 | 2.7472e-09 | 0 | 0 | 0 | 0 | 0 | 1 | -90 | 90 | -0.0047046 | -0.0011791 | 0.004705 | 0.0011791
38 | 29 | 1.2158 | 0.77814 | 2.0417e-09 | 0 | 0 | 0 | 0 | 0 | 1 | -90 | 90 | 0.064608 | 0.016221 | -0.064554 | -0.016187
38 | 17 | 0.50805 | 0.32515 | 8.5315e-10 | 0 | 0 | 0 | 0 | 0 | 1 | -90 | 90 | -0.095084 | -0.02387 | 0.095133 | 0.023901
17 | 41 | 0.95499 | 0.6112 | 3.2074e-09 | 0 | 0 | 0 | 0 | 0 | 1 | -90 | 90 | 0.14808 | 0.037417 | -0.14786 | -0.037274
41 | 19 | 1.7231 | 1.1028 | 2.8936e-09 | 0 | 0 | 0 | 0 | 0 | 1 | -90 | 90 | 0.10574 | 0.026717 | -0.10553 | -0.026586
19 | 42 | 0.5168 | 0.33075 | 8.6784e-10 | 0 | 0 | 0 | 0 | 0 | 1 | -90 | 90 | 0.10553 | 0.026586 | -0.10547 | -0.026546
29 | 27 | 0.13608 | 0.087093 | 2.2852e-10 | 0 | 0 | 0 | 0 | 0 | 1 | -90 | 90 | 0.046237 | 0.011596 | -0.046233 | -0.011594
26 | 27 | 1.3677 | 0.8753 | 2.2967e-09 | 0 | 0 | 0 | 0 | 0 | 1 | -90 | 90 | -0.029447 | -0.0073824 | 0.02946 | 0.0073902
26 | 28 | 1.1839 | 0.75768 | 1.9881e-09 | 0 | 0 | 0 | 0 | 0 | 1 | -90 | 90 | 0.019371 | 0.004857 | -0.019366 | -0.0048542
28 | 30 | 0.34 | 0.2176 | 5.7095e-10 | 0 | 0 | 0 | 0 | 0 | 1 | -90 | 90 | 0.010461 | 0.0026218 | -0.01046 | -0.0026216
28 | 31 | 2.7466 | 1.7578 | 4.6123e-09 | 0 | 0 | 0 | 0 | 0 | 1 | -90 | 90 | 0.0089054 | 0.0022323 | -0.008903 | -0.0022313
30 | 35 | 1.3437 | 0.85997 | 2.2564e-09 | 0 | 0 | 0 | 0 | 0 | 1 | -90 | 90 | 0.0079429 | 0.0019907 | -0.007942 | -0.0019903
31 | 52 | 0.37004 | 0.23682 | 6.2139e-10 | 0 | 0 | 0 | 0 | 0 | 1 | -90 | 90 | 0.0044994 | 0.0011276 | -0.0044993 | -0.0011276
35 | 34 | 0.061124 | 0.039119 | 1.0264e-10 | 0 | 0 | 0 | 0 | 0 | 1 | -90 | 90 | 0.0063092 | 0.0015811 | -0.0063092 | -0.0015811