## bus_data
BUS_I | BUS_TYPE | Pd | Qd | Gs | Bs | area | Vm | Va | baseKV | zone | Vmax | Vmin
1 | 1 | 0.004359 | 0.0010925 | 0 | 0 | 1 | 0.97069 | -0.56697 | 0.4 | 1 | 1.1 | 0.9
2 | 1 | 0.0091316 | 0.0022886 | 0 | 0 | 1 | 0.97045 | -0.57175 | 0.4 | 1 | 1.1 | 0.9
3 | 1 | 0 | 0 | 0 | 0 | 1 | 0.97115 | -0.55776 | 0.4 | 1 | 1.1 | 0.9
4 | 1 | 0 | 0 | 0 | 0 | 1 | 0.9718 | -0.54507 | 0.4 | 1 | 1.1 | 0.9
11 | 1 | 0.018686 | 0.0046831 | 0 | 0 | 1 | 0.98128 | -0.3592 | 0.4 | 1 | 1.1 | 0.9
12 | 1 | 0.0049363 | 0.0012371 | 0 | 0 | 1 | 0.98204 | -0.34444 | 0.4 | 1 | 1.1 | 0.9
5 | 1 | 0.0050658 | 0.0012696 | 0 | 0 | 1 | 0.97217 | -0.53773 | 0.4 | 1 | 1.1 | 0.9
6 | 1 | 0.018071 | 0.0045289 | 0 | 0 | 1 | 0.97236 | -0.53398 | 0.4 | 1 | 1.1 | 0.9
7 | 1 | 0.0091595 | 0.0022956 | 0 | 0 | 1 | 0.97322 | -0.51689 | 0.4 | 1 | 1.1 | 0.9
10 | 1 | 0.0095756 | 0.0023999 | 0 | 0 | 1 | 0.97447 | -0.49225 | 0.4 | 1 | 1.1 | 0.9
16 | 1 | 0 | 0 | 0 | 0 | 1 | 0.97753 | -0.4322 | 0.4 | 1 | 1.1 | 0.9
32 | 1 | 0.019496 | 0.004886 | 0 | 0 | 1 | 0.98593 | -0.26914 | 0.4 | 1 | 1.1 | 0.9
31 | 1 | 0 | 0 | 0 | 0 | 1 | 0.9861 | -0.26571 | 0.4 | 1 | 1.1 | 0.9
17 | 1 | 0.009273 | 0.002324 | 0 | 0 | 1 | 0.9786 | -0.41134 | 0.4 | 1 | 1.1 | 0.9
14 | 1 | 0 | 0 | 0 | 0 | 1 | 0.98319 | -0.32213 | 0.4 | 1 | 1.1 | 0.9
55 | 1 | 0.0049269 | 0.0012348 | 0 | 0 | 1 | 0.97923 | -0.39912 | 0.4 | 1 | 1.1 | 0.9
30 | 1 | 0.012601 | 0.0031582 | 0 | 0 | 1 | 0.98373 | -0.31155 | 0.4 | 1 | 1.1 | 0.9
34 | 1 | 0.018945 | 0.0047482 | 0 | 0 | 1 | 0.9995 | -0.0096803 | 0.4 | 1 | 1.1 | 0.9
37 | 3 | 0.020557 | 0.0051522 | 0 | 0 | 1 | 1 | 0 | 0.4 | 1 | 1.1 | 0.9
39 | 1 | 0.015522 | 0.0038901 | 0 | 0 | 1 | 0.99194 | -0.15477 | 0.4 | 1 | 1.1 | 0.9
36 | 1 | 0 | 0 | 0 | 0 | 1 | 0.99216 | -0.15044 | 0.4 | 1 | 1.1 | 0.9
18 | 1 | 0.00767 | 0.0019223 | 0 | 0 | 1 | 0.99667 | -0.063481 | 0.4 | 1 | 1.1 | 0.9
19 | 1 | 0 | 0 | 0 | 0 | 1 | 0.99549 | -0.086164 | 0.4 | 1 | 1.1 | 0.9
20 | 1 | 0 | 0 | 0 | 0 | 1 | 0.99779 | -0.041907 | 0.4 | 1 | 1.1 | 0.9
21 | 1 | 0.0045036 | 0.0011287 | 0 | 0 | 1 | 0.99548 | -0.086273 | 0.4 | 1 | 1.1 | 0.9
22 | 1 | 0 | 0 | 0 | 0 | 1 | 0.99406 | -0.11368 | 0.4 | 1 | 1.1 | 0.9
23 | 1 | 0 | 0 | 0 | 0 | 1 | 0.99614 | -0.073346 | 0.4 | 1 | 1.1 | 0.9
24 | 1 | 0 | 0 | 0 | 0 | 1 | 0.99871 | -0.024444 | 0.4 | 1 | 1.1 | 0.9
52 | 1 | 0 | 0 | 0 | 0 | 1 | 0.99366 | -0.12148 | 0.4 | 1 | 1.1 | 0.9
54 | 1 | 0.015685 | 0.0039311 | 0 | 0 | 1 | 0.99357 | -0.12318 | 0.4 | 1 | 1.1 | 0.9
26 | 1 | 0.0030049 | 0.0007531 | 0 | 0 | 1 | 0.99588 | -0.078202 | 0.4 | 1 | 1.1 | 0.9
51 | 1 | 0.0086067 | 0.002157 | 0 | 0 | 1 | 0.99334 | -0.12756 | 0.4 | 1 | 1.1 | 0.9
38 | 1 | 0 | 0 | 0 | 0 | 1 | 0.99273 | -0.13936 | 0.4 | 1 | 1.1 | 0.9
25 | 1 | 0.0074695 | 0.001872 | 0 | 0 | 1 | 0.9948 | -0.098833 | 0.4 | 1 | 1.1 | 0.9
35 | 1 | 0.010611 | 0.0026594 | 0 | 0 | 1 | 0.99215 | -0.15065 | 0.4 | 1 | 1.1 | 0.9
27 | 1 | 0 | 0 | 0 | 0 | 1 | 0.99361 | -0.12166 | 0.4 | 1 | 1.1 | 0.9
28 | 1 | 0 | 0 | 0 | 0 | 1 | 0.99314 | -0.13058 | 0.4 | 1 | 1.1 | 0.9
29 | 1 | 0.0029615 | 0.00074223 | 0 | 0 | 1 | 0.99309 | -0.13155 | 0.4 | 1 | 1.1 | 0.9
43 | 1 | 0 | 0 | 0 | 0 | 1 | 0.99296 | -0.13408 | 0.4 | 1 | 1.1 | 0.9
40 | 1 | 0.021972 | 0.0055067 | 0 | 0 | 1 | 0.99188 | -0.15469 | 0.4 | 1 | 1.1 | 0.9
46 | 1 | 0 | 0 | 0 | 0 | 1 | 0.99215 | -0.14982 | 0.4 | 1 | 1.1 | 0.9
64 | 1 | 0.0019298 | 0.00048365 | 0 | 0 | 1 | 0.99284 | -0.13633 | 0.4 | 1 | 1.1 | 0.9
41 | 1 | 0.0059943 | 0.0015023 | 0 | 0 | 1 | 0.99162 | -0.15963 | 0.4 | 1 | 1.1 | 0.9
48 | 1 | 0.013608 | 0.0034104 | 0 | 0 | 1 | 0.99177 | -0.15727 | 0.4 | 1 | 1.1 | 0.9
44 | 1 | 0.0059918 | 0.0015017 | 0 | 0 | 1 | 0.99212 | -0.15049 | 0.4 | 1 | 1.1 | 0.9
33 | 1 | 0 | 0 | 0 | 0 | 1 | 0.98745 | -0.23967 | 0.4 | 1 | 1.1 | 0.9
49 | 1 | 0.0035302 | 0.00088476 | 0 | 0 | 1 | 0.98724 | -0.24386 | 0.4 | 1 | 1.1 | 0.9
42 | 1 | 0.017198 | 0.0043102 | 0 | 0 | 1 | 0.99004 | -0.19004 | 0.4 | 1 | 1.1 | 0.9
58 | 1 | 0.0017638 | 0.00044204 | 0 | 0 | 1 | 0.98718 | -0.24494 | 0.4 | 1 | 1.1 | 0.9
62 | 1 | 0 | 0 | 0 | 0 | 1 | 0.99271 | -0.13891 | 0.4 | 1 | 1.1 | 0.9
47 | 1 | 0 | 0 | 0 | 0 | 1 | 0.99309 | -0.13241 | 0.4 | 1 | 1.1 | 0.9
53 | 1 | 0.0039376 | 0.00098686 | 0 | 0 | 1 | 0.99301 | -0.13401 | 0.4 | 1 | 1.1 | 0.9
50 | 1 | 0.0024114 | 0.00060436 | 0 | 0 | 1 | 0.99317 | -0.13092 | 0.4 | 1 | 1.1 | 0.9
60 | 1 | 0.0027905 | 0.00069936 | 0 | 0 | 1 | 0.99168 | -0.159 | 0.4 | 1 | 1.1 | 0.9
59 | 1 | 0.00050567 | 0.00012673 | 0 | 0 | 1 | 0.98718 | -0.24507 | 0.4 | 1 | 1.1 | 0.9
61 | 1 | 0.0030278 | 0.00075883 | 0 | 0 | 1 | 0.99268 | -0.13948 | 0.4 | 1 | 1.1 | 0.9
63 | 1 | 0.00041104 | 0.00010302 | 0 | 0 | 1 | 0.99267 | -0.13974 | 0.4 | 1 | 1.1 | 0.9
65 | 1 | 0.0039867 | 0.00099916 | 0 | 0 | 1 | 0.99267 | -0.13966 | 0.4 | 1 | 1.1 | 0.9
66 | 1 | 0.00027026 | 6.7734e-05 | 0 | 0 | 1 | 0.99266 | -0.13987 | 0.4 | 1 | 1.1 | 0.9

## generator_data
GEN_BUS | PG | QG | QMAX | QMIN | VG | MBASE | GEN_STATUS | PMAX | PMIN
37 | 0.33388 | 0.085118 | 10 | -10 | 1 | 100 | 1 | 10 | 0

## branch_data
F_BUS | T_BUS | BR_R | BR_X | BR_B | RATE_A | RATE_B | RATE_C | TAP | SHIFT | BR_STATUS | ANGMIN | ANGMAX | P_in | Q_in | P_out | Q_out
1 | 2 | 2.2097 | 1.4142 | 3.7108e-09 | 0 | 0 | 0 | 0 | 0 | 1 | -90 | 90 | 0.0091334 | 0.0022897 | -0.0091313 | -0.0022887
1 | 3 | 2.8849 | 1.8463 | 4.8445e-09 | 0 | 0 | 0 | 0 | 0 | 1 | -90 | 90 | -0.013492 | -0.0033822 | 0.013498 | 0.0033855
3 | 4 | 3.9798 | 2.547 | 6.6831e-09 | 0 | 0 | 0 | 0 | 0 | 1 | -90 | 90 | -0.013498 | -0.0033855 | 0.013506 | 0.0033901
4 | 5 | 2.302 | 1.4733 | 3.8657e-09 | 0 | 0 | 0 | 0 | 0 | 1 | -90 | 90 | -0.013506 | -0.0033901 | 0.013511 | 0.0033928
11 | 12 | 3.413 | 2.1843 | 5.7313e-09 | 0 | 0 | 0 | 0 | 0 | 1 | -90 | 90 | -0.018686 | -0.0046832 | 0.018699 | 0.004691
12 | 14 | 1.0363 | 0.6632 | 1.7402e-09 | 0 | 0 | 0 | 0 | 0 | 1 | -90 | 90 | -0.093741 | -0.023706 | 0.093841 | 0.023771
12 | 55 | 3.3877 | 2.1681 | 5.6888e-09 | 0 | 0 | 0 | 0 | 0 | 1 | -90 | 90 | 0.070106 | 0.017778 | -0.069922 | -0.017661
5 | 6 | 0.85725 | 0.54864 | 1.4396e-09 | 0 | 0 | 0 | 0 | 0 | 1 | -90 | 90 | -0.018577 | -0.0046624 | 0.01858 | 0.0046644
6 | 7 | 1.9783 | 1.2661 | 3.3221e-09 | 0 | 0 | 0 | 0 | 0 | 1 | -90 | 90 | -0.03665 | -0.0091935 | 0.03668 | 0.0092123
7 | 10 | 2.2877 | 1.4641 | 3.8417e-09 | 0 | 0 | 0 | 0 | 0 | 1 | -90 | 90 | -0.045839 | -0.011508 | 0.045893 | 0.011542
10 | 16 | 4.6308 | 2.9637 | 7.7763e-09 | 0 | 0 | 0 | 0 | 0 | 1 | -90 | 90 | -0.055469 | -0.013942 | 0.055628 | 0.014043
16 | 17 | 1.6154 | 1.0339 | 2.7127e-09 | 0 | 0 | 0 | 0 | 0 | 1 | -90 | 90 | -0.055628 | -0.014043 | 0.055684 | 0.014078
32 | 31 | 0.76636 | 0.49047 | 1.2869e-09 | 0 | 0 | 0 | 0 | 0 | 1 | -90 | 90 | -0.019495 | -0.0048861 | 0.019499 | 0.004888
31 | 33 | 0.90716 | 0.58058 | 1.5234e-09 | 0 | 0 | 0 | 0 | 0 | 1 | -90 | 90 | -0.12622 | -0.031997 | 0.12638 | 0.032098
31 | 30 | 1.8839 | 1.2057 | 3.1636e-09 | 0 | 0 | 0 | 0 | 0 | 1 | -90 | 90 | 0.10673 | 0.027109 | -0.10649 | -0.026959
17 | 55 | 0.81251 | 0.52001 | 1.3644e-09 | 0 | 0 | 0 | 0 | 0 | 1 | -90 | 90 | -0.064957 | -0.016402 | 0.064995 | 0.016427
14 | 30 | 0.492 | 0.31488 | 8.262e-10 | 0 | 0 | 0 | 0 | 0 | 1 | -90 | 90 | -0.093841 | -0.02377 | 0.093889 | 0.023801
34 | 37 | 2.2891 | 1.465 | 3.844e-09 | 0 | 0 | 0 | 0 | 0 | 1 | -90 | 90 | -0.018945 | -0.0047482 | 0.018954 | 0.0047534
37 | 24 | 0.37645 | 0.24093 | 1.8965e-09 | 0 | 0 | 0 | 0 | 0 | 1 | -90 | 90 | 0.29437 | 0.075213 | -0.29403 | -0.07499
39 | 36 | 1.2315 | 0.78819 | 2.0681e-09 | 0 | 0 | 0 | 0 | 0 | 1 | -90 | 90 | -0.015521 | -0.0038901 | 0.015525 | 0.0038919
36 | 38 | 1.8716 | 1.1979 | 3.143e-09 | 0 | 0 | 0 | 0 | 0 | 1 | -90 | 90 | -0.026136 | -0.0065514 | 0.02615 | 0.0065599
36 | 35 | 0.088462 | 0.056616 | 1.4855e-10 | 0 | 0 | 0 | 0 | 0 | 1 | -90 | 90 | 0.010611 | 0.0026595 | -0.010611 | -0.0026594
18 | 19 | 1.646 | 1.0535 | 2.7642e-09 | 0 | 0 | 0 | 0 | 0 | 1 | -90 | 90 | 0.061487 | 0.015488 | -0.06142 | -0.015446
18 | 20 | 1.3946 | 0.89256 | 2.342e-09 | 0 | 0 | 0 | 0 | 0 | 1 | -90 | 90 | -0.069157 | -0.01741 | 0.069228 | 0.017456
19 | 21 | 0.10685 | 0.068383 | 1.7943e-10 | 0 | 0 | 0 | 0 | 0 | 1 | -90 | 90 | 0.0045036 | 0.0011287 | -0.0045036 | -0.0011287
19 | 22 | 2.1496 | 1.3758 | 3.6098e-09 | 0 | 0 | 0 | 0 | 0 | 1 | -90 | 90 | 0.056916 | 0.014317 | -0.056842 | -0.014269
20 | 23 | 0.63172 | 0.4043 | 3.1825e-09 | 0 | 0 | 0 | 0 | 0 | 1 | -90 | 90 | 0.22455 | 0.057376 | -0.22421 | -0.057158
20 | 24 | 0.26833 | 0.17173 | 1.3518e-09 | 0 | 0 | 0 | 0 | 0 | 1 | -90 | 90 | -0.29378 | -0.074832 | 0.29403 | 0.07499
22 | 52 | 2.3073 | 1.4767 | 3.8745e-09 | 0 | 0 | 0 | 0 | 0 | 1 | -90 | 90 | 0.014967 | 0.003754 | -0.014962 | -0.0037508
22 | 54 | 1.0059 | 0.64376 | 1.6891e-09 | 0 | 0 | 0 | 0 | 0 | 1 | -90 | 90 | 0.041874 | 0.010515 | -0.041855 | -0.010503
23 | 26 | 0.097387 | 0.062328 | 4.9062e-10 | 0 | 0 | 0 | 0 | 0 | 1 | -90 | 90 | 0.22421 | 0.057158 | -0.22416 | -0.057125
52 | 51 | 1.7987 | 1.1512 | 3.0205e-09 | 0 | 0 | 0 | 0 | 0 | 1 | -90 | 90 | 0.014962 | 0.0037508 | -0.014957 | -0.0037483
54 | 38 | 2.736 | 1.751 | 4.5945e-09 | 0 | 0 | 0 | 0 | 0 | 1 | -90 | 90 | 0.02617 | 0.0065724 | -0.02615 | -0.0065599
26 | 25 | 0.41886 | 0.26807 | 2.1101e-09 | 0 | 0 | 0 | 0 | 0 | 1 | -90 | 90 | 0.22115 | 0.056372 | -0.22093 | -0.056231
51 | 50 | 2.3407 | 1.498 | 3.9306e-09 | 0 | 0 | 0 | 0 | 0 | 1 | -90 | 90 | 0.0063506 | 0.0015913 | -0.0063496 | -0.001591
25 | 27 | 0.4787 | 0.30637 | 2.4116e-09 | 0 | 0 | 0 | 0 | 0 | 1 | -90 | 90 | 0.21346 | 0.054359 | -0.21323 | -0.054209
27 | 28 | 0.21224 | 0.13583 | 1.0692e-09 | 0 | 0 | 0 | 0 | 0 | 1 | -90 | 90 | 0.18784 | 0.047833 | -0.18776 | -0.047782
27 | 29 | 1.7259 | 1.1046 | 2.8982e-09 | 0 | 0 | 0 | 0 | 0 | 1 | -90 | 90 | 0.025389 | 0.0063761 | -0.025377 | -0.0063687
28 | 43 | 1.6077 | 1.0289 | 2.6997e-09 | 0 | 0 | 0 | 0 | 0 | 1 | -90 | 90 | 0.0096294 | 0.0024133 | -0.0096278 | -0.0024125
28 | 40 | 0.604 | 0.38656 | 3.0428e-09 | 0 | 0 | 0 | 0 | 0 | 1 | -90 | 90 | 0.17813 | 0.045368 | -0.17792 | -0.045236
29 | 46 | 3.6036 | 2.3063 | 6.0514e-09 | 0 | 0 | 0 | 0 | 0 | 1 | -90 | 90 | 0.022416 | 0.0056265 | -0.022396 | -0.0056146
43 | 64 | 1.0326 | 0.66089 | 1.7341e-09 | 0 | 0 | 0 | 0 | 0 | 1 | -90 | 90 | 0.0096278 | 0.0024125 | -0.0096267 | -0.002412
40 | 41 | 0.14128 | 0.09042 | 7.1175e-10 | 0 | 0 | 0 | 0 | 0 | 1 | -90 | 90 | 0.15595 | 0.03973 | -0.15591 | -0.039706
46 | 48 | 2.0025 | 1.2816 | 3.3627e-09 | 0 | 0 | 0 | 0 | 0 | 1 | -90 | 90 | 0.016404 | 0.0041129 | -0.016398 | -0.0041095
46 | 44 | 0.49433 | 0.31637 | 8.3011e-10 | 0 | 0 | 0 | 0 | 0 | 1 | -90 | 90 | 0.005992 | 0.0015017 | -0.0059918 | -0.0015017
64 | 62 | 1.4828 | 0.94901 | 2.4901e-09 | 0 | 0 | 0 | 0 | 0 | 1 | -90 | 90 | 0.007697 | 0.0019284 | -0.007696 | -0.001928
41 | 42 | 0.90232 | 0.57749 | 4.5457e-09 | 0 | 0 | 0 | 0 | 0 | 1 | -90 | 90 | 0.14992 | 0.038204 | -0.1497 | -0.038063
48 | 60 | 2.73 | 1.7472 | 4.5845e-09 | 0 | 0 | 0 | 0 | 0 | 1 | -90 | 90 | 0.0027907 | 0.00069906 | -0.0027905 | -0.00069936
33 | 49 | 3.1563 | 2.02 | 5.3003e-09 | 0 | 0 | 0 | 0 | 0 | 1 | -90 | 90 | 0.0058009 | 0.0014533 | -0.0057998 | -0.0014531
33 | 42 | 1.6589 | 1.0617 | 2.7857e-09 | 0 | 0 | 0 | 0 | 0 | 1 | -90 | 90 | -0.13218 | -0.033551 | 0.1325 | 0.033753
49 | 58 | 2.0715 | 1.3258 | 3.4786e-09 | 0 | 0 | 0 | 0 | 0 | 1 | -90 | 90 | 0.0022695 | 0.00056833 | -0.0022694 | -0.00056859
58 | 59 | 1.1631 | 0.7444 | 1.9532e-09 | 0 | 0 | 0 | 0 | 0 | 1 | -90 | 90 | 0.00050568 | 0.00012655 | -0.00050567 | -0.00012673
62 | 65 | 0.82289 | 0.52665 | 1.3819e-09 | 0 | 0 | 0 | 0 | 0 | 1 | -90 | 90 | 0.0039868 | 0.00099912 | -0.0039867 | -0.00099916
62 | 61 | 0.67043 | 0.42907 | 1.1258e-09 | 0 | 0 | 0 | 0 | 0 | 1 | -90 | 90 | 0.0037092 | 0.00092891 | -0.0037091 | -0.00092896
47 | 53 | 1.7914 | 1.1465 | 3.0083e-09 | 0 | 0 | 0 | 0 | 0 | 1 | -90 | 90 | 0.0039379 | 0.00098675 | -0.0039376 | -0.00098686
47 | 50 | 1.6737 | 1.0712 | 2.8106e-09 | 0 | 0 | 0 | 0 | 0 | 1 | -90 | 90 | -0.0039379 | -0.00098675 | 0.0039382 | 0.00098665
61 | 63 | 1.6734 | 1.071 | 2.8102e-09 | 0 | 0 | 0 | 0 | 0 | 1 | -90 | 90 | 0.00068131 | 0.00017012 | -0.00068131 | -0.00017039
63 | 66 | 2.1758 | 1.3925 | 3.6537e-09 | 0 | 0 | 0 | 0 | 0 | 1 | -90 | 90 | 0.00027026 | 6.7376e-05 | -0.00027026 | -6.7735e-05