## bus_data
BUS_I | BUS_TYPE | Pd | Qd | Gs | Bs | area | Vm | Va | baseKV | zone | Vmax | Vmin
1 | 1 | 0.0032536 | 0.00081543 | 0 | 0 | 1 | 0.99521 | -0.090449 | 0.4 | 1 | 1.1 | 0.9
2 | 1 | 0.0030064 | 0.00075347 | 0 | 0 | 1 | 0.99769 | -0.04347 | 0.4 | 1 | 1.1 | 0.9
3 | 1 | 0.0012528 | 0.00031399 | 0 | 0 | 1 | 0.99385 | -0.11635 | 0.4 | 1 | 1.1 | 0.9
4 | 3 | 0.015462 | 0.0038752 | 0 | 0 | 1 | 1 | 0 | 0.4 | 1 | 1.1 | 0.9
5 | 1 | 0.00060191 | 0.00015085 | 0 | 0 | 1 | 0.99293 | -0.13384 | 0.4 | 1 | 1.1 | 0.9
6 | 1 | 0.0029821 | 0.00074739 | 0 | 0 | 1 | 0.99815 | -0.035247 | 0.4 | 1 | 1.1 | 0.9
7 | 1 | 0.00094506 | 0.00023685 | 0 | 0 | 1 | 0.99157 | -0.15976 | 0.4 | 1 | 1.1 | 0.9
8 | 1 | 0 | 0 | 0 | 0 | 1 | 0.99512 | -0.093167 | 0.4 | 1 | 1.1 | 0.9
117 | 1 | 0.00068297 | 0.00017117 | 0 | 0 | 1 | 0.99018 | -0.18636 | 0.4 | 1 | 1.1 | 0.9
9 | 1 | 0.01467 | 0.0036767 | 0 | 0 | 1 | 0.99282 | -0.13737 | 0.4 | 1 | 1.1 | 0.9
10 | 1 | 0.0011461 | 0.00028725 | 0 | 0 | 1 | 0.99123 | -0.16824 | 0.4 | 1 | 1.1 | 0.9
11 | 1 | 0 | 0 | 0 | 0 | 1 | 0.99002 | -0.19153 | 0.4 | 1 | 1.1 | 0.9
12 | 1 | 0 | 0 | 0 | 0 | 1 | 0.98941 | -0.20346 | 0.4 | 1 | 1.1 | 0.9
13 | 1 | 0 | 0 | 0 | 0 | 1 | 0.98935 | -0.20458 | 0.4 | 1 | 1.1 | 0.9
35 | 1 | 0.0018777 | 0.0004706 | 0 | 0 | 1 | 0.98918 | -0.20793 | 0.4 | 1 | 1.1 | 0.9
33 | 1 | 0.0024717 | 0.00061948 | 0 | 0 | 1 | 0.98888 | -0.21381 | 0.4 | 1 | 1.1 | 0.9
125 | 1 | 0.0046136 | 0.0011563 | 0 | 0 | 1 | 0.98912 | -0.20903 | 0.4 | 1 | 1.1 | 0.9
124 | 1 | 0.0011046 | 0.00027685 | 0 | 0 | 1 | 0.98933 | -0.20494 | 0.4 | 1 | 1.1 | 0.9
14 | 1 | 0.0038796 | 0.00097233 | 0 | 0 | 1 | 0.98461 | -0.29429 | 0.4 | 1 | 1.1 | 0.9
15 | 1 | 0.0021833 | 0.00054718 | 0 | 0 | 1 | 0.9846 | -0.2944 | 0.4 | 1 | 1.1 | 0.9
16 | 1 | 0.0022346 | 0.00056003 | 0 | 0 | 1 | 0.98568 | -0.27331 | 0.4 | 1 | 1.1 | 0.9
17 | 1 | 0 | 0 | 0 | 0 | 1 | 0.9841 | -0.30419 | 0.4 | 1 | 1.1 | 0.9
18 | 1 | 0.00040825 | 0.00010232 | 0 | 0 | 1 | 0.98584 | -0.27026 | 0.4 | 1 | 1.1 | 0.9
19 | 1 | 0.0007951 | 0.00019927 | 0 | 0 | 1 | 0.98409 | -0.30425 | 0.4 | 1 | 1.1 | 0.9
20 | 1 | 0.0058054 | 0.001455 | 0 | 0 | 1 | 0.98277 | -0.33009 | 0.4 | 1 | 1.1 | 0.9
21 | 1 | 0.00069124 | 0.00017324 | 0 | 0 | 1 | 0.9862 | -0.26321 | 0.4 | 1 | 1.1 | 0.9
22 | 1 | 0.020793 | 0.0052113 | 0 | 0 | 1 | 0.9823 | -0.33938 | 0.4 | 1 | 1.1 | 0.9
114 | 1 | 0 | 0 | 0 | 0 | 1 | 0.98649 | -0.25767 | 0.4 | 1 | 1.1 | 0.9
23 | 1 | 0.011989 | 0.0030048 | 0 | 0 | 1 | 0.98217 | -0.34181 | 0.4 | 1 | 1.1 | 0.9
144 | 1 | 0 | 0 | 0 | 0 | 1 | 0.98081 | -0.36676 | 0.4 | 1 | 1.1 | 0.9
142 | 1 | 0.0017645 | 0.00044223 | 0 | 0 | 1 | 0.98358 | -0.31316 | 0.4 | 1 | 1.1 | 0.9
143 | 1 | 0.0043845 | 0.0010988 | 0 | 0 | 1 | 0.97797 | -0.42224 | 0.4 | 1 | 1.1 | 0.9
133 | 1 | 0.00052167 | 0.00013074 | 0 | 0 | 1 | 0.98664 | -0.2544 | 0.4 | 1 | 1.1 | 0.9
119 | 1 | 0.00078493 | 0.00019672 | 0 | 0 | 1 | 0.98772 | -0.23371 | 0.4 | 1 | 1.1 | 0.9
134 | 1 | 0.00080542 | 0.00020186 | 0 | 0 | 1 | 0.98636 | -0.25975 | 0.4 | 1 | 1.1 | 0.9
27 | 1 | 0 | 0 | 0 | 0 | 1 | 0.98782 | -0.23438 | 0.4 | 1 | 1.1 | 0.9
30 | 1 | 0.016231 | 0.0040678 | 0 | 0 | 1 | 0.98773 | -0.23612 | 0.4 | 1 | 1.1 | 0.9
31 | 1 | 0.0035521 | 0.00089024 | 0 | 0 | 1 | 0.98819 | -0.22723 | 0.4 | 1 | 1.1 | 0.9
129 | 1 | 0.0018149 | 0.00045485 | 0 | 0 | 1 | 0.98873 | -0.21666 | 0.4 | 1 | 1.1 | 0.9
127 | 1 | 0.0063417 | 0.0015894 | 0 | 0 | 1 | 0.98864 | -0.21842 | 0.4 | 1 | 1.1 | 0.9
148 | 1 | 0 | 0 | 0 | 0 | 1 | 0.97275 | -0.52467 | 0.4 | 1 | 1.1 | 0.9
141 | 1 | 0.0027639 | 0.00069269 | 0 | 0 | 1 | 0.97277 | -0.52425 | 0.4 | 1 | 1.1 | 0.9
149 | 1 | 0.0017619 | 0.00044158 | 0 | 0 | 1 | 0.97273 | -0.525 | 0.4 | 1 | 1.1 | 0.9
89 | 1 | 0 | 0 | 0 | 0 | 1 | 0.98853 | -0.22058 | 0.4 | 1 | 1.1 | 0.9
32 | 1 | 0.01274 | 0.0031929 | 0 | 0 | 1 | 0.98872 | -0.21688 | 0.4 | 1 | 1.1 | 0.9
34 | 1 | 0.0097642 | 0.0024471 | 0 | 0 | 1 | 0.98865 | -0.21812 | 0.4 | 1 | 1.1 | 0.9
36 | 1 | 0.0017057 | 0.00042748 | 0 | 0 | 1 | 0.98863 | -0.2186 | 0.4 | 1 | 1.1 | 0.9
97 | 1 | 0 | 0 | 0 | 0 | 1 | 0.98507 | -0.28449 | 0.4 | 1 | 1.1 | 0.9
135 | 1 | 0 | 0 | 0 | 0 | 1 | 0.98446 | -0.29621 | 0.4 | 1 | 1.1 | 0.9
136 | 1 | 0.039365 | 0.0098659 | 0 | 0 | 1 | 0.97118 | -0.55571 | 0.4 | 1 | 1.1 | 0.9
138 | 1 | 0 | 0 | 0 | 0 | 1 | 0.97149 | -0.54953 | 0.4 | 1 | 1.1 | 0.9
140 | 1 | 0 | 0 | 0 | 0 | 1 | 0.97287 | -0.52226 | 0.4 | 1 | 1.1 | 0.9
139 | 1 | 0 | 0 | 0 | 0 | 1 | 0.97382 | -0.50354 | 0.4 | 1 | 1.1 | 0.9
150 | 1 | 0.0038271 | 0.00095916 | 0 | 0 | 1 | 0.97531 | -0.47414 | 0.4 | 1 | 1.1 | 0.9
145 | 1 | 0 | 0 | 0 | 0 | 1 | 0.97719 | -0.43733 | 0.4 | 1 | 1.1 | 0.9
146 | 1 | 0 | 0 | 0 | 0 | 1 | 0.97594 | -0.46194 | 0.4 | 1 | 1.1 | 0.9
90 | 1 | 0.0011371 | 0.00028497 | 0 | 0 | 1 | 0.98848 | -0.22155 | 0.4 | 1 | 1.1 | 0.9
111 | 1 | 0.00080687 | 0.00020222 | 0 | 0 | 1 | 0.98846 | -0.22187 | 0.4 | 1 | 1.1 | 0.9
96 | 1 | 0.0032709 | 0.00081977 | 0 | 0 | 1 | 0.98602 | -0.2668 | 0.4 | 1 | 1.1 | 0.9
101 | 1 | 0.0033554 | 0.00084094 | 0 | 0 | 1 | 0.98602 | -0.26671 | 0.4 | 1 | 1.1 | 0.9
113 | 1 | 0.0049116 | 0.001231 | 0 | 0 | 1 | 0.98613 | -0.26473 | 0.4 | 1 | 1.1 | 0.9
109 | 1 | 0.00098055 | 0.00024575 | 0 | 0 | 1 | 0.98844 | -0.22224 | 0.4 | 1 | 1.1 | 0.9
110 | 1 | 0.0011233 | 0.00028154 | 0 | 0 | 1 | 0.98843 | -0.22238 | 0.4 | 1 | 1.1 | 0.9
112 | 1 | 0.00092311 | 0.00023135 | 0 | 0 | 1 | 0.98635 | -0.26029 | 0.4 | 1 | 1.1 | 0.9
115 | 1 | 0.00092458 | 0.00023172 | 0 | 0 | 1 | 0.98736 | -0.24074 | 0.4 | 1 | 1.1 | 0.9
116 | 1 | 0 | 0 | 0 | 0 | 1 | 0.98829 | -0.22267 | 0.4 | 1 | 1.1 | 0.9
118 | 1 | 0.0010597 | 0.00026559 | 0 | 0 | 1 | 0.98949 | -0.19971 | 0.4 | 1 | 1.1 | 0.9
126 | 1 | 0 | 0 | 0 | 0 | 1 | 0.98855 | -0.22024 | 0.4 | 1 | 1.1 | 0.9
128 | 1 | 0.0050602 | 0.0012682 | 0 | 0 | 1 | 0.98851 | -0.22086 | 0.4 | 1 | 1.1 | 0.9

## generator_data
GEN_BUS | PG | QG | QMAX | QMIN | VG | MBASE | GEN_STATUS | PMAX | PMIN
4 | 0.23783 | 0.060872 | 10 | -10 | 1 | 100 | 1 | 10 | 0

## branch_data
F_BUS | T_BUS | BR_R | BR_X | BR_B | RATE_A | RATE_B | RATE_C | TAP | SHIFT | BR_STATUS | ANGMIN | ANGMAX | P_in | Q_in | P_out | Q_out
1 | 2 | 1.6599 | 1.0623 | 2.7874e-09 | 0 | 0 | 0 | 0 | 0 | 1 | -90 | 90 | -0.12779 | -0.03274 | 0.12808 | 0.032926
1 | 3 | 0.93576 | 0.59889 | 1.5714e-09 | 0 | 0 | 0 | 0 | 0 | 1 | -90 | 90 | 0.12454 | 0.031925 | -0.12438 | -0.031825
2 | 4 | 1.5073 | 0.96468 | 2.5312e-09 | 0 | 0 | 0 | 0 | 0 | 1 | -90 | 90 | -0.13109 | -0.03368 | 0.13137 | 0.033857
3 | 5 | 0.63709 | 0.40774 | 1.0698e-09 | 0 | 0 | 0 | 0 | 0 | 1 | -90 | 90 | 0.12313 | 0.031511 | -0.12303 | -0.031444
4 | 6 | 1.7495 | 1.1197 | 2.9379e-09 | 0 | 0 | 0 | 0 | 0 | 1 | -90 | 90 | 0.090996 | 0.02314 | -0.090842 | -0.023041
5 | 7 | 0.94645 | 0.60573 | 1.5893e-09 | 0 | 0 | 0 | 0 | 0 | 1 | -90 | 90 | 0.12242 | 0.031293 | -0.12227 | -0.031196
6 | 8 | 2.9589 | 1.8937 | 4.9687e-09 | 0 | 0 | 0 | 0 | 0 | 1 | -90 | 90 | 0.08786 | 0.022294 | -0.087616 | -0.022138
7 | 117 | 0.97618 | 0.62476 | 1.6393e-09 | 0 | 0 | 0 | 0 | 0 | 1 | -90 | 90 | 0.12133 | 0.030959 | -0.12117 | -0.030859
8 | 9 | 2.2463 | 1.4376 | 3.7721e-09 | 0 | 0 | 0 | 0 | 0 | 1 | -90 | 90 | 0.087616 | 0.022138 | -0.08743 | -0.02202
117 | 118 | 0.49169 | 0.31468 | 8.2568e-10 | 0 | 0 | 0 | 0 | 0 | 1 | -90 | 90 | 0.12049 | 0.030688 | -0.12041 | -0.030639
9 | 10 | 1.8783 | 1.2021 | 3.1542e-09 | 0 | 0 | 0 | 0 | 0 | 1 | -90 | 90 | 0.07276 | 0.018344 | -0.072653 | -0.018275
10 | 11 | 1.4365 | 0.91934 | 2.4122e-09 | 0 | 0 | 0 | 0 | 0 | 1 | -90 | 90 | 0.071507 | 0.017988 | -0.071427 | -0.017937
11 | 12 | 0.99953 | 0.6397 | 1.6785e-09 | 0 | 0 | 0 | 0 | 0 | 1 | -90 | 90 | 0.05247 | 0.013179 | -0.05244 | -0.013161
11 | 13 | 3.0236 | 1.9351 | 5.0774e-09 | 0 | 0 | 0 | 0 | 0 | 1 | -90 | 90 | 0.018957 | 0.0047578 | -0.018945 | -0.0047508
12 | 35 | 0.71529 | 0.45779 | 1.2012e-09 | 0 | 0 | 0 | 0 | 0 | 1 | -90 | 90 | 0.027448 | 0.0068911 | -0.027443 | -0.0068875
12 | 33 | 1.8178 | 1.1634 | 3.0526e-09 | 0 | 0 | 0 | 0 | 0 | 1 | -90 | 90 | 0.024992 | 0.0062694 | -0.02498 | -0.0062618
13 | 125 | 1.0953 | 0.70101 | 1.8394e-09 | 0 | 0 | 0 | 0 | 0 | 1 | -90 | 90 | 0.017841 | 0.0044741 | -0.017837 | -0.0044719
13 | 124 | 1.4222 | 0.91022 | 2.3883e-09 | 0 | 0 | 0 | 0 | 0 | 1 | -90 | 90 | 0.0011047 | 0.00027663 | -0.0011046 | -0.00027685
35 | 36 | 1.8312 | 1.172 | 3.075e-09 | 0 | 0 | 0 | 0 | 0 | 1 | -90 | 90 | 0.025565 | 0.0064169 | -0.025552 | -0.0064089
33 | 32 | 0.59711 | 0.38215 | 1.0027e-09 | 0 | 0 | 0 | 0 | 0 | 1 | -90 | 90 | 0.022508 | 0.0056423 | -0.022505 | -0.0056403
125 | 129 | 2.5289 | 1.6185 | 4.2468e-09 | 0 | 0 | 0 | 0 | 0 | 1 | -90 | 90 | 0.013223 | 0.0033156 | -0.013218 | -0.003313
14 | 15 | 0.012494 | 0.0079963 | 2.0981e-11 | 0 | 0 | 0 | 0 | 0 | 1 | -90 | 90 | 0.041649 | 0.010469 | -0.041648 | -0.010469
14 | 16 | 2.0079 | 1.285 | 3.3717e-09 | 0 | 0 | 0 | 0 | 0 | 1 | -90 | 90 | -0.045528 | -0.011441 | 0.045574 | 0.01147
15 | 17 | 1.0795 | 0.6909 | 1.8128e-09 | 0 | 0 | 0 | 0 | 0 | 1 | -90 | 90 | 0.039465 | 0.0099218 | -0.039447 | -0.0099102
16 | 18 | 0.27813 | 0.178 | 4.6706e-10 | 0 | 0 | 0 | 0 | 0 | 1 | -90 | 90 | -0.047809 | -0.01203 | 0.047815 | 0.012035
17 | 19 | 0.28814 | 0.18441 | 4.8386e-10 | 0 | 0 | 0 | 0 | 0 | 1 | -90 | 90 | 0.0007951 | 0.00019922 | -0.0007951 | -0.00019927
17 | 20 | 2.909 | 1.8617 | 4.8849e-09 | 0 | 0 | 0 | 0 | 0 | 1 | -90 | 90 | 0.038652 | 0.009711 | -0.038604 | -0.0096809
18 | 21 | 0.63876 | 0.40881 | 1.0726e-09 | 0 | 0 | 0 | 0 | 0 | 1 | -90 | 90 | -0.048224 | -0.012137 | 0.04824 | 0.012147
20 | 22 | 1.2263 | 0.78481 | 2.0592e-09 | 0 | 0 | 0 | 0 | 0 | 1 | -90 | 90 | 0.032799 | 0.0082259 | -0.032784 | -0.0082168
21 | 114 | 0.49586 | 0.31735 | 8.3268e-10 | 0 | 0 | 0 | 0 | 0 | 1 | -90 | 90 | -0.048931 | -0.012321 | 0.048944 | 0.012329
22 | 23 | 0.87658 | 0.56101 | 1.472e-09 | 0 | 0 | 0 | 0 | 0 | 1 | -90 | 90 | 0.011991 | 0.0030055 | -0.011989 | -0.0030048
114 | 115 | 1.2069 | 0.77244 | 2.0268e-09 | 0 | 0 | 0 | 0 | 0 | 1 | -90 | 90 | -0.06141 | -0.015454 | 0.06146 | 0.015486
114 | 112 | 0.91827 | 0.58769 | 1.542e-09 | 0 | 0 | 0 | 0 | 0 | 1 | -90 | 90 | 0.012466 | 0.0031253 | -0.012464 | -0.0031245
144 | 142 | 4.4478 | 2.8466 | 7.4691e-09 | 0 | 0 | 0 | 0 | 0 | 1 | -90 | 90 | -0.052526 | -0.013326 | 0.052662 | 0.013412
144 | 143 | 4.577 | 2.9293 | 7.686e-09 | 0 | 0 | 0 | 0 | 0 | 1 | -90 | 90 | 0.052526 | 0.013326 | -0.052386 | -0.013237
142 | 135 | 1.3653 | 0.87377 | 2.2927e-09 | 0 | 0 | 0 | 0 | 0 | 1 | -90 | 90 | -0.054426 | -0.013854 | 0.054471 | 0.013882
143 | 145 | 1.3549 | 0.86712 | 2.2752e-09 | 0 | 0 | 0 | 0 | 0 | 1 | -90 | 90 | 0.048002 | 0.012138 | -0.047967 | -0.012116
133 | 119 | 1.6365 | 1.0473 | 2.748e-09 | 0 | 0 | 0 | 0 | 0 | 1 | -90 | 90 | -0.055908 | -0.014285 | 0.055964 | 0.014321
133 | 134 | 0.42705 | 0.27331 | 7.1713e-10 | 0 | 0 | 0 | 0 | 0 | 1 | -90 | 90 | 0.055387 | 0.014154 | -0.055372 | -0.014145
119 | 116 | 0.86299 | 0.55231 | 1.4492e-09 | 0 | 0 | 0 | 0 | 0 | 1 | -90 | 90 | -0.056749 | -0.014517 | 0.05678 | 0.014537
134 | 97 | 2 | 1.28 | 3.3585e-09 | 0 | 0 | 0 | 0 | 0 | 1 | -90 | 90 | 0.054567 | 0.013943 | -0.054502 | -0.013902
27 | 30 | 0.47029 | 0.30099 | 7.8975e-10 | 0 | 0 | 0 | 0 | 0 | 1 | -90 | 90 | 0.016232 | 0.0040686 | -0.016231 | -0.0040678
27 | 31 | 1.9276 | 1.2336 | 3.2369e-09 | 0 | 0 | 0 | 0 | 0 | 1 | -90 | 90 | -0.016232 | -0.0040686 | 0.016238 | 0.0040718
31 | 89 | 1.4717 | 0.9419 | 2.4714e-09 | 0 | 0 | 0 | 0 | 0 | 1 | -90 | 90 | -0.01979 | -0.004962 | 0.019796 | 0.0049658
129 | 127 | 0.67698 | 0.43327 | 1.1368e-09 | 0 | 0 | 0 | 0 | 0 | 1 | -90 | 90 | 0.011403 | 0.0028581 | -0.011402 | -0.0028576
127 | 126 | 1.5761 | 1.0087 | 2.6466e-09 | 0 | 0 | 0 | 0 | 0 | 1 | -90 | 90 | 0.0050608 | 0.0012682 | -0.0050603 | -0.0012682
148 | 141 | 1.0094 | 0.64604 | 1.6951e-09 | 0 | 0 | 0 | 0 | 0 | 1 | -90 | 90 | -0.0017619 | -0.00044147 | 0.001762 | 0.00044133
148 | 149 | 0.79406 | 0.5082 | 1.3334e-09 | 0 | 0 | 0 | 0 | 0 | 1 | -90 | 90 | 0.0017619 | 0.00044147 | -0.0017619 | -0.00044158
141 | 140 | 1.8676 | 1.1952 | 3.1361e-09 | 0 | 0 | 0 | 0 | 0 | 1 | -90 | 90 | -0.0045259 | -0.001134 | 0.0045263 | 0.001134
89 | 90 | 1.0541 | 0.67465 | 1.7702e-09 | 0 | 0 | 0 | 0 | 0 | 1 | -90 | 90 | 0.0040481 | 0.0010142 | -0.0040479 | -0.0010142
89 | 36 | 0.36328 | 0.2325 | 6.1004e-10 | 0 | 0 | 0 | 0 | 0 | 1 | -90 | 90 | -0.023844 | -0.00598 | 0.023846 | 0.0059814
32 | 34 | 0.5559 | 0.35577 | 9.335e-10 | 0 | 0 | 0 | 0 | 0 | 1 | -90 | 90 | 0.0097648 | 0.0024474 | -0.0097642 | -0.0024471
97 | 135 | 0.94555 | 0.60515 | 1.5878e-09 | 0 | 0 | 0 | 0 | 0 | 1 | -90 | 90 | 0.054502 | 0.013902 | -0.054471 | -0.013882
136 | 138 | 0.66468 | 0.42539 | 1.1162e-09 | 0 | 0 | 0 | 0 | 0 | 1 | -90 | 90 | -0.039365 | -0.0098659 | 0.039377 | 0.0098732
138 | 140 | 2.9343 | 1.878 | 4.9275e-09 | 0 | 0 | 0 | 0 | 0 | 1 | -90 | 90 | -0.039377 | -0.0098732 | 0.039428 | 0.0099055
140 | 139 | 1.8109 | 1.1589 | 3.0409e-09 | 0 | 0 | 0 | 0 | 0 | 1 | -90 | 90 | -0.043954 | -0.01104 | 0.043994 | 0.011064
139 | 150 | 2.852 | 1.8253 | 4.7892e-09 | 0 | 0 | 0 | 0 | 0 | 1 | -90 | 90 | -0.043994 | -0.011064 | 0.044056 | 0.011104
150 | 146 | 1.09 | 0.69759 | 1.8304e-09 | 0 | 0 | 0 | 0 | 0 | 1 | -90 | 90 | -0.047883 | -0.012063 | 0.047911 | 0.01208
145 | 146 | 2.2047 | 1.411 | 3.7022e-09 | 0 | 0 | 0 | 0 | 0 | 1 | -90 | 90 | 0.047967 | 0.012116 | -0.047911 | -0.01208
90 | 111 | 0.4787 | 0.30637 | 8.0387e-10 | 0 | 0 | 0 | 0 | 0 | 1 | -90 | 90 | 0.0029109 | 0.00072927 | -0.0029108 | -0.00072932
111 | 109 | 0.76747 | 0.49118 | 1.2888e-09 | 0 | 0 | 0 | 0 | 0 | 1 | -90 | 90 | 0.0021039 | 0.0005271 | -0.0021039 | -0.0005272
96 | 101 | 0.12675 | 0.081123 | 2.1285e-10 | 0 | 0 | 0 | 0 | 0 | 1 | -90 | 90 | -0.0032709 | -0.00081977 | 0.0032709 | 0.00081976
101 | 113 | 1.3026 | 0.83366 | 2.1874e-09 | 0 | 0 | 0 | 0 | 0 | 1 | -90 | 90 | -0.0066263 | -0.0016607 | 0.0066269 | 0.0016609
113 | 112 | 1.6758 | 1.0725 | 2.8141e-09 | 0 | 0 | 0 | 0 | 0 | 1 | -90 | 90 | -0.011539 | -0.0028919 | 0.011541 | 0.0028931
109 | 110 | 0.53524 | 0.34255 | 8.9881e-10 | 0 | 0 | 0 | 0 | 0 | 1 | -90 | 90 | 0.0011234 | 0.00028145 | -0.0011233 | -0.00028154
115 | 116 | 1.2709 | 0.81336 | 2.1341e-09 | 0 | 0 | 0 | 0 | 0 | 1 | -90 | 90 | -0.062384 | -0.015718 | 0.062438 | 0.015752
116 | 118 | 0.85187 | 0.54519 | 1.4305e-09 | 0 | 0 | 0 | 0 | 0 | 1 | -90 | 90 | -0.11922 | -0.030289 | 0.11935 | 0.030373
126 | 128 | 0.54134 | 0.34646 | 9.0906e-10 | 0 | 0 | 0 | 0 | 0 | 1 | -90 | 90 | 0.0050603 | 0.0012682 | -0.0050602 | -0.0012682