## bus_data
BUS_I | BUS_TYPE | Pd | Qd | Gs | Bs | area | Vm | Va | baseKV | zone | Vmax | Vmin
25 | 1 | 0 | 0 | 0 | 0 | 1 | 0.98186 | -0.34945 | 0.4 | 1 | 1.1 | 0.9
103 | 1 | 0 | 0 | 0 | 0 | 1 | 0.98255 | -0.33602 | 0.4 | 1 | 1.1 | 0.9
121 | 1 | 0.0011066 | 0.00027734 | 0 | 0 | 1 | 0.98118 | -0.36287 | 0.4 | 1 | 1.1 | 0.9
26 | 1 | 0 | 0 | 0 | 0 | 1 | 0.98357 | -0.31623 | 0.4 | 1 | 1.1 | 0.9
28 | 1 | 0 | 0 | 0 | 0 | 1 | 0.9822 | -0.34292 | 0.4 | 1 | 1.1 | 0.9
29 | 1 | 0.002104 | 0.00052732 | 0 | 0 | 1 | 0.98404 | -0.30698 | 0.4 | 1 | 1.1 | 0.9
131 | 1 | 0.0021041 | 0.00052734 | 0 | 0 | 1 | 0.98274 | -0.33237 | 0.4 | 1 | 1.1 | 0.9
120 | 1 | 0.00079846 | 0.00020011 | 0 | 0 | 1 | 0.9809 | -0.36834 | 0.4 | 1 | 1.1 | 0.9
102 | 1 | 0.041358 | 0.010365 | 0 | 0 | 1 | 0.98139 | -0.35882 | 0.4 | 1 | 1.1 | 0.9
83 | 1 | 0.0028441 | 0.00071281 | 0 | 0 | 1 | 0.98505 | -0.28733 | 0.4 | 1 | 1.1 | 0.9
81 | 1 | 0 | 0 | 0 | 0 | 1 | 0.98642 | -0.26086 | 0.4 | 1 | 1.1 | 0.9
37 | 1 | 0.0051826 | 0.0012989 | 0 | 0 | 1 | 0.99058 | -0.18036 | 0.4 | 1 | 1.1 | 0.9
38 | 1 | 0.021116 | 0.0052922 | 0 | 0 | 1 | 0.99072 | -0.17761 | 0.4 | 1 | 1.1 | 0.9
40 | 1 | 0 | 0 | 0 | 0 | 1 | 0.99123 | -0.16779 | 0.4 | 1 | 1.1 | 0.9
41 | 1 | 0 | 0 | 0 | 0 | 1 | 0.99093 | -0.17357 | 0.4 | 1 | 1.1 | 0.9
42 | 1 | 0.0048059 | 0.0012045 | 0 | 0 | 1 | 0.99352 | -0.1238 | 0.4 | 1 | 1.1 | 0.9
57 | 1 | 0.0063847 | 0.0016001 | 0 | 0 | 1 | 0.99001 | -0.19125 | 0.4 | 1 | 1.1 | 0.9
58 | 1 | 0.009232 | 0.0023138 | 0 | 0 | 1 | 0.99023 | -0.1871 | 0.4 | 1 | 1.1 | 0.9
59 | 1 | 0.0042061 | 0.0010542 | 0 | 0 | 1 | 0.99362 | -0.12178 | 0.4 | 1 | 1.1 | 0.9
69 | 1 | 0.0069335 | 0.0017377 | 0 | 0 | 1 | 0.98849 | -0.22074 | 0.4 | 1 | 1.1 | 0.9
66 | 1 | 0 | 0 | 0 | 0 | 1 | 0.98945 | -0.20231 | 0.4 | 1 | 1.1 | 0.9
60 | 1 | 0.0067832 | 0.0017 | 0 | 0 | 1 | 0.99496 | -0.096179 | 0.4 | 1 | 1.1 | 0.9
44 | 1 | 0 | 0 | 0 | 0 | 1 | 0.99886 | -0.021635 | 0.4 | 1 | 1.1 | 0.9
64 | 3 | 0.0052081 | 0.0013053 | 0 | 0 | 1 | 1 | 0 | 0.4 | 1 | 1.1 | 0.9
63 | 1 | 0.0032123 | 0.00080507 | 0 | 0 | 1 | 0.99763 | -0.045137 | 0.4 | 1 | 1.1 | 0.9
45 | 1 | 0.012781 | 0.0032031 | 0 | 0 | 1 | 0.98441 | -0.29994 | 0.4 | 1 | 1.1 | 0.9
88 | 1 | 0.0032335 | 0.0008104 | 0 | 0 | 1 | 0.98472 | -0.29391 | 0.4 | 1 | 1.1 | 0.9
65 | 1 | 0 | 0 | 0 | 0 | 1 | 0.9973 | -0.051266 | 0.4 | 1 | 1.1 | 0.9
62 | 1 | 0.0023828 | 0.00059718 | 0 | 0 | 1 | 0.99529 | -0.089687 | 0.4 | 1 | 1.1 | 0.9
54 | 1 | 0.013414 | 0.0033618 | 0 | 0 | 1 | 0.98507 | -0.2871 | 0.4 | 1 | 1.1 | 0.9
46 | 1 | 0.0064427 | 0.0016147 | 0 | 0 | 1 | 0.9853 | -0.28261 | 0.4 | 1 | 1.1 | 0.9
47 | 1 | 0 | 0 | 0 | 0 | 1 | 0.98539 | -0.28084 | 0.4 | 1 | 1.1 | 0.9
48 | 1 | 0.010671 | 0.0026743 | 0 | 0 | 1 | 0.98551 | -0.27861 | 0.4 | 1 | 1.1 | 0.9
49 | 1 | 0 | 0 | 0 | 0 | 1 | 0.98536 | -0.28146 | 0.4 | 1 | 1.1 | 0.9
51 | 1 | 0.0053977 | 0.0013528 | 0 | 0 | 1 | 0.98581 | -0.27259 | 0.4 | 1 | 1.1 | 0.9
56 | 1 | 0.0034579 | 0.00086663 | 0 | 0 | 1 | 0.98533 | -0.28209 | 0.4 | 1 | 1.1 | 0.9
52 | 1 | 0.0031988 | 0.00080169 | 0 | 0 | 1 | 0.98584 | -0.27209 | 0.4 | 1 | 1.1 | 0.9
53 | 1 | 0 | 0 | 0 | 0 | 1 | 0.9864 | -0.26109 | 0.4 | 1 | 1.1 | 0.9
55 | 1 | 0.0061619 | 0.0015443 | 0 | 0 | 1 | 0.98726 | -0.24446 | 0.4 | 1 | 1.1 | 0.9
123 | 1 | 0.002848 | 0.00071378 | 0 | 0 | 1 | 0.98784 | -0.23325 | 0.4 | 1 | 1.1 | 0.9
78 | 1 | 0 | 0 | 0 | 0 | 1 | 0.98847 | -0.22104 | 0.4 | 1 | 1.1 | 0.9
79 | 1 | 0.0025024 | 0.00062715 | 0 | 0 | 1 | 0.98839 | -0.22263 | 0.4 | 1 | 1.1 | 0.9
67 | 1 | 0.0088853 | 0.0022269 | 0 | 0 | 1 | 0.98874 | -0.21602 | 0.4 | 1 | 1.1 | 0.9
61 | 1 | 0.0015954 | 0.00039984 | 0 | 0 | 1 | 0.99527 | -0.090228 | 0.4 | 1 | 1.1 | 0.9
70 | 1 | 0.0075383 | 0.0018893 | 0 | 0 | 1 | 0.99642 | -0.068157 | 0.4 | 1 | 1.1 | 0.9
72 | 1 | 0.002781 | 0.00069697 | 0 | 0 | 1 | 0.99566 | -0.082747 | 0.4 | 1 | 1.1 | 0.9
71 | 1 | 0.0035169 | 0.00088143 | 0 | 0 | 1 | 0.98301 | -0.32703 | 0.4 | 1 | 1.1 | 0.9
73 | 1 | 0 | 0 | 0 | 0 | 1 | 0.98309 | -0.32542 | 0.4 | 1 | 1.1 | 0.9
68 | 1 | 0.0048021 | 0.0012035 | 0 | 0 | 1 | 0.98869 | -0.21704 | 0.4 | 1 | 1.1 | 0.9
86 | 1 | 0.0022046 | 0.00055252 | 0 | 0 | 1 | 0.988 | -0.23048 | 0.4 | 1 | 1.1 | 0.9
84 | 1 | 0.020893 | 0.0052362 | 0 | 0 | 1 | 0.98776 | -0.23519 | 0.4 | 1 | 1.1 | 0.9
80 | 1 | 0.01102 | 0.002762 | 0 | 0 | 1 | 0.98701 | -0.24942 | 0.4 | 1 | 1.1 | 0.9
76 | 1 | 0.0023077 | 0.00057835 | 0 | 0 | 1 | 0.99434 | -0.10795 | 0.4 | 1 | 1.1 | 0.9
108 | 1 | 0.0025226 | 0.00063222 | 0 | 0 | 1 | 0.98361 | -0.3154 | 0.4 | 1 | 1.1 | 0.9
74 | 1 | 0.038009 | 0.009526 | 0 | 0 | 1 | 0.99321 | -0.12956 | 0.4 | 1 | 1.1 | 0.9
107 | 1 | 0.0052637 | 0.0013192 | 0 | 0 | 1 | 0.98402 | -0.30729 | 0.4 | 1 | 1.1 | 0.9
75 | 1 | 0.0014476 | 0.00036279 | 0 | 0 | 1 | 0.99312 | -0.13141 | 0.4 | 1 | 1.1 | 0.9
77 | 1 | 0.0038303 | 0.00095996 | 0 | 0 | 1 | 0.99128 | -0.16662 | 0.4 | 1 | 1.1 | 0.9
122 | 1 | 0.0050055 | 0.0012545 | 0 | 0 | 1 | 0.98825 | -0.22517 | 0.4 | 1 | 1.1 | 0.9
132 | 1 | 0.0025411 | 0.00063686 | 0 | 0 | 1 | 0.98797 | -0.2307 | 0.4 | 1 | 1.1 | 0.9
82 | 1 | 0 | 0 | 0 | 0 | 1 | 0.98765 | -0.23735 | 0.4 | 1 | 1.1 | 0.9
87 | 1 | 0.0031763 | 0.00079604 | 0 | 0 | 1 | 0.98764 | -0.23738 | 0.4 | 1 | 1.1 | 0.9
85 | 1 | 0.0028567 | 0.00071596 | 0 | 0 | 1 | 0.98768 | -0.23671 | 0.4 | 1 | 1.1 | 0.9
91 | 1 | 0.0069797 | 0.0017493 | 0 | 0 | 1 | 0.98046 | -0.37687 | 0.4 | 1 | 1.1 | 0.9
92 | 1 | 0 | 0 | 0 | 0 | 1 | 0.98056 | -0.37506 | 0.4 | 1 | 1.1 | 0.9
94 | 1 | 0.0074626 | 0.0018703 | 0 | 0 | 1 | 0.98072 | -0.37177 | 0.4 | 1 | 1.1 | 0.9
98 | 1 | 0.0055926 | 0.0014016 | 0 | 0 | 1 | 0.98082 | -0.36995 | 0.4 | 1 | 1.1 | 0.9
95 | 1 | 0 | 0 | 0 | 0 | 1 | 0.98648 | -0.25951 | 0.4 | 1 | 1.1 | 0.9
99 | 1 | 0.0033299 | 0.00083455 | 0 | 0 | 1 | 0.98586 | -0.2715 | 0.4 | 1 | 1.1 | 0.9
100 | 1 | 0 | 0 | 0 | 0 | 1 | 0.98749 | -0.23986 | 0.4 | 1 | 1.1 | 0.9
105 | 1 | 0.0018466 | 0.00046279 | 0 | 0 | 1 | 0.98507 | -0.28689 | 0.4 | 1 | 1.1 | 0.9
104 | 1 | 0.0013286 | 0.00033298 | 0 | 0 | 1 | 0.98437 | -0.3005 | 0.4 | 1 | 1.1 | 0.9
106 | 1 | 0.0017389 | 0.00043582 | 0 | 0 | 1 | 0.98414 | -0.3051 | 0.4 | 1 | 1.1 | 0.9

## generator_data
GEN_BUS | PG | QG | QMAX | QMIN | VG | MBASE | GEN_STATUS | PMAX | PMIN
64 | 0.35836 | 0.091359 | 10 | -10 | 1 | 100 | 1 | 10 | 0

## branch_data
F_BUS | T_BUS | BR_R | BR_X | BR_B | RATE_A | RATE_B | RATE_C | TAP | SHIFT | BR_STATUS | ANGMIN | ANGMAX | P_in | Q_in | P_out | Q_out
25 | 103 | 2.647 | 1.6941 | 4.4451e-09 | 0 | 0 | 0 | 0 | 0 | 1 | -90 | 90 | -0.021964 | -0.0055128 | 0.021978 | 0.0055214
25 | 121 | 2.6397 | 1.6894 | 4.4328e-09 | 0 | 0 | 0 | 0 | 0 | 1 | -90 | 90 | 0.021964 | 0.0055128 | -0.02195 | -0.0055042
103 | 131 | 0.72099 | 0.46143 | 1.2107e-09 | 0 | 0 | 0 | 0 | 0 | 1 | -90 | 90 | -0.021978 | -0.0055214 | 0.021982 | 0.0055237
121 | 120 | 1.1342 | 0.72587 | 1.9046e-09 | 0 | 0 | 0 | 0 | 0 | 1 | -90 | 90 | 0.020843 | 0.0052269 | -0.020838 | -0.0052236
26 | 28 | 2.7939 | 1.7881 | 4.6917e-09 | 0 | 0 | 0 | 0 | 0 | 1 | -90 | 90 | 0.041442 | 0.010418 | -0.041389 | -0.010385
26 | 29 | 0.97106 | 0.62148 | 1.6307e-09 | 0 | 0 | 0 | 0 | 0 | 1 | -90 | 90 | -0.041442 | -0.010418 | 0.04146 | 0.01043
28 | 102 | 1.6609 | 1.063 | 2.789e-09 | 0 | 0 | 0 | 0 | 0 | 1 | -90 | 90 | 0.041389 | 0.010385 | -0.041358 | -0.010365
29 | 83 | 1.9635 | 1.2567 | 3.2973e-09 | 0 | 0 | 0 | 0 | 0 | 1 | -90 | 90 | -0.043564 | -0.010957 | 0.043605 | 0.010983
131 | 73 | 1.2514 | 0.80091 | 2.1015e-09 | 0 | 0 | 0 | 0 | 0 | 1 | -90 | 90 | -0.024086 | -0.006051 | 0.024094 | 0.006056
120 | 98 | 0.34645 | 0.22173 | 5.8178e-10 | 0 | 0 | 0 | 0 | 0 | 1 | -90 | 90 | 0.020039 | 0.0050235 | -0.020038 | -0.0050226
83 | 81 | 2.4903 | 1.5938 | 4.1819e-09 | 0 | 0 | 0 | 0 | 0 | 1 | -90 | 90 | -0.046449 | -0.011696 | 0.046508 | 0.011733
81 | 80 | 1.078 | 0.68994 | 1.8103e-09 | 0 | 0 | 0 | 0 | 0 | 1 | -90 | 90 | -0.046508 | -0.011733 | 0.046533 | 0.011749
37 | 38 | 2.3318 | 1.4924 | 3.9157e-09 | 0 | 0 | 0 | 0 | 0 | 1 | -90 | 90 | -0.0051826 | -0.0012989 | 0.0051832 | 0.0012989
38 | 40 | 1.6436 | 1.0519 | 2.76e-09 | 0 | 0 | 0 | 0 | 0 | 1 | -90 | 90 | -0.026299 | -0.0065911 | 0.026312 | 0.0065987
40 | 41 | 0.2032 | 0.13005 | 3.4123e-10 | 0 | 0 | 0 | 0 | 0 | 1 | -90 | 90 | 0.12582 | 0.031769 | -0.12578 | -0.031747
40 | 42 | 1.2818 | 0.82038 | 4.3051e-09 | 0 | 0 | 0 | 0 | 0 | 1 | -90 | 90 | -0.15213 | -0.038368 | 0.15245 | 0.038573
41 | 57 | 1.063 | 0.68029 | 1.785e-09 | 0 | 0 | 0 | 0 | 0 | 1 | -90 | 90 | 0.073611 | 0.018627 | -0.073549 | -0.018587
41 | 58 | 1.1436 | 0.73188 | 1.9204e-09 | 0 | 0 | 0 | 0 | 0 | 1 | -90 | 90 | 0.052169 | 0.01312 | -0.052136 | -0.013099
42 | 59 | 0.056957 | 0.036453 | 1.9129e-10 | 0 | 0 | 0 | 0 | 0 | 1 | -90 | 90 | -0.15725 | -0.039777 | 0.15727 | 0.039787
57 | 69 | 1.9372 | 1.2398 | 3.2531e-09 | 0 | 0 | 0 | 0 | 0 | 1 | -90 | 90 | 0.067164 | 0.016987 | -0.067069 | -0.016927
58 | 66 | 1.5596 | 0.99816 | 2.619e-09 | 0 | 0 | 0 | 0 | 0 | 1 | -90 | 90 | 0.042904 | 0.010785 | -0.042873 | -0.010765
59 | 60 | 0.70685 | 0.45239 | 2.374e-09 | 0 | 0 | 0 | 0 | 0 | 1 | -90 | 90 | -0.16148 | -0.040841 | 0.16167 | 0.040968
69 | 79 | 0.13855 | 0.088674 | 2.3267e-10 | 0 | 0 | 0 | 0 | 0 | 1 | -90 | 90 | 0.060136 | 0.015189 | -0.06013 | -0.015185
66 | 67 | 1.4042 | 0.89868 | 2.358e-09 | 0 | 0 | 0 | 0 | 0 | 1 | -90 | 90 | 0.042873 | 0.010765 | -0.042845 | -0.010748
60 | 61 | 0.15789 | 0.10105 | 5.303e-10 | 0 | 0 | 0 | 0 | 0 | 1 | -90 | 90 | -0.16846 | -0.042668 | 0.16851 | 0.042699
44 | 64 | 0.5551 | 0.35527 | 1.8643e-09 | 0 | 0 | 0 | 0 | 0 | 1 | -90 | 90 | -0.17627 | -0.044868 | 0.17645 | 0.044985
44 | 63 | 0.60159 | 0.38502 | 2.0205e-09 | 0 | 0 | 0 | 0 | 0 | 1 | -90 | 90 | 0.17627 | 0.044868 | -0.17607 | -0.04474
64 | 65 | 1.312 | 0.83966 | 4.4063e-09 | 0 | 0 | 0 | 0 | 0 | 1 | -90 | 90 | 0.17669 | 0.045068 | -0.17626 | -0.04479
63 | 62 | 1.1576 | 0.74087 | 3.8879e-09 | 0 | 0 | 0 | 0 | 0 | 1 | -90 | 90 | 0.17286 | 0.043935 | -0.17249 | -0.043699
45 | 88 | 2.0508 | 1.3125 | 3.4438e-09 | 0 | 0 | 0 | 0 | 0 | 1 | -90 | 90 | -0.012781 | -0.0032032 | 0.012784 | 0.0032052
88 | 54 | 1.8491 | 1.1835 | 3.1052e-09 | 0 | 0 | 0 | 0 | 0 | 1 | -90 | 90 | -0.016018 | -0.0040156 | 0.016023 | 0.0040186
65 | 70 | 0.43071 | 0.27566 | 1.4466e-09 | 0 | 0 | 0 | 0 | 0 | 1 | -90 | 90 | 0.17626 | 0.04479 | -0.17612 | -0.044698
62 | 61 | 0.014205 | 0.0090912 | 4.7708e-11 | 0 | 0 | 0 | 0 | 0 | 1 | -90 | 90 | 0.17011 | 0.043101 | -0.1701 | -0.043099
54 | 53 | 3.8486 | 2.4631 | 6.4629e-09 | 0 | 0 | 0 | 0 | 0 | 1 | -90 | 90 | -0.029436 | -0.0073804 | 0.029473 | 0.0074031
46 | 47 | 1.1945 | 0.76449 | 2.0059e-09 | 0 | 0 | 0 | 0 | 0 | 1 | -90 | 90 | -0.0064427 | -0.0016147 | 0.0064432 | 0.0016149
47 | 48 | 0.98228 | 0.62866 | 1.6495e-09 | 0 | 0 | 0 | 0 | 0 | 1 | -90 | 90 | -0.0099013 | -0.0024814 | 0.0099024 | 0.0024819
47 | 49 | 0.78645 | 0.50333 | 1.3207e-09 | 0 | 0 | 0 | 0 | 0 | 1 | -90 | 90 | 0.0034581 | 0.00086651 | -0.003458 | -0.00086657
48 | 51 | 1.2735 | 0.81507 | 2.1386e-09 | 0 | 0 | 0 | 0 | 0 | 1 | -90 | 90 | -0.020573 | -0.0051562 | 0.020579 | 0.0051598
49 | 56 | 0.78178 | 0.50034 | 1.3128e-09 | 0 | 0 | 0 | 0 | 0 | 1 | -90 | 90 | 0.003458 | 0.00086657 | -0.0034579 | -0.00086663
51 | 52 | 0.08388 | 0.053683 | 1.4086e-10 | 0 | 0 | 0 | 0 | 0 | 1 | -90 | 90 | -0.025977 | -0.0065126 | 0.025977 | 0.006513
52 | 53 | 1.6435 | 1.0518 | 2.7598e-09 | 0 | 0 | 0 | 0 | 0 | 1 | -90 | 90 | -0.029176 | -0.0073146 | 0.029191 | 0.0073242
53 | 55 | 1.239 | 0.79299 | 2.0807e-09 | 0 | 0 | 0 | 0 | 0 | 1 | -90 | 90 | -0.058664 | -0.014727 | 0.058711 | 0.014757
55 | 123 | 0.7562 | 0.48397 | 1.2699e-09 | 0 | 0 | 0 | 0 | 0 | 1 | -90 | 90 | -0.064873 | -0.016301 | 0.064907 | 0.016323
123 | 78 | 0.79091 | 0.50618 | 1.3281e-09 | 0 | 0 | 0 | 0 | 0 | 1 | -90 | 90 | -0.067755 | -0.017037 | 0.067795 | 0.017062
78 | 122 | 0.35408 | 0.22661 | 5.9459e-10 | 0 | 0 | 0 | 0 | 0 | 1 | -90 | 90 | 0.051387 | 0.012972 | -0.051377 | -0.012965
78 | 77 | 2.0122 | 1.2878 | 3.3791e-09 | 0 | 0 | 0 | 0 | 0 | 1 | -90 | 90 | -0.11918 | -0.030034 | 0.11949 | 0.030233
79 | 80 | 2.0427 | 1.3073 | 3.4303e-09 | 0 | 0 | 0 | 0 | 0 | 1 | -90 | 90 | 0.057628 | 0.014558 | -0.057554 | -0.014511
67 | 68 | 0.13111 | 0.083907 | 2.2016e-10 | 0 | 0 | 0 | 0 | 0 | 1 | -90 | 90 | 0.033959 | 0.0085207 | -0.033958 | -0.0085197
70 | 72 | 0.38818 | 0.24844 | 1.3037e-09 | 0 | 0 | 0 | 0 | 0 | 1 | -90 | 90 | 0.16858 | 0.042809 | -0.16846 | -0.042733
72 | 76 | 0.68056 | 0.43556 | 2.2857e-09 | 0 | 0 | 0 | 0 | 0 | 1 | -90 | 90 | 0.16568 | 0.042036 | -0.16548 | -0.041908
71 | 73 | 1.9923 | 1.2751 | 3.3457e-09 | 0 | 0 | 0 | 0 | 0 | 1 | -90 | 90 | -0.0035169 | -0.00088144 | 0.0035172 | 0.00088129
73 | 108 | 1.5749 | 1.0079 | 2.6447e-09 | 0 | 0 | 0 | 0 | 0 | 1 | -90 | 90 | -0.027611 | -0.0069372 | 0.027624 | 0.0069454
68 | 86 | 2.0204 | 1.293 | 3.3927e-09 | 0 | 0 | 0 | 0 | 0 | 1 | -90 | 90 | 0.029156 | 0.0073162 | -0.029137 | -0.0073045
86 | 84 | 0.76546 | 0.4899 | 1.2854e-09 | 0 | 0 | 0 | 0 | 0 | 1 | -90 | 90 | 0.026932 | 0.006752 | -0.026926 | -0.0067483
84 | 85 | 1.1033 | 0.70608 | 1.8527e-09 | 0 | 0 | 0 | 0 | 0 | 1 | -90 | 90 | 0.0060335 | 0.001512 | -0.006033 | -0.0015119
76 | 74 | 0.59026 | 0.37777 | 1.9824e-09 | 0 | 0 | 0 | 0 | 0 | 1 | -90 | 90 | 0.16317 | 0.04133 | -0.163 | -0.041222
108 | 107 | 1.1692 | 0.74832 | 1.9635e-09 | 0 | 0 | 0 | 0 | 0 | 1 | -90 | 90 | -0.030147 | -0.0075777 | 0.030158 | 0.0075849
74 | 75 | 0.066004 | 0.042242 | 1.1084e-10 | 0 | 0 | 0 | 0 | 0 | 1 | -90 | 90 | 0.12499 | 0.031696 | -0.12498 | -0.031689
107 | 106 | 0.26857 | 0.17188 | 4.51e-10 | 0 | 0 | 0 | 0 | 0 | 1 | -90 | 90 | -0.035422 | -0.0089041 | 0.035426 | 0.0089065
75 | 77 | 1.2675 | 0.81119 | 2.1285e-09 | 0 | 0 | 0 | 0 | 0 | 1 | -90 | 90 | 0.12353 | 0.031326 | -0.12332 | -0.031193
122 | 132 | 0.52423 | 0.33551 | 8.8032e-10 | 0 | 0 | 0 | 0 | 0 | 1 | -90 | 90 | 0.046372 | 0.011711 | -0.046359 | -0.011703
132 | 100 | 0.91876 | 0.58801 | 1.5428e-09 | 0 | 0 | 0 | 0 | 0 | 1 | -90 | 90 | 0.043818 | 0.011066 | -0.043799 | -0.011054
82 | 87 | 0.043306 | 0.027716 | 7.2723e-11 | 0 | 0 | 0 | 0 | 0 | 1 | -90 | 90 | 0.0031762 | 0.00079604 | -0.0031762 | -0.00079605
82 | 85 | 0.87699 | 0.56127 | 1.4727e-09 | 0 | 0 | 0 | 0 | 0 | 1 | -90 | 90 | -0.0031762 | -0.00079604 | 0.0031763 | 0.00079596
91 | 92 | 1.117 | 0.71487 | 1.8757e-09 | 0 | 0 | 0 | 0 | 0 | 1 | -90 | 90 | -0.0069796 | -0.0017493 | 0.0069802 | 0.0017495
92 | 94 | 2.0328 | 1.301 | 3.4136e-09 | 0 | 0 | 0 | 0 | 0 | 1 | -90 | 90 | -0.0069802 | -0.0017495 | 0.0069813 | 0.0017499
94 | 98 | 0.54177 | 0.34673 | 9.0978e-10 | 0 | 0 | 0 | 0 | 0 | 1 | -90 | 90 | -0.014444 | -0.0036202 | 0.014445 | 0.0036209
95 | 99 | 1.1996 | 0.76776 | 2.0145e-09 | 0 | 0 | 0 | 0 | 0 | 1 | -90 | 90 | 0.043758 | 0.011028 | -0.043733 | -0.011012
95 | 100 | 1.9677 | 1.2593 | 3.3042e-09 | 0 | 0 | 0 | 0 | 0 | 1 | -90 | 90 | -0.043758 | -0.011028 | 0.043799 | 0.011054
99 | 105 | 1.6627 | 1.0641 | 2.7921e-09 | 0 | 0 | 0 | 0 | 0 | 1 | -90 | 90 | 0.040403 | 0.010178 | -0.040373 | -0.010159
105 | 104 | 1.5402 | 0.98571 | 2.5864e-09 | 0 | 0 | 0 | 0 | 0 | 1 | -90 | 90 | 0.038526 | 0.0096962 | -0.038501 | -0.0096804
104 | 106 | 0.53885 | 0.34486 | 9.0488e-10 | 0 | 0 | 0 | 0 | 0 | 1 | -90 | 90 | 0.037173 | 0.0093474 | -0.037165 | -0.0093423