## bus_data
BUS_I | BUS_TYPE | Pd | Qd | Gs | Bs | area | Vm | Va | baseKV | zone | Vmax | Vmin
1 | 1 | 0.0051797 | 0.0012982 | 0 | 0 | 1 | 0.97891 | -0.40453 | 0.4 | 1 | 1.1 | 0.9
2 | 1 | 0.0078952 | 0.0019787 | 0 | 0 | 1 | 0.97869 | -0.40889 | 0.4 | 1 | 1.1 | 0.9
3 | 1 | 0.0078955 | 0.0019788 | 0 | 0 | 1 | 0.9812 | -0.35993 | 0.4 | 1 | 1.1 | 0.9
4 | 1 | 0.0079961 | 0.002004 | 0 | 0 | 1 | 0.97635 | -0.45469 | 0.4 | 1 | 1.1 | 0.9
5 | 1 | 0.0057593 | 0.0014434 | 0 | 0 | 1 | 0.98395 | -0.30644 | 0.4 | 1 | 1.1 | 0.9
6 | 1 | 0 | 0 | 0 | 0 | 1 | 0.97568 | -0.46778 | 0.4 | 1 | 1.1 | 0.9
7 | 1 | 0.0031679 | 0.00079394 | 0 | 0 | 1 | 0.98411 | -0.30332 | 0.4 | 1 | 1.1 | 0.9
8 | 1 | 0 | 0 | 0 | 0 | 1 | 0.97532 | -0.47493 | 0.4 | 1 | 1.1 | 0.9
11 | 1 | 0.0062625 | 0.0015695 | 0 | 0 | 1 | 0.98551 | -0.27621 | 0.4 | 1 | 1.1 | 0.9
10 | 1 | 0.0078956 | 0.0019788 | 0 | 0 | 1 | 0.97513 | -0.47872 | 0.4 | 1 | 1.1 | 0.9
9 | 1 | 0 | 0 | 0 | 0 | 1 | 0.97372 | -0.50651 | 0.4 | 1 | 1.1 | 0.9
117 | 1 | 0.018041 | 0.0045214 | 0 | 0 | 1 | 0.97295 | -0.52164 | 0.4 | 1 | 1.1 | 0.9
55 | 1 | 0.0028848 | 0.00072301 | 0 | 0 | 1 | 0.98577 | -0.27117 | 0.4 | 1 | 1.1 | 0.9
110 | 1 | 0.0089217 | 0.002236 | 0 | 0 | 1 | 0.97292 | -0.52222 | 0.4 | 1 | 1.1 | 0.9
56 | 1 | 0 | 0 | 0 | 0 | 1 | 0.98837 | -0.22118 | 0.4 | 1 | 1.1 | 0.9
12 | 1 | 0.0010035 | 0.0002515 | 0 | 0 | 1 | 0.97352 | -0.51018 | 0.4 | 1 | 1.1 | 0.9
13 | 1 | 0.0011777 | 0.00029516 | 0 | 0 | 1 | 0.97345 | -0.51171 | 0.4 | 1 | 1.1 | 0.9
14 | 1 | 0.0012435 | 0.00031166 | 0 | 0 | 1 | 0.97365 | -0.50771 | 0.4 | 1 | 1.1 | 0.9
15 | 1 | 0.0011782 | 0.00029528 | 0 | 0 | 1 | 0.9734 | -0.51264 | 0.4 | 1 | 1.1 | 0.9
16 | 1 | 0.0010932 | 0.00027398 | 0 | 0 | 1 | 0.97368 | -0.50713 | 0.4 | 1 | 1.1 | 0.9
17 | 1 | 0.0021795 | 0.00054623 | 0 | 0 | 1 | 0.97337 | -0.5133 | 0.4 | 1 | 1.1 | 0.9
18 | 1 | 0.0012428 | 0.00031147 | 0 | 0 | 1 | 0.97372 | -0.50631 | 0.4 | 1 | 1.1 | 0.9
47 | 1 | 0 | 0 | 0 | 0 | 1 | 0.97322 | -0.51612 | 0.4 | 1 | 1.1 | 0.9
23 | 1 | 0.0012434 | 0.00031163 | 0 | 0 | 1 | 0.97392 | -0.50241 | 0.4 | 1 | 1.1 | 0.9
49 | 1 | 0.0011788 | 0.00029543 | 0 | 0 | 1 | 0.97308 | -0.51894 | 0.4 | 1 | 1.1 | 0.9
21 | 1 | 0.0012428 | 0.00031147 | 0 | 0 | 1 | 0.97402 | -0.5005 | 0.4 | 1 | 1.1 | 0.9
19 | 1 | 0.0011715 | 0.00029361 | 0 | 0 | 1 | 0.97449 | -0.49109 | 0.4 | 1 | 1.1 | 0.9
20 | 1 | 0.0017179 | 0.00043054 | 0 | 0 | 1 | 0.97506 | -0.47993 | 0.4 | 1 | 1.1 | 0.9
22 | 1 | 0.0017284 | 0.00043317 | 0 | 0 | 1 | 0.9751 | -0.4791 | 0.4 | 1 | 1.1 | 0.9
24 | 1 | 0 | 0 | 0 | 0 | 1 | 0.97334 | -0.51389 | 0.4 | 1 | 1.1 | 0.9
25 | 1 | 0.0015799 | 0.00039596 | 0 | 0 | 1 | 0.97533 | -0.47453 | 0.4 | 1 | 1.1 | 0.9
26 | 1 | 0 | 0 | 0 | 0 | 1 | 0.97323 | -0.51608 | 0.4 | 1 | 1.1 | 0.9
27 | 1 | 0 | 0 | 0 | 0 | 1 | 0.97215 | -0.53736 | 0.4 | 1 | 1.1 | 0.9
41 | 1 | 0 | 0 | 0 | 0 | 1 | 0.97599 | -0.46159 | 0.4 | 1 | 1.1 | 0.9
61 | 1 | 0.0011782 | 0.00029528 | 0 | 0 | 1 | 0.97312 | -0.5182 | 0.4 | 1 | 1.1 | 0.9
115 | 1 | 0.0067591 | 0.001694 | 0 | 0 | 1 | 0.97198 | -0.54073 | 0.4 | 1 | 1.1 | 0.9
112 | 1 | 0.003338 | 0.00083659 | 0 | 0 | 1 | 0.97202 | -0.53991 | 0.4 | 1 | 1.1 | 0.9
43 | 1 | 0.0014838 | 0.00037187 | 0 | 0 | 1 | 0.97693 | -0.44327 | 0.4 | 1 | 1.1 | 0.9
39 | 1 | 0.0016285 | 0.00040814 | 0 | 0 | 1 | 0.9759 | -0.4635 | 0.4 | 1 | 1.1 | 0.9
60 | 1 | 0.0011782 | 0.00029528 | 0 | 0 | 1 | 0.97311 | -0.51831 | 0.4 | 1 | 1.1 | 0.9
113 | 1 | 0.0030028 | 0.00075257 | 0 | 0 | 1 | 0.97201 | -0.54008 | 0.4 | 1 | 1.1 | 0.9
28 | 1 | 0.0014699 | 0.00036838 | 0 | 0 | 1 | 0.97933 | -0.39618 | 0.4 | 1 | 1.1 | 0.9
29 | 1 | 0.0021858 | 0.00054782 | 0 | 0 | 1 | 0.9802 | -0.37924 | 0.4 | 1 | 1.1 | 0.9
30 | 1 | 0 | 0 | 0 | 0 | 1 | 0.97899 | -0.4028 | 0.4 | 1 | 1.1 | 0.9
31 | 1 | 0.001564 | 0.00039197 | 0 | 0 | 1 | 0.98075 | -0.36852 | 0.4 | 1 | 1.1 | 0.9
32 | 1 | 0.0019504 | 0.00048882 | 0 | 0 | 1 | 0.97897 | -0.40319 | 0.4 | 1 | 1.1 | 0.9
33 | 1 | 0.0014079 | 0.00035286 | 0 | 0 | 1 | 0.97884 | -0.40578 | 0.4 | 1 | 1.1 | 0.9
34 | 1 | 0.0016314 | 0.00040886 | 0 | 0 | 1 | 0.98118 | -0.36017 | 0.4 | 1 | 1.1 | 0.9
36 | 1 | 0.0013437 | 0.00033677 | 0 | 0 | 1 | 0.97825 | -0.41733 | 0.4 | 1 | 1.1 | 0.9
45 | 1 | 0.0013414 | 0.00033619 | 0 | 0 | 1 | 0.98136 | -0.35664 | 0.4 | 1 | 1.1 | 0.9
35 | 1 | 0.0023806 | 0.00059664 | 0 | 0 | 1 | 0.97542 | -0.47291 | 0.4 | 1 | 1.1 | 0.9
52 | 1 | 0.0023554 | 0.00059033 | 0 | 0 | 1 | 0.97544 | -0.4724 | 0.4 | 1 | 1.1 | 0.9
54 | 1 | 0.0013299 | 0.00033331 | 0 | 0 | 1 | 0.97785 | -0.42523 | 0.4 | 1 | 1.1 | 0.9
44 | 1 | 0.0013777 | 0.00034528 | 0 | 0 | 1 | 0.98173 | -0.34949 | 0.4 | 1 | 1.1 | 0.9
51 | 1 | 0.0018925 | 0.00047431 | 0 | 0 | 1 | 0.97553 | -0.47078 | 0.4 | 1 | 1.1 | 0.9
53 | 1 | 0.0015783 | 0.00039556 | 0 | 0 | 1 | 0.9776 | -0.43005 | 0.4 | 1 | 1.1 | 0.9
37 | 1 | 0.0014835 | 0.0003718 | 0 | 0 | 1 | 0.97586 | -0.46429 | 0.4 | 1 | 1.1 | 0.9
38 | 1 | 0.0015745 | 0.00039462 | 0 | 0 | 1 | 0.97578 | -0.46586 | 0.4 | 1 | 1.1 | 0.9
40 | 1 | 0.0027669 | 0.00069345 | 0 | 0 | 1 | 0.97566 | -0.4682 | 0.4 | 1 | 1.1 | 0.9
42 | 1 | 0.0023472 | 0.00058827 | 0 | 0 | 1 | 0.97559 | -0.46946 | 0.4 | 1 | 1.1 | 0.9
46 | 1 | 0 | 0 | 0 | 0 | 1 | 0.98319 | -0.32102 | 0.4 | 1 | 1.1 | 0.9
48 | 1 | 0.0029234 | 0.00073268 | 0 | 0 | 1 | 0.98369 | -0.31149 | 0.4 | 1 | 1.1 | 0.9
50 | 1 | 0 | 0 | 0 | 0 | 1 | 0.98552 | -0.27598 | 0.4 | 1 | 1.1 | 0.9
116 | 1 | 0.0011782 | 0.00029528 | 0 | 0 | 1 | 0.97308 | -0.51901 | 0.4 | 1 | 1.1 | 0.9
58 | 1 | 0.0051183 | 0.0012828 | 0 | 0 | 1 | 0.98539 | -0.27862 | 0.4 | 1 | 1.1 | 0.9
64 | 1 | 0.0011269 | 0.00028243 | 0 | 0 | 1 | 0.97301 | -0.52031 | 0.4 | 1 | 1.1 | 0.9
65 | 1 | 0.0052352 | 0.0013121 | 0 | 0 | 1 | 0.98527 | -0.28085 | 0.4 | 1 | 1.1 | 0.9
57 | 1 | 0.0026438 | 0.00066259 | 0 | 0 | 1 | 0.99041 | -0.18202 | 0.4 | 1 | 1.1 | 0.9
59 | 1 | 0 | 0 | 0 | 0 | 1 | 0.99187 | -0.15416 | 0.4 | 1 | 1.1 | 0.9
70 | 1 | 0 | 0 | 0 | 0 | 1 | 0.99644 | -0.067158 | 0.4 | 1 | 1.1 | 0.9
66 | 1 | 0.0036793 | 0.00092212 | 0 | 0 | 1 | 0.99153 | -0.16076 | 0.4 | 1 | 1.1 | 0.9
109 | 1 | 0.0073297 | 0.001837 | 0 | 0 | 1 | 0.99636 | -0.06872 | 0.4 | 1 | 1.1 | 0.9
107 | 1 | 0.0065916 | 0.001652 | 0 | 0 | 1 | 0.99844 | -0.029368 | 0.4 | 1 | 1.1 | 0.9
68 | 1 | 0 | 0 | 0 | 0 | 1 | 0.9909 | -0.17281 | 0.4 | 1 | 1.1 | 0.9
71 | 1 | 0 | 0 | 0 | 0 | 1 | 0.99045 | -0.18166 | 0.4 | 1 | 1.1 | 0.9
67 | 1 | 0.0023824 | 0.0005971 | 0 | 0 | 1 | 0.99135 | -0.16427 | 0.4 | 1 | 1.1 | 0.9
76 | 1 | 0.0051234 | 0.001284 | 0 | 0 | 1 | 0.99009 | -0.18863 | 0.4 | 1 | 1.1 | 0.9
63 | 1 | 0.0012071 | 0.00030253 | 0 | 0 | 1 | 0.97301 | -0.52033 | 0.4 | 1 | 1.1 | 0.9
86 | 1 | 0 | 0 | 0 | 0 | 1 | 0.99793 | -0.03909 | 0.4 | 1 | 1.1 | 0.9
108 | 3 | 0.0062125 | 0.001557 | 0 | 0 | 1 | 1 | 0 | 0.4 | 1 | 1.1 | 0.9
81 | 1 | 0 | 0 | 0 | 0 | 1 | 0.99329 | -0.12711 | 0.4 | 1 | 1.1 | 0.9
74 | 1 | 0 | 0 | 0 | 0 | 1 | 0.98936 | -0.20282 | 0.4 | 1 | 1.1 | 0.9
72 | 1 | 0.0049635 | 0.001244 | 0 | 0 | 1 | 0.98909 | -0.20803 | 0.4 | 1 | 1.1 | 0.9
73 | 1 | 0.0064216 | 0.0016094 | 0 | 0 | 1 | 0.98846 | -0.22026 | 0.4 | 1 | 1.1 | 0.9
75 | 1 | 0.0093698 | 0.0023483 | 0 | 0 | 1 | 0.98826 | -0.22406 | 0.4 | 1 | 1.1 | 0.9
111 | 1 | 0.0014192 | 0.00035568 | 0 | 0 | 1 | 0.97422 | -0.49719 | 0.4 | 1 | 1.1 | 0.9
106 | 1 | 0.0014224 | 0.00035649 | 0 | 0 | 1 | 0.97423 | -0.49708 | 0.4 | 1 | 1.1 | 0.9
78 | 1 | 0.01161 | 0.0029097 | 0 | 0 | 1 | 0.98708 | -0.24645 | 0.4 | 1 | 1.1 | 0.9
79 | 1 | 0 | 0 | 0 | 0 | 1 | 0.98418 | -0.30257 | 0.4 | 1 | 1.1 | 0.9
80 | 1 | 0 | 0 | 0 | 0 | 1 | 0.9879 | -0.23061 | 0.4 | 1 | 1.1 | 0.9
82 | 1 | 0 | 0 | 0 | 0 | 1 | 0.98362 | -0.31352 | 0.4 | 1 | 1.1 | 0.9
83 | 1 | 0 | 0 | 0 | 0 | 1 | 0.98076 | -0.36897 | 0.4 | 1 | 1.1 | 0.9
84 | 1 | 0.011623 | 0.0029131 | 0 | 0 | 1 | 0.98869 | -0.21545 | 0.4 | 1 | 1.1 | 0.9
85 | 1 | 0 | 0 | 0 | 0 | 1 | 0.98755 | -0.23752 | 0.4 | 1 | 1.1 | 0.9
97 | 1 | 0.0094661 | 0.0023724 | 0 | 0 | 1 | 0.98348 | -0.31627 | 0.4 | 1 | 1.1 | 0.9
99 | 1 | 0.0097996 | 0.002456 | 0 | 0 | 1 | 0.97929 | -0.39766 | 0.4 | 1 | 1.1 | 0.9
88 | 1 | 0.016254 | 0.0040737 | 0 | 0 | 1 | 0.98747 | -0.23896 | 0.4 | 1 | 1.1 | 0.9
96 | 1 | 0.00951 | 0.0023834 | 0 | 0 | 1 | 0.9833 | -0.31977 | 0.4 | 1 | 1.1 | 0.9
98 | 1 | 0.010902 | 0.0027324 | 0 | 0 | 1 | 0.97813 | -0.42033 | 0.4 | 1 | 1.1 | 0.9
104 | 1 | 0 | 0 | 0 | 0 | 1 | 0.97491 | -0.48364 | 0.4 | 1 | 1.1 | 0.9
95 | 1 | 0.0013465 | 0.00033746 | 0 | 0 | 1 | 0.975 | -0.4818 | 0.4 | 1 | 1.1 | 0.9
102 | 1 | 0 | 0 | 0 | 0 | 1 | 0.97437 | -0.49422 | 0.4 | 1 | 1.1 | 0.9
89 | 1 | 0.015308 | 0.0038367 | 0 | 0 | 1 | 0.97542 | -0.47357 | 0.4 | 1 | 1.1 | 0.9
90 | 1 | 0.0020728 | 0.0005195 | 0 | 0 | 1 | 0.97608 | -0.46071 | 0.4 | 1 | 1.1 | 0.9
91 | 1 | 0.0014192 | 0.00035568 | 0 | 0 | 1 | 0.97504 | -0.48114 | 0.4 | 1 | 1.1 | 0.9
92 | 1 | 0.0022434 | 0.00056225 | 0 | 0 | 1 | 0.97608 | -0.4607 | 0.4 | 1 | 1.1 | 0.9
93 | 1 | 0.0015231 | 0.00038173 | 0 | 0 | 1 | 0.97501 | -0.48177 | 0.4 | 1 | 1.1 | 0.9
94 | 1 | 0.0041639 | 0.0010436 | 0 | 0 | 1 | 0.9761 | -0.46021 | 0.4 | 1 | 1.1 | 0.9
100 | 1 | 0.0090695 | 0.002273 | 0 | 0 | 1 | 0.97413 | -0.49906 | 0.4 | 1 | 1.1 | 0.9
101 | 1 | 0.0076485 | 0.0019169 | 0 | 0 | 1 | 0.97395 | -0.50269 | 0.4 | 1 | 1.1 | 0.9
105 | 1 | 0 | 0 | 0 | 0 | 1 | 0.97436 | -0.49447 | 0.4 | 1 | 1.1 | 0.9
114 | 1 | 0.0028525 | 0.00071491 | 0 | 0 | 1 | 0.97201 | -0.54012 | 0.4 | 1 | 1.1 | 0.9

## generator_data
GEN_BUS | PG | QG | QMAX | QMIN | VG | MBASE | GEN_STATUS | PMAX | PMIN
108 | 0.35889 | 0.092371 | 10 | -10 | 1 | 100 | 1 | 10 | 0

## branch_data
F_BUS | T_BUS | BR_R | BR_X | BR_B | RATE_A | RATE_B | RATE_C | TAP | SHIFT | BR_STATUS | ANGMIN | ANGMAX | P_in | Q_in | P_out | Q_out
1 | 2 | 0.36896 | 0.23613 | 6.1958e-10 | 0 | 0 | 0 | 0 | 0 | 1 | -90 | 90 | 0.050948 | 0.012845 | -0.050938 | -0.012838
1 | 3 | 3.4332 | 2.1973 | 5.7653e-09 | 0 | 0 | 0 | 0 | 0 | 1 | -90 | 90 | -0.056128 | -0.014143 | 0.056248 | 0.014219
2 | 4 | 4.5774 | 2.9295 | 7.6867e-09 | 0 | 0 | 0 | 0 | 0 | 1 | -90 | 90 | 0.043043 | 0.010859 | -0.042949 | -0.0108
3 | 5 | 3.6262 | 2.3208 | 6.0894e-09 | 0 | 0 | 0 | 0 | 0 | 1 | -90 | 90 | -0.064144 | -0.016198 | 0.064308 | 0.016303
4 | 6 | 1.6031 | 1.026 | 2.692e-09 | 0 | 0 | 0 | 0 | 0 | 1 | -90 | 90 | 0.034953 | 0.0087957 | -0.034931 | -0.0087819
5 | 7 | 0.19484 | 0.1247 | 3.272e-10 | 0 | 0 | 0 | 0 | 0 | 1 | -90 | 90 | -0.070068 | -0.017746 | 0.070078 | 0.017753
6 | 8 | 0.87484 | 0.5599 | 1.4691e-09 | 0 | 0 | 0 | 0 | 0 | 1 | -90 | 90 | 0.034931 | 0.008782 | -0.034919 | -0.0087745
7 | 11 | 1.6192 | 1.0363 | 2.7191e-09 | 0 | 0 | 0 | 0 | 0 | 1 | -90 | 90 | -0.073246 | -0.018546 | 0.073342 | 0.018607
8 | 10 | 2.0468 | 1.3099 | 3.4371e-09 | 0 | 0 | 0 | 0 | 0 | 1 | -90 | 90 | 0.0078968 | 0.0019795 | -0.0078954 | -0.0019789
8 | 9 | 4.9862 | 3.1912 | 8.3732e-09 | 0 | 0 | 0 | 0 | 0 | 1 | -90 | 90 | 0.027022 | 0.006795 | -0.026981 | -0.0067698
11 | 55 | 0.27801 | 0.17793 | 4.6685e-10 | 0 | 0 | 0 | 0 | 0 | 1 | -90 | 90 | -0.079604 | -0.020177 | 0.079623 | 0.020189
9 | 117 | 2.3818 | 1.5243 | 3.9996e-09 | 0 | 0 | 0 | 0 | 0 | 1 | -90 | 90 | 0.026981 | 0.0067698 | -0.026962 | -0.0067578
117 | 110 | 0.27678 | 0.17714 | 4.6479e-10 | 0 | 0 | 0 | 0 | 0 | 1 | -90 | 90 | 0.0089217 | 0.0022362 | -0.0089214 | -0.0022361
55 | 56 | 2.6652 | 1.7057 | 4.4756e-09 | 0 | 0 | 0 | 0 | 0 | 1 | -90 | 90 | -0.082508 | -0.020912 | 0.082707 | 0.021039
56 | 57 | 1.0042 | 0.64267 | 3.3725e-09 | 0 | 0 | 0 | 0 | 0 | 1 | -90 | 90 | -0.17286 | -0.044004 | 0.17318 | 0.044213
56 | 50 | 2.6824 | 1.7167 | 4.5045e-09 | 0 | 0 | 0 | 0 | 0 | 1 | -90 | 90 | 0.090151 | 0.022965 | -0.089913 | -0.022814
12 | 13 | 0.70112 | 0.44872 | 1.1774e-09 | 0 | 0 | 0 | 0 | 0 | 1 | -90 | 90 | 0.0092288 | 0.0023127 | -0.0092281 | -0.0023123
12 | 14 | 1.0266 | 0.657 | 1.7239e-09 | 0 | 0 | 0 | 0 | 0 | 1 | -90 | 90 | -0.010232 | -0.0025642 | 0.010233 | 0.0025648
13 | 15 | 0.49245 | 0.31517 | 8.2696e-10 | 0 | 0 | 0 | 0 | 0 | 1 | -90 | 90 | 0.0080504 | 0.0020172 | -0.0080501 | -0.002017
14 | 16 | 0.21499 | 0.13759 | 3.6102e-10 | 0 | 0 | 0 | 0 | 0 | 1 | -90 | 90 | -0.011477 | -0.0028764 | 0.011477 | 0.0028766
15 | 17 | 0.40683 | 0.26037 | 6.8317e-10 | 0 | 0 | 0 | 0 | 0 | 1 | -90 | 90 | 0.0068719 | 0.0017217 | -0.0068717 | -0.0017217
16 | 18 | 0.27735 | 0.1775 | 4.6574e-10 | 0 | 0 | 0 | 0 | 0 | 1 | -90 | 90 | -0.01257 | -0.0031506 | 0.012571 | 0.0031509
17 | 47 | 2.5511 | 1.6327 | 4.284e-09 | 0 | 0 | 0 | 0 | 0 | 1 | -90 | 90 | 0.0046923 | 0.0011754 | -0.0046917 | -0.0011754
18 | 23 | 1.1997 | 0.76784 | 2.0147e-09 | 0 | 0 | 0 | 0 | 0 | 1 | -90 | 90 | -0.013814 | -0.0034624 | 0.013816 | 0.0034638
47 | 49 | 2.556 | 1.6359 | 4.2923e-09 | 0 | 0 | 0 | 0 | 0 | 1 | -90 | 90 | 0.0046917 | 0.0011754 | -0.004691 | -0.0011754
23 | 21 | 0.54086 | 0.34615 | 9.0826e-10 | 0 | 0 | 0 | 0 | 0 | 1 | -90 | 90 | -0.01506 | -0.0037754 | 0.015061 | 0.0037762
49 | 116 | 0.073444 | 0.047004 | 1.2333e-10 | 0 | 0 | 0 | 0 | 0 | 1 | -90 | 90 | 0.0035123 | 0.00087997 | -0.0035123 | -0.00087998
21 | 24 | 3.108 | 1.9891 | 5.2192e-09 | 0 | 0 | 0 | 0 | 0 | 1 | -90 | 90 | 0.018341 | 0.0046061 | -0.018329 | -0.0045991
21 | 19 | 1.1566 | 0.74019 | 1.9422e-09 | 0 | 0 | 0 | 0 | 0 | 1 | -90 | 90 | -0.034644 | -0.0086938 | 0.03466 | 0.0087036
19 | 20 | 1.3278 | 0.84981 | 2.2298e-09 | 0 | 0 | 0 | 0 | 0 | 1 | -90 | 90 | -0.035831 | -0.0089972 | 0.03585 | 0.0090092
20 | 22 | 0.093978 | 0.060146 | 1.5781e-10 | 0 | 0 | 0 | 0 | 0 | 1 | -90 | 90 | -0.037568 | -0.0094397 | 0.03757 | 0.0094406
22 | 25 | 0.49702 | 0.31809 | 8.3463e-10 | 0 | 0 | 0 | 0 | 0 | 1 | -90 | 90 | -0.039298 | -0.0098738 | 0.039307 | 0.0098792
24 | 26 | 3.9448 | 2.5247 | 6.6245e-09 | 0 | 0 | 0 | 0 | 0 | 1 | -90 | 90 | 0.0023568 | 0.00058959 | -0.0023565 | -0.00059006
24 | 27 | 6.2376 | 3.9921 | 1.0475e-08 | 0 | 0 | 0 | 0 | 0 | 1 | -90 | 90 | 0.015972 | 0.0040095 | -0.015954 | -0.0039991
25 | 41 | 1.3531 | 0.866 | 2.2723e-09 | 0 | 0 | 0 | 0 | 0 | 1 | -90 | 90 | -0.040887 | -0.010275 | 0.040912 | 0.010291
26 | 61 | 3.8057 | 2.4356 | 6.3908e-09 | 0 | 0 | 0 | 0 | 0 | 1 | -90 | 90 | 0.0023565 | 0.00059006 | -0.0023563 | -0.00059052
27 | 115 | 2.1111 | 1.3511 | 3.5451e-09 | 0 | 0 | 0 | 0 | 0 | 1 | -90 | 90 | 0.00676 | 0.0016944 | -0.0067589 | -0.0016941
27 | 112 | 1.1756 | 0.75241 | 1.9742e-09 | 0 | 0 | 0 | 0 | 0 | 1 | -90 | 90 | 0.0091942 | 0.0023047 | -0.0091931 | -0.0023042
41 | 43 | 1.3676 | 0.87529 | 2.2966e-09 | 0 | 0 | 0 | 0 | 0 | 1 | -90 | 90 | -0.057346 | -0.014411 | 0.057397 | 0.014443
41 | 39 | 0.49728 | 0.31826 | 8.3506e-10 | 0 | 0 | 0 | 0 | 0 | 1 | -90 | 90 | 0.016435 | 0.0041204 | -0.016433 | -0.0041195
61 | 60 | 0.41402 | 0.26497 | 6.9525e-10 | 0 | 0 | 0 | 0 | 0 | 1 | -90 | 90 | 0.0011781 | 0.00029523 | -0.0011781 | -0.00029529
112 | 113 | 0.12711 | 0.081353 | 2.1346e-10 | 0 | 0 | 0 | 0 | 0 | 1 | -90 | 90 | 0.0058552 | 0.0014675 | -0.0058551 | -0.0014675
43 | 53 | 0.96339 | 0.61657 | 1.6178e-09 | 0 | 0 | 0 | 0 | 0 | 1 | -90 | 90 | -0.05888 | -0.014815 | 0.058918 | 0.014839
39 | 37 | 0.22897 | 0.14654 | 3.8451e-10 | 0 | 0 | 0 | 0 | 0 | 1 | -90 | 90 | 0.014805 | 0.0037114 | -0.014804 | -0.0037111
113 | 114 | 0.046994 | 0.030076 | 7.8916e-11 | 0 | 0 | 0 | 0 | 0 | 1 | -90 | 90 | 0.0028524 | 0.00071493 | -0.0028524 | -0.00071494
28 | 29 | 1.0747 | 0.68778 | 1.8046e-09 | 0 | 0 | 0 | 0 | 0 | 1 | -90 | 90 | -0.0681 | -0.01718 | 0.068156 | 0.017215
28 | 30 | 0.42862 | 0.27432 | 7.1977e-10 | 0 | 0 | 0 | 0 | 0 | 1 | -90 | 90 | 0.06663 | 0.016811 | -0.066609 | -0.016798
29 | 31 | 0.65997 | 0.42238 | 1.1083e-09 | 0 | 0 | 0 | 0 | 0 | 1 | -90 | 90 | -0.070341 | -0.017763 | 0.070378 | 0.017786
30 | 32 | 0.8771 | 0.56134 | 1.4729e-09 | 0 | 0 | 0 | 0 | 0 | 1 | -90 | 90 | 0.0019504 | 0.00048871 | -0.0019504 | -0.00048883
30 | 33 | 0.19912 | 0.12743 | 3.3437e-10 | 0 | 0 | 0 | 0 | 0 | 1 | -90 | 90 | 0.064659 | 0.016309 | -0.06465 | -0.016303
31 | 34 | 0.50329 | 0.3221 | 8.4515e-10 | 0 | 0 | 0 | 0 | 0 | 1 | -90 | 90 | -0.071942 | -0.018178 | 0.07197 | 0.018196
33 | 36 | 0.78728 | 0.50386 | 1.3221e-09 | 0 | 0 | 0 | 0 | 0 | 1 | -90 | 90 | 0.063242 | 0.01595 | -0.063207 | -0.015928
34 | 45 | 0.20801 | 0.13313 | 3.493e-10 | 0 | 0 | 0 | 0 | 0 | 1 | -90 | 90 | -0.073602 | -0.018605 | 0.073614 | 0.018613
36 | 54 | 0.54945 | 0.35165 | 9.2268e-10 | 0 | 0 | 0 | 0 | 0 | 1 | -90 | 90 | 0.061863 | 0.015591 | -0.06184 | -0.015577
45 | 44 | 0.4145 | 0.26528 | 6.9605e-10 | 0 | 0 | 0 | 0 | 0 | 1 | -90 | 90 | -0.074956 | -0.018949 | 0.074981 | 0.018965
35 | 52 | 0.92353 | 0.59106 | 1.5509e-09 | 0 | 0 | 0 | 0 | 0 | 1 | -90 | 90 | -0.0023806 | -0.00059666 | 0.0023806 | 0.00059655
52 | 51 | 1.4564 | 0.93212 | 2.4458e-09 | 0 | 0 | 0 | 0 | 0 | 1 | -90 | 90 | -0.004736 | -0.0011869 | 0.0047364 | 0.0011869
54 | 53 | 0.34218 | 0.21899 | 5.7461e-10 | 0 | 0 | 0 | 0 | 0 | 1 | -90 | 90 | 0.06051 | 0.015243 | -0.060496 | -0.015234
44 | 46 | 1.6224 | 1.0383 | 2.7245e-09 | 0 | 0 | 0 | 0 | 0 | 1 | -90 | 90 | -0.076359 | -0.01931 | 0.076463 | 0.019377
51 | 42 | 0.85366 | 0.54634 | 1.4335e-09 | 0 | 0 | 0 | 0 | 0 | 1 | -90 | 90 | -0.0066288 | -0.0016612 | 0.0066292 | 0.0016613
37 | 38 | 0.50075 | 0.32048 | 8.4089e-10 | 0 | 0 | 0 | 0 | 0 | 1 | -90 | 90 | 0.013321 | 0.0033392 | -0.01332 | -0.0033387
38 | 40 | 0.85096 | 0.54461 | 1.429e-09 | 0 | 0 | 0 | 0 | 0 | 1 | -90 | 90 | 0.011745 | 0.0029441 | -0.011744 | -0.0029434
40 | 42 | 0.59806 | 0.38276 | 1.0043e-09 | 0 | 0 | 0 | 0 | 0 | 1 | -90 | 90 | 0.008977 | 0.0022499 | -0.0089764 | -0.0022496
46 | 48 | 0.54403 | 0.34818 | 9.1357e-10 | 0 | 0 | 0 | 0 | 0 | 1 | -90 | 90 | -0.076463 | -0.019377 | 0.076498 | 0.019399
48 | 50 | 1.9574 | 1.2527 | 3.287e-09 | 0 | 0 | 0 | 0 | 0 | 1 | -90 | 90 | -0.079422 | -0.020132 | 0.079558 | 0.020218
50 | 58 | 1.1105 | 0.7107 | 1.8648e-09 | 0 | 0 | 0 | 0 | 0 | 1 | -90 | 90 | 0.010355 | 0.0025955 | -0.010354 | -0.0025949
116 | 64 | 2.3639 | 1.5129 | 3.9696e-09 | 0 | 0 | 0 | 0 | 0 | 1 | -90 | 90 | 0.0023341 | 0.00058469 | -0.002334 | -0.00058497
58 | 65 | 1.8497 | 1.1838 | 3.1061e-09 | 0 | 0 | 0 | 0 | 0 | 1 | -90 | 90 | 0.0052357 | 0.0013121 | -0.0052351 | -0.0013121
64 | 63 | 0.092214 | 0.059017 | 1.5485e-10 | 0 | 0 | 0 | 0 | 0 | 1 | -90 | 90 | 0.0012071 | 0.00030253 | -0.0012071 | -0.00030254
57 | 59 | 0.70605 | 0.45187 | 2.3713e-09 | 0 | 0 | 0 | 0 | 0 | 1 | -90 | 90 | -0.17583 | -0.044875 | 0.17607 | 0.045027
59 | 70 | 1.8738 | 1.1992 | 6.2932e-09 | 0 | 0 | 0 | 0 | 0 | 1 | -90 | 90 | -0.20808 | -0.053077 | 0.20896 | 0.053639
59 | 66 | 0.91081 | 0.58292 | 1.5295e-09 | 0 | 0 | 0 | 0 | 0 | 1 | -90 | 90 | 0.032015 | 0.0080506 | -0.032005 | -0.0080442
70 | 109 | 0.9483 | 0.60691 | 1.5925e-09 | 0 | 0 | 0 | 0 | 0 | 1 | -90 | 90 | 0.0073303 | 0.0018372 | -0.0073297 | -0.001837
70 | 107 | 0.79106 | 0.50628 | 2.6568e-09 | 0 | 0 | 0 | 0 | 0 | 1 | -90 | 90 | -0.21629 | -0.055476 | 0.21669 | 0.05573
66 | 67 | 0.54631 | 0.34964 | 9.1741e-10 | 0 | 0 | 0 | 0 | 0 | 1 | -90 | 90 | 0.028326 | 0.0071221 | -0.028321 | -0.0071192
107 | 108 | 0.59845 | 0.38301 | 2.0099e-09 | 0 | 0 | 0 | 0 | 0 | 1 | -90 | 90 | -0.22328 | -0.057382 | 0.2236 | 0.057586
68 | 71 | 1.5045 | 0.96288 | 2.5265e-09 | 0 | 0 | 0 | 0 | 0 | 1 | -90 | 90 | 0.025928 | 0.0065156 | -0.025917 | -0.0065088
68 | 67 | 1.4532 | 0.93003 | 2.4403e-09 | 0 | 0 | 0 | 0 | 0 | 1 | -90 | 90 | -0.025928 | -0.0065156 | 0.025938 | 0.0065221
71 | 76 | 1.1838 | 0.75761 | 1.9879e-09 | 0 | 0 | 0 | 0 | 0 | 1 | -90 | 90 | 0.025917 | 0.0065088 | -0.025908 | -0.0065035
76 | 74 | 3.0013 | 1.9208 | 5.0399e-09 | 0 | 0 | 0 | 0 | 0 | 1 | -90 | 90 | 0.020785 | 0.0052194 | -0.020771 | -0.0052109
86 | 108 | 1.3787 | 0.88239 | 2.3153e-09 | 0 | 0 | 0 | 0 | 0 | 1 | -90 | 90 | -0.12883 | -0.033071 | 0.12908 | 0.033228
86 | 81 | 3.0839 | 1.9737 | 5.1787e-09 | 0 | 0 | 0 | 0 | 0 | 1 | -90 | 90 | 0.12883 | 0.033071 | -0.12828 | -0.032721
81 | 84 | 3.0662 | 1.9624 | 5.1491e-09 | 0 | 0 | 0 | 0 | 0 | 1 | -90 | 90 | 0.12828 | 0.032721 | -0.12774 | -0.032373
74 | 72 | 1.0999 | 0.70394 | 1.847e-09 | 0 | 0 | 0 | 0 | 0 | 1 | -90 | 90 | 0.020771 | 0.0052109 | -0.020766 | -0.0052078
72 | 73 | 3.3948 | 2.1727 | 5.7008e-09 | 0 | 0 | 0 | 0 | 0 | 1 | -90 | 90 | 0.015802 | 0.0039638 | -0.015793 | -0.0039585
73 | 75 | 1.7762 | 1.1368 | 2.9827e-09 | 0 | 0 | 0 | 0 | 0 | 1 | -90 | 90 | 0.0093715 | 0.0023491 | -0.0093698 | -0.0023483
111 | 106 | 0.34895 | 0.22333 | 5.8598e-10 | 0 | 0 | 0 | 0 | 0 | 1 | -90 | 90 | -0.0014191 | -0.00035569 | 0.0014192 | 0.00035564
106 | 105 | 3.8935 | 2.4918 | 6.5382e-09 | 0 | 0 | 0 | 0 | 0 | 1 | -90 | 90 | -0.0028415 | -0.00071215 | 0.0028419 | 0.00071175
78 | 79 | 2.7983 | 1.7909 | 4.6992e-09 | 0 | 0 | 0 | 0 | 0 | 1 | -90 | 90 | 0.088084 | 0.022371 | -0.087847 | -0.022219
78 | 80 | 0.69989 | 0.44793 | 1.1753e-09 | 0 | 0 | 0 | 0 | 0 | 1 | -90 | 90 | -0.099694 | -0.02528 | 0.09977 | 0.025329
79 | 82 | 2.5039 | 1.6025 | 4.2046e-09 | 0 | 0 | 0 | 0 | 0 | 1 | -90 | 90 | 0.01899 | 0.0047641 | -0.01898 | -0.0047582
79 | 83 | 4.2031 | 2.69 | 7.0582e-09 | 0 | 0 | 0 | 0 | 0 | 1 | -90 | 90 | 0.068857 | 0.017456 | -0.068638 | -0.017316
80 | 84 | 0.57617 | 0.36875 | 9.6755e-10 | 0 | 0 | 0 | 0 | 0 | 1 | -90 | 90 | -0.11603 | -0.029406 | 0.11612 | 0.02946
80 | 85 | 1.8577 | 1.1889 | 3.1196e-09 | 0 | 0 | 0 | 0 | 0 | 1 | -90 | 90 | 0.016261 | 0.0040775 | -0.016255 | -0.0040744
82 | 97 | 0.6282 | 0.40205 | 1.0549e-09 | 0 | 0 | 0 | 0 | 0 | 1 | -90 | 90 | 0.01898 | 0.0047582 | -0.018978 | -0.0047567
83 | 99 | 1.8072 | 1.1566 | 3.0348e-09 | 0 | 0 | 0 | 0 | 0 | 1 | -90 | 90 | 0.068638 | 0.017316 | -0.068544 | -0.017256
85 | 88 | 0.38828 | 0.2485 | 6.5203e-10 | 0 | 0 | 0 | 0 | 0 | 1 | -90 | 90 | 0.016255 | 0.0040744 | -0.016254 | -0.0040738
97 | 96 | 1.5945 | 1.0205 | 2.6776e-09 | 0 | 0 | 0 | 0 | 0 | 1 | -90 | 90 | 0.0095115 | 0.0023842 | -0.0095099 | -0.0023835
99 | 98 | 1.6627 | 1.0641 | 2.7922e-09 | 0 | 0 | 0 | 0 | 0 | 1 | -90 | 90 | 0.058744 | 0.0148 | -0.058681 | -0.01476
98 | 94 | 3.5826 | 2.2929 | 6.0162e-09 | 0 | 0 | 0 | 0 | 0 | 1 | -90 | 90 | 0.047778 | 0.012028 | -0.047688 | -0.01197
104 | 95 | 0.39983 | 0.25589 | 6.7142e-10 | 0 | 0 | 0 | 0 | 0 | 1 | -90 | 90 | -0.019575 | -0.0049105 | 0.019576 | 0.0049115
104 | 102 | 2.303 | 1.474 | 3.8674e-09 | 0 | 0 | 0 | 0 | 0 | 1 | -90 | 90 | 0.019575 | 0.0049105 | -0.019565 | -0.0049046
95 | 93 | 0.0062218 | 0.0039819 | 1.0448e-11 | 0 | 0 | 0 | 0 | 0 | 1 | -90 | 90 | -0.020923 | -0.005249 | 0.020923 | 0.005249
102 | 105 | 0.38281 | 0.245 | 6.4285e-10 | 0 | 0 | 0 | 0 | 0 | 1 | -90 | 90 | 0.0028419 | 0.00071171 | -0.0028419 | -0.00071175
102 | 100 | 1.2308 | 0.7877 | 2.0668e-09 | 0 | 0 | 0 | 0 | 0 | 1 | -90 | 90 | 0.016723 | 0.0041929 | -0.016719 | -0.0041906
89 | 90 | 1.4014 | 0.89691 | 2.3534e-09 | 0 | 0 | 0 | 0 | 0 | 1 | -90 | 90 | -0.039182 | -0.0098289 | 0.039206 | 0.0098441
89 | 91 | 1.3532 | 0.86606 | 2.2724e-09 | 0 | 0 | 0 | 0 | 0 | 1 | -90 | 90 | 0.023874 | 0.0059922 | -0.023866 | -0.0059869
90 | 92 | 0.00093072 | 0.00059566 | 1.5629e-12 | 0 | 0 | 0 | 0 | 0 | 1 | -90 | 90 | -0.041279 | -0.010364 | 0.041279 | 0.010364
91 | 93 | 0.12041 | 0.077059 | 2.0219e-10 | 0 | 0 | 0 | 0 | 0 | 1 | -90 | 90 | 0.022447 | 0.0056312 | -0.022446 | -0.0056308
92 | 94 | 0.047683 | 0.030517 | 8.0073e-11 | 0 | 0 | 0 | 0 | 0 | 1 | -90 | 90 | -0.043523 | -0.010926 | 0.043524 | 0.010926
100 | 101 | 2.0202 | 1.2929 | 3.3925e-09 | 0 | 0 | 0 | 0 | 0 | 1 | -90 | 90 | 0.0076496 | 0.0019175 | -0.0076483 | -0.001917