## bus_data
BUS_I | BUS_TYPE | Pd | Qd | Gs | Bs | area | Vm | Va | baseKV | zone | Vmax | Vmin
1 | 1 | 0.0045942 | 0.0011514 | 0 | 0 | 1 | 0.99962 | -0.0070565 | 0.4 | 1 | 1.1 | 0.9
2 | 1 | 0.00057806 | 0.00014488 | 0 | 0 | 1 | 0.99718 | -0.053044 | 0.4 | 1 | 1.1 | 0.9
3 | 3 | 0.0076727 | 0.0019229 | 0 | 0 | 1 | 1 | 0 | 0.4 | 1 | 1.1 | 0.9
4 | 1 | 0 | 0 | 0 | 0 | 1 | 0.9958 | -0.079138 | 0.4 | 1 | 1.1 | 0.9
19 | 1 | 0 | 0 | 0 | 0 | 1 | 0.99078 | -0.17492 | 0.4 | 1 | 1.1 | 0.9
173 | 1 | 0.00095519 | 0.00023939 | 0 | 0 | 1 | 0.98725 | -0.24248 | 0.4 | 1 | 1.1 | 0.9
174 | 1 | 0.00092433 | 0.00023166 | 0 | 0 | 1 | 0.98717 | -0.24401 | 0.4 | 1 | 1.1 | 0.9
172 | 1 | 0.001103 | 0.00027644 | 0 | 0 | 1 | 0.9873 | -0.24165 | 0.4 | 1 | 1.1 | 0.9
5 | 1 | 0 | 0 | 0 | 0 | 1 | 0.99438 | -0.10605 | 0.4 | 1 | 1.1 | 0.9
154 | 1 | 0.0010503 | 0.00026323 | 0 | 0 | 1 | 0.98704 | -0.24652 | 0.4 | 1 | 1.1 | 0.9
159 | 1 | 0.0010759 | 0.00026965 | 0 | 0 | 1 | 0.9874 | -0.23959 | 0.4 | 1 | 1.1 | 0.9
152 | 1 | 0 | 0 | 0 | 0 | 1 | 0.98488 | -0.28819 | 0.4 | 1 | 1.1 | 0.9
10 | 1 | 0.04211 | 0.010554 | 0 | 0 | 1 | 0.9795 | -0.39315 | 0.4 | 1 | 1.1 | 0.9
11 | 1 | 0.056441 | 0.014145 | 0 | 0 | 1 | 0.98052 | -0.37332 | 0.4 | 1 | 1.1 | 0.9
12 | 1 | 0.0084683 | 0.0021224 | 0 | 0 | 1 | 0.97889 | -0.40517 | 0.4 | 1 | 1.1 | 0.9
13 | 1 | 0 | 0 | 0 | 0 | 1 | 0.98129 | -0.35832 | 0.4 | 1 | 1.1 | 0.9
14 | 1 | 0 | 0 | 0 | 0 | 1 | 0.97887 | -0.40555 | 0.4 | 1 | 1.1 | 0.9
15 | 1 | 0 | 0 | 0 | 0 | 1 | 0.9807 | -0.36977 | 0.4 | 1 | 1.1 | 0.9
16 | 1 | 0.048015 | 0.012034 | 0 | 0 | 1 | 0.98214 | -0.34165 | 0.4 | 1 | 1.1 | 0.9
20 | 1 | 0.0082799 | 0.0020751 | 0 | 0 | 1 | 0.98054 | -0.3729 | 0.4 | 1 | 1.1 | 0.9
18 | 1 | 0 | 0 | 0 | 0 | 1 | 0.98478 | -0.29046 | 0.4 | 1 | 1.1 | 0.9
38 | 1 | 0.0079376 | 0.0019893 | 0 | 0 | 1 | 0.99074 | -0.1756 | 0.4 | 1 | 1.1 | 0.9
28 | 1 | 0 | 0 | 0 | 0 | 1 | 0.97432 | -0.4948 | 0.4 | 1 | 1.1 | 0.9
29 | 1 | 0 | 0 | 0 | 0 | 1 | 0.97483 | -0.48473 | 0.4 | 1 | 1.1 | 0.9
30 | 1 | 0.0016753 | 0.00041987 | 0 | 0 | 1 | 0.97389 | -0.50319 | 0.4 | 1 | 1.1 | 0.9
25 | 1 | 0.001648 | 0.00041303 | 0 | 0 | 1 | 0.97404 | -0.50031 | 0.4 | 1 | 1.1 | 0.9
32 | 1 | 0 | 0 | 0 | 0 | 1 | 0.97375 | -0.50601 | 0.4 | 1 | 1.1 | 0.9
34 | 1 | 0.0011503 | 0.0002883 | 0 | 0 | 1 | 0.9735 | -0.51094 | 0.4 | 1 | 1.1 | 0.9
35 | 1 | 0.0043827 | 0.0010984 | 0 | 0 | 1 | 0.97342 | -0.51242 | 0.4 | 1 | 1.1 | 0.9
9 | 1 | 0.00067491 | 0.00016915 | 0 | 0 | 1 | 0.99438 | -0.10619 | 0.4 | 1 | 1.1 | 0.9
6 | 1 | 0.00061643 | 0.00015449 | 0 | 0 | 1 | 0.99312 | -0.1301 | 0.4 | 1 | 1.1 | 0.9
7 | 1 | 0.0013286 | 0.00033298 | 0 | 0 | 1 | 0.99246 | -0.14272 | 0.4 | 1 | 1.1 | 0.9
8 | 1 | 0.0078038 | 0.0019558 | 0 | 0 | 1 | 0.99183 | -0.15473 | 0.4 | 1 | 1.1 | 0.9
171 | 1 | 0.0010365 | 0.00025978 | 0 | 0 | 1 | 0.98735 | -0.24066 | 0.4 | 1 | 1.1 | 0.9
17 | 1 | 0.0026968 | 0.00067588 | 0 | 0 | 1 | 0.97809 | -0.42073 | 0.4 | 1 | 1.1 | 0.9
21 | 1 | 0 | 0 | 0 | 0 | 1 | 0.97687 | -0.44458 | 0.4 | 1 | 1.1 | 0.9
138 | 1 | 0.0010058 | 0.00025207 | 0 | 0 | 1 | 0.98705 | -0.24648 | 0.4 | 1 | 1.1 | 0.9
139 | 1 | 0.0010627 | 0.00026633 | 0 | 0 | 1 | 0.98705 | -0.24637 | 0.4 | 1 | 1.1 | 0.9
22 | 1 | 0 | 0 | 0 | 0 | 1 | 0.97554 | -0.47067 | 0.4 | 1 | 1.1 | 0.9
39 | 1 | 0 | 0 | 0 | 0 | 1 | 0.97334 | -0.51394 | 0.4 | 1 | 1.1 | 0.9
40 | 1 | 0.0023337 | 0.00058487 | 0 | 0 | 1 | 0.97337 | -0.51335 | 0.4 | 1 | 1.1 | 0.9
41 | 1 | 0.0020617 | 0.00051672 | 0 | 0 | 1 | 0.97328 | -0.51508 | 0.4 | 1 | 1.1 | 0.9
23 | 1 | 0.044539 | 0.011163 | 0 | 0 | 1 | 0.97113 | -0.55761 | 0.4 | 1 | 1.1 | 0.9
24 | 1 | 0.0007268 | 0.00018215 | 0 | 0 | 1 | 0.97523 | -0.4767 | 0.4 | 1 | 1.1 | 0.9
31 | 1 | 0.00031817 | 7.9741e-05 | 0 | 0 | 1 | 0.97523 | -0.47679 | 0.4 | 1 | 1.1 | 0.9
42 | 1 | 0.0040191 | 0.0010073 | 0 | 0 | 1 | 0.97343 | -0.51223 | 0.4 | 1 | 1.1 | 0.9
135 | 1 | 0.0018792 | 0.00047096 | 0 | 0 | 1 | 0.9735 | -0.51085 | 0.4 | 1 | 1.1 | 0.9
134 | 1 | 0.0021552 | 0.00054015 | 0 | 0 | 1 | 0.97354 | -0.50989 | 0.4 | 1 | 1.1 | 0.9
108 | 1 | 0 | 0 | 0 | 0 | 1 | 0.97667 | -0.44839 | 0.4 | 1 | 1.1 | 0.9
110 | 1 | 0 | 0 | 0 | 0 | 1 | 0.97735 | -0.43498 | 0.4 | 1 | 1.1 | 0.9
106 | 1 | 0.0015822 | 0.00039654 | 0 | 0 | 1 | 0.97584 | -0.46457 | 0.4 | 1 | 1.1 | 0.9
44 | 1 | 0.00086888 | 0.00021776 | 0 | 0 | 1 | 0.98025 | -0.3782 | 0.4 | 1 | 1.1 | 0.9
45 | 1 | 0.0020968 | 0.0005255 | 0 | 0 | 1 | 0.97966 | -0.38977 | 0.4 | 1 | 1.1 | 0.9
46 | 1 | 0.0022959 | 0.00057541 | 0 | 0 | 1 | 0.98051 | -0.37308 | 0.4 | 1 | 1.1 | 0.9
47 | 1 | 0.0031705 | 0.00079461 | 0 | 0 | 1 | 0.979 | -0.40259 | 0.4 | 1 | 1.1 | 0.9
48 | 1 | 0 | 0 | 0 | 0 | 1 | 0.98068 | -0.36983 | 0.4 | 1 | 1.1 | 0.9
49 | 1 | 0.0015505 | 0.0003886 | 0 | 0 | 1 | 0.97888 | -0.40501 | 0.4 | 1 | 1.1 | 0.9
50 | 1 | 0 | 0 | 0 | 0 | 1 | 0.9781 | -0.42039 | 0.4 | 1 | 1.1 | 0.9
51 | 1 | 0.00066377 | 0.00016636 | 0 | 0 | 1 | 0.98027 | -0.37787 | 0.4 | 1 | 1.1 | 0.9
52 | 1 | 0.0013211 | 0.00033111 | 0 | 0 | 1 | 0.98169 | -0.35015 | 0.4 | 1 | 1.1 | 0.9
53 | 1 | 0.0022465 | 0.00056304 | 0 | 0 | 1 | 0.97874 | -0.40783 | 0.4 | 1 | 1.1 | 0.9
54 | 1 | 0.0014393 | 0.00036072 | 0 | 0 | 1 | 0.97798 | -0.42275 | 0.4 | 1 | 1.1 | 0.9
55 | 1 | 0.0022643 | 0.00056748 | 0 | 0 | 1 | 0.97784 | -0.42536 | 0.4 | 1 | 1.1 | 0.9
63 | 1 | 0.00054128 | 0.00013566 | 0 | 0 | 1 | 0.98024 | -0.37835 | 0.4 | 1 | 1.1 | 0.9
64 | 1 | 0.0012383 | 0.00031034 | 0 | 0 | 1 | 0.98178 | -0.34842 | 0.4 | 1 | 1.1 | 0.9
114 | 1 | 0.002488 | 0.00062355 | 0 | 0 | 1 | 0.97868 | -0.40898 | 0.4 | 1 | 1.1 | 0.9
62 | 1 | 0.0013791 | 0.00034563 | 0 | 0 | 1 | 0.9779 | -0.42432 | 0.4 | 1 | 1.1 | 0.9
113 | 1 | 0.0017913 | 0.00044895 | 0 | 0 | 1 | 0.97747 | -0.43264 | 0.4 | 1 | 1.1 | 0.9
65 | 1 | 0.0015873 | 0.00039782 | 0 | 0 | 1 | 0.98004 | -0.38242 | 0.4 | 1 | 1.1 | 0.9
146 | 1 | 0.0012017 | 0.00030118 | 0 | 0 | 1 | 0.98191 | -0.34593 | 0.4 | 1 | 1.1 | 0.9
115 | 1 | 0.0054608 | 0.0013686 | 0 | 0 | 1 | 0.97861 | -0.4103 | 0.4 | 1 | 1.1 | 0.9
60 | 1 | 0.0017864 | 0.0004477 | 0 | 0 | 1 | 0.97787 | -0.42478 | 0.4 | 1 | 1.1 | 0.9
56 | 1 | 0.0018374 | 0.0004605 | 0 | 0 | 1 | 0.9777 | -0.42818 | 0.4 | 1 | 1.1 | 0.9
57 | 1 | 0.0014997 | 0.00037585 | 0 | 0 | 1 | 0.97769 | -0.42839 | 0.4 | 1 | 1.1 | 0.9
58 | 1 | 0.0014416 | 0.0003613 | 0 | 0 | 1 | 0.97784 | -0.42545 | 0.4 | 1 | 1.1 | 0.9
59 | 1 | 0.00032108 | 8.0471e-05 | 0 | 0 | 1 | 0.97764 | -0.42927 | 0.4 | 1 | 1.1 | 0.9
61 | 1 | 0 | 0 | 0 | 0 | 1 | 0.97758 | -0.43057 | 0.4 | 1 | 1.1 | 0.9
67 | 1 | 0.0016779 | 0.00042053 | 0 | 0 | 1 | 0.97747 | -0.43273 | 0.4 | 1 | 1.1 | 0.9
66 | 1 | 0.0013601 | 0.00034087 | 0 | 0 | 1 | 0.97992 | -0.38464 | 0.4 | 1 | 1.1 | 0.9
147 | 1 | 0.0013472 | 0.00033765 | 0 | 0 | 1 | 0.98195 | -0.34503 | 0.4 | 1 | 1.1 | 0.9
77 | 1 | 0.001345 | 0.0003371 | 0 | 0 | 1 | 0.97975 | -0.38805 | 0.4 | 1 | 1.1 | 0.9
78 | 1 | 0.0031614 | 0.00079231 | 0 | 0 | 1 | 0.9793 | -0.39673 | 0.4 | 1 | 1.1 | 0.9
69 | 1 | 0.0034396 | 0.00086204 | 0 | 0 | 1 | 0.97821 | -0.41804 | 0.4 | 1 | 1.1 | 0.9
70 | 1 | 0.0019446 | 0.00048737 | 0 | 0 | 1 | 0.97842 | -0.41412 | 0.4 | 1 | 1.1 | 0.9
71 | 1 | 0.0016743 | 0.00041962 | 0 | 0 | 1 | 0.97814 | -0.41951 | 0.4 | 1 | 1.1 | 0.9
72 | 1 | 0.0019894 | 0.00049859 | 0 | 0 | 1 | 0.9786 | -0.4104 | 0.4 | 1 | 1.1 | 0.9
73 | 1 | 0 | 0 | 0 | 0 | 1 | 0.97653 | -0.45103 | 0.4 | 1 | 1.1 | 0.9
74 | 1 | 0.0010918 | 0.00027362 | 0 | 0 | 1 | 0.97878 | -0.40704 | 0.4 | 1 | 1.1 | 0.9
75 | 1 | 0.0028244 | 0.00070787 | 0 | 0 | 1 | 0.97556 | -0.47023 | 0.4 | 1 | 1.1 | 0.9
76 | 1 | 0.0028228 | 0.00070746 | 0 | 0 | 1 | 0.97606 | -0.46035 | 0.4 | 1 | 1.1 | 0.9
126 | 1 | 0.00247 | 0.00061903 | 0 | 0 | 1 | 0.97899 | -0.40294 | 0.4 | 1 | 1.1 | 0.9
82 | 1 | 0.0016657 | 0.00041748 | 0 | 0 | 1 | 0.97502 | -0.48078 | 0.4 | 1 | 1.1 | 0.9
79 | 1 | 0.002163 | 0.00054209 | 0 | 0 | 1 | 0.97597 | -0.46211 | 0.4 | 1 | 1.1 | 0.9
127 | 1 | 0.00089062 | 0.00022321 | 0 | 0 | 1 | 0.97909 | -0.40081 | 0.4 | 1 | 1.1 | 0.9
83 | 1 | 0.0015571 | 0.00039024 | 0 | 0 | 1 | 0.97498 | -0.48159 | 0.4 | 1 | 1.1 | 0.9
80 | 1 | 0.0028222 | 0.00070731 | 0 | 0 | 1 | 0.9753 | -0.47522 | 0.4 | 1 | 1.1 | 0.9
81 | 1 | 0.0012528 | 0.00031397 | 0 | 0 | 1 | 0.97529 | -0.47541 | 0.4 | 1 | 1.1 | 0.9
86 | 1 | 0.0011068 | 0.0002774 | 0 | 0 | 1 | 0.97521 | -0.47716 | 0.4 | 1 | 1.1 | 0.9
87 | 1 | 0.0040884 | 0.0010247 | 0 | 0 | 1 | 0.97513 | -0.47873 | 0.4 | 1 | 1.1 | 0.9
84 | 1 | 0.0013373 | 0.00033516 | 0 | 0 | 1 | 0.97478 | -0.48552 | 0.4 | 1 | 1.1 | 0.9
85 | 1 | 0.0011272 | 0.0002825 | 0 | 0 | 1 | 0.97468 | -0.48753 | 0.4 | 1 | 1.1 | 0.9
151 | 1 | 0.00103 | 0.00025813 | 0 | 0 | 1 | 0.97459 | -0.48941 | 0.4 | 1 | 1.1 | 0.9
93 | 1 | 0.0010101 | 0.00025315 | 0 | 0 | 1 | 0.9745 | -0.4911 | 0.4 | 1 | 1.1 | 0.9
103 | 1 | 0.0027642 | 0.00069276 | 0 | 0 | 1 | 0.97488 | -0.48351 | 0.4 | 1 | 1.1 | 0.9
101 | 1 | 0.0027613 | 0.00069205 | 0 | 0 | 1 | 0.97478 | -0.48548 | 0.4 | 1 | 1.1 | 0.9
88 | 1 | 0.0014617 | 0.00036633 | 0 | 0 | 1 | 0.97434 | -0.49417 | 0.4 | 1 | 1.1 | 0.9
89 | 1 | 0.0012231 | 0.00030653 | 0 | 0 | 1 | 0.97442 | -0.49275 | 0.4 | 1 | 1.1 | 0.9
90 | 1 | 0.00069612 | 0.00017446 | 0 | 0 | 1 | 0.97417 | -0.49752 | 0.4 | 1 | 1.1 | 0.9
91 | 1 | 0.0017752 | 0.0004449 | 0 | 0 | 1 | 0.97447 | -0.49176 | 0.4 | 1 | 1.1 | 0.9
92 | 1 | 0.0012541 | 0.0003143 | 0 | 0 | 1 | 0.97417 | -0.49765 | 0.4 | 1 | 1.1 | 0.9
94 | 1 | 0.00042413 | 0.0001063 | 0 | 0 | 1 | 0.97409 | -0.49927 | 0.4 | 1 | 1.1 | 0.9
149 | 1 | 0.00076031 | 0.00019055 | 0 | 0 | 1 | 0.97408 | -0.49942 | 0.4 | 1 | 1.1 | 0.9
145 | 1 | 0.0011926 | 0.00029889 | 0 | 0 | 1 | 0.97408 | -0.49943 | 0.4 | 1 | 1.1 | 0.9
95 | 1 | 0.0023757 | 0.00059541 | 0 | 0 | 1 | 0.97378 | -0.50532 | 0.4 | 1 | 1.1 | 0.9
96 | 1 | 0.00094958 | 0.00023799 | 0 | 0 | 1 | 0.97379 | -0.50522 | 0.4 | 1 | 1.1 | 0.9
97 | 1 | 0.00094344 | 0.00023645 | 0 | 0 | 1 | 0.97377 | -0.50544 | 0.4 | 1 | 1.1 | 0.9
98 | 1 | 0.00093641 | 0.00023469 | 0 | 0 | 1 | 0.97381 | -0.50469 | 0.4 | 1 | 1.1 | 0.9
99 | 1 | 0 | 0 | 0 | 0 | 1 | 0.97368 | -0.50731 | 0.4 | 1 | 1.1 | 0.9
100 | 1 | 0.00065392 | 0.00016389 | 0 | 0 | 1 | 0.97388 | -0.50326 | 0.4 | 1 | 1.1 | 0.9
177 | 1 | 0.00065829 | 0.00016498 | 0 | 0 | 1 | 0.97306 | -0.51962 | 0.4 | 1 | 1.1 | 0.9
142 | 1 | 0.0011863 | 0.00029732 | 0 | 0 | 1 | 0.97394 | -0.50226 | 0.4 | 1 | 1.1 | 0.9
178 | 1 | 0.00066998 | 0.00016791 | 0 | 0 | 1 | 0.97305 | -0.51986 | 0.4 | 1 | 1.1 | 0.9
143 | 1 | 0.0009172 | 0.00022987 | 0 | 0 | 1 | 0.97398 | -0.50139 | 0.4 | 1 | 1.1 | 0.9
102 | 1 | 0.0024028 | 0.00060221 | 0 | 0 | 1 | 0.97474 | -0.48633 | 0.4 | 1 | 1.1 | 0.9
104 | 1 | 0.0012305 | 0.00030839 | 0 | 0 | 1 | 0.97459 | -0.48927 | 0.4 | 1 | 1.1 | 0.9
105 | 1 | 0.0027364 | 0.00068581 | 0 | 0 | 1 | 0.97456 | -0.48981 | 0.4 | 1 | 1.1 | 0.9
123 | 1 | 0.0012722 | 0.00031885 | 0 | 0 | 1 | 0.97453 | -0.49041 | 0.4 | 1 | 1.1 | 0.9
124 | 1 | 0.0021241 | 0.00053234 | 0 | 0 | 1 | 0.97449 | -0.49121 | 0.4 | 1 | 1.1 | 0.9
107 | 1 | 0.00085015 | 0.00021307 | 0 | 0 | 1 | 0.97573 | -0.46679 | 0.4 | 1 | 1.1 | 0.9
109 | 1 | 0.0008497 | 0.00021296 | 0 | 0 | 1 | 0.97566 | -0.46822 | 0.4 | 1 | 1.1 | 0.9
111 | 1 | 0 | 0 | 0 | 0 | 1 | 0.97472 | -0.48679 | 0.4 | 1 | 1.1 | 0.9
112 | 1 | 0.0029614 | 0.00074219 | 0 | 0 | 1 | 0.97715 | -0.43891 | 0.4 | 1 | 1.1 | 0.9
121 | 1 | 0.0008497 | 0.00021295 | 0 | 0 | 1 | 0.97453 | -0.49043 | 0.4 | 1 | 1.1 | 0.9
137 | 1 | 0.0014781 | 0.00037045 | 0 | 0 | 1 | 0.97452 | -0.49056 | 0.4 | 1 | 1.1 | 0.9
150 | 1 | 0.0020949 | 0.00052504 | 0 | 0 | 1 | 0.97709 | -0.44016 | 0.4 | 1 | 1.1 | 0.9
119 | 1 | 0.0008497 | 0.00021295 | 0 | 0 | 1 | 0.97442 | -0.49265 | 0.4 | 1 | 1.1 | 0.9
136 | 1 | 0.0015786 | 0.00039565 | 0 | 0 | 1 | 0.9744 | -0.493 | 0.4 | 1 | 1.1 | 0.9
160 | 1 | 0 | 0 | 0 | 0 | 1 | 0.97701 | -0.44159 | 0.4 | 1 | 1.1 | 0.9
116 | 1 | 0.0017215 | 0.00043144 | 0 | 0 | 1 | 0.97399 | -0.50115 | 0.4 | 1 | 1.1 | 0.9
117 | 1 | 0.0018941 | 0.0004747 | 0 | 0 | 1 | 0.97399 | -0.50104 | 0.4 | 1 | 1.1 | 0.9
118 | 1 | 0.00084969 | 0.00021295 | 0 | 0 | 1 | 0.97397 | -0.50141 | 0.4 | 1 | 1.1 | 0.9
120 | 1 | 0.00084969 | 0.00021295 | 0 | 0 | 1 | 0.97389 | -0.50304 | 0.4 | 1 | 1.1 | 0.9
122 | 1 | 0.0041316 | 0.0010355 | 0 | 0 | 1 | 0.97365 | -0.50771 | 0.4 | 1 | 1.1 | 0.9
125 | 1 | 0 | 0 | 0 | 0 | 1 | 0.9845 | -0.29551 | 0.4 | 1 | 1.1 | 0.9
153 | 1 | 0.003002 | 0.00075238 | 0 | 0 | 1 | 0.98363 | -0.31255 | 0.4 | 1 | 1.1 | 0.9
155 | 1 | 0.0011333 | 0.00028402 | 0 | 0 | 1 | 0.98465 | -0.29266 | 0.4 | 1 | 1.1 | 0.9
148 | 1 | 0.0012163 | 0.00030483 | 0 | 0 | 1 | 0.98349 | -0.31511 | 0.4 | 1 | 1.1 | 0.9
128 | 1 | 0.0014681 | 0.00036794 | 0 | 0 | 1 | 0.97415 | -0.49797 | 0.4 | 1 | 1.1 | 0.9
129 | 1 | 0.0015481 | 0.00038799 | 0 | 0 | 1 | 0.97419 | -0.49708 | 0.4 | 1 | 1.1 | 0.9
130 | 1 | 0.0016447 | 0.0004122 | 0 | 0 | 1 | 0.97411 | -0.49878 | 0.4 | 1 | 1.1 | 0.9
131 | 1 | 0.0014849 | 0.00037214 | 0 | 0 | 1 | 0.97434 | -0.49414 | 0.4 | 1 | 1.1 | 0.9
132 | 1 | 0.0053372 | 0.0013376 | 0 | 0 | 1 | 0.9741 | -0.49895 | 0.4 | 1 | 1.1 | 0.9
133 | 1 | 0.0018843 | 0.00047225 | 0 | 0 | 1 | 0.97436 | -0.49373 | 0.4 | 1 | 1.1 | 0.9
140 | 1 | 0.00087629 | 0.00021962 | 0 | 0 | 1 | 0.98708 | -0.24588 | 0.4 | 1 | 1.1 | 0.9
141 | 1 | 0.00097055 | 0.00024324 | 0 | 0 | 1 | 0.98709 | -0.2456 | 0.4 | 1 | 1.1 | 0.9
176 | 1 | 0.0012556 | 0.00031469 | 0 | 0 | 1 | 0.98711 | -0.2452 | 0.4 | 1 | 1.1 | 0.9
175 | 1 | 0.00098931 | 0.00024794 | 0 | 0 | 1 | 0.98714 | -0.24461 | 0.4 | 1 | 1.1 | 0.9
144 | 1 | 0.00072803 | 0.00018246 | 0 | 0 | 1 | 0.974 | -0.50099 | 0.4 | 1 | 1.1 | 0.9
161 | 1 | 0.0029445 | 0.00073796 | 0 | 0 | 1 | 0.97691 | -0.44372 | 0.4 | 1 | 1.1 | 0.9
156 | 1 | 0.00087749 | 0.00021992 | 0 | 0 | 1 | 0.9845 | -0.29574 | 0.4 | 1 | 1.1 | 0.9
157 | 1 | 0.0011761 | 0.00029477 | 0 | 0 | 1 | 0.98443 | -0.29711 | 0.4 | 1 | 1.1 | 0.9
158 | 1 | 0.00083697 | 0.00020977 | 0 | 0 | 1 | 0.98437 | -0.29827 | 0.4 | 1 | 1.1 | 0.9
167 | 1 | 0.00095292 | 0.00023882 | 0 | 0 | 1 | 0.98432 | -0.29923 | 0.4 | 1 | 1.1 | 0.9
165 | 1 | 0.0011281 | 0.00028274 | 0 | 0 | 1 | 0.98427 | -0.30021 | 0.4 | 1 | 1.1 | 0.9
162 | 1 | 0.0021874 | 0.0005482 | 0 | 0 | 1 | 0.9769 | -0.44389 | 0.4 | 1 | 1.1 | 0.9
163 | 1 | 0.0010079 | 0.00025261 | 0 | 0 | 1 | 0.98414 | -0.30271 | 0.4 | 1 | 1.1 | 0.9
164 | 1 | 0.0010714 | 0.00026852 | 0 | 0 | 1 | 0.98411 | -0.3033 | 0.4 | 1 | 1.1 | 0.9
166 | 1 | 0.000956 | 0.0002396 | 0 | 0 | 1 | 0.98408 | -0.30393 | 0.4 | 1 | 1.1 | 0.9
168 | 1 | 0.00097023 | 0.00024316 | 0 | 0 | 1 | 0.98405 | -0.30443 | 0.4 | 1 | 1.1 | 0.9
169 | 1 | 0.00099173 | 0.00024855 | 0 | 0 | 1 | 0.98403 | -0.30485 | 0.4 | 1 | 1.1 | 0.9
170 | 1 | 0.0032297 | 0.00080945 | 0 | 0 | 1 | 0.98398 | -0.30587 | 0.4 | 1 | 1.1 | 0.9

## generator_data
GEN_BUS | PG | QG | QMAX | QMIN | VG | MBASE | GEN_STATUS | PMAX | PMIN
3 | 0.46673 | 0.12041 | 10 | -10 | 1 | 100 | 1 | 10 | 0

## branch_data
F_BUS | T_BUS | BR_R | BR_X | BR_B | RATE_A | RATE_B | RATE_C | TAP | SHIFT | BR_STATUS | ANGMIN | ANGMAX | P_in | Q_in | P_out | Q_out
1 | 2 | 0.94599 | 0.60543 | 4.7657e-09 | 0 | 0 | 0 | 0 | 0 | 1 | -90 | 90 | 0.22147 | 0.057162 | -0.22097 | -0.056846
1 | 3 | 0.14255 | 0.091232 | 7.1814e-10 | 0 | 0 | 0 | 0 | 0 | 1 | -90 | 90 | -0.22606 | -0.058314 | 0.22614 | 0.058364
2 | 4 | 0.53613 | 0.34312 | 2.7009e-09 | 0 | 0 | 0 | 0 | 0 | 1 | -90 | 90 | 0.22039 | 0.056701 | -0.22011 | -0.056523
3 | 19 | 3.4007 | 2.1765 | 1.7132e-08 | 0 | 0 | 0 | 0 | 0 | 1 | -90 | 90 | 0.23291 | 0.060122 | -0.23095 | -0.058864
4 | 5 | 0.55135 | 0.35287 | 2.7776e-09 | 0 | 0 | 0 | 0 | 0 | 1 | -90 | 90 | 0.22011 | 0.056523 | -0.21983 | -0.056339
19 | 38 | 0.3771 | 0.24134 | 6.3325e-10 | 0 | 0 | 0 | 0 | 0 | 1 | -90 | 90 | 0.0079378 | 0.0019894 | -0.0079376 | -0.0019893
19 | 18 | 2.292 | 1.4669 | 1.1546e-08 | 0 | 0 | 0 | 0 | 0 | 1 | -90 | 90 | 0.22301 | 0.056874 | -0.22177 | -0.056084
173 | 174 | 0.94677 | 0.60593 | 1.5899e-09 | 0 | 0 | 0 | 0 | 0 | 1 | -90 | 90 | 0.0070855 | 0.0017755 | -0.007085 | -0.0017753
173 | 172 | 0.45136 | 0.28887 | 7.5796e-10 | 0 | 0 | 0 | 0 | 0 | 1 | -90 | 90 | -0.0080407 | -0.0020149 | 0.008041 | 0.002015
174 | 175 | 0.42507 | 0.27204 | 7.138e-10 | 0 | 0 | 0 | 0 | 0 | 1 | -90 | 90 | 0.0061607 | 0.0015437 | -0.0061605 | -0.0015436
172 | 171 | 0.46934 | 0.30038 | 7.8814e-10 | 0 | 0 | 0 | 0 | 0 | 1 | -90 | 90 | -0.0091441 | -0.0022915 | 0.0091445 | 0.0022917
5 | 9 | 0.94968 | 0.60779 | 1.5948e-09 | 0 | 0 | 0 | 0 | 0 | 1 | -90 | 90 | 0.00067491 | 0.00016899 | -0.00067491 | -0.00016915
5 | 6 | 0.49302 | 0.31553 | 2.4837e-09 | 0 | 0 | 0 | 0 | 0 | 1 | -90 | 90 | 0.21915 | 0.05617 | -0.2189 | -0.056007
154 | 159 | 0.15546 | 0.099494 | 7.8317e-10 | 0 | 0 | 0 | 0 | 0 | 1 | -90 | 90 | -0.19671 | -0.049989 | 0.19678 | 0.050031
154 | 152 | 0.93648 | 0.59934 | 4.7178e-09 | 0 | 0 | 0 | 0 | 0 | 1 | -90 | 90 | 0.19566 | 0.049726 | -0.19527 | -0.049476
159 | 171 | 0.46328 | 0.2965 | 7.7797e-10 | 0 | 0 | 0 | 0 | 0 | 1 | -90 | 90 | 0.010182 | 0.0025517 | -0.010181 | -0.0025514
159 | 8 | 1.8065 | 1.1561 | 9.1006e-09 | 0 | 0 | 0 | 0 | 0 | 1 | -90 | 90 | -0.20803 | -0.052853 | 0.20889 | 0.053398
152 | 155 | 1.3553 | 0.86741 | 2.276e-09 | 0 | 0 | 0 | 0 | 0 | 1 | -90 | 90 | 0.014341 | 0.0035963 | -0.014338 | -0.0035946
152 | 125 | 0.17719 | 0.1134 | 8.9264e-10 | 0 | 0 | 0 | 0 | 0 | 1 | -90 | 90 | 0.18093 | 0.04588 | -0.18087 | -0.045839
10 | 11 | 0.79236 | 0.50711 | 3.9918e-09 | 0 | 0 | 0 | 0 | 0 | 1 | -90 | 90 | -0.10813 | -0.027251 | 0.10823 | 0.027317
10 | 12 | 0.7872 | 0.50381 | 3.9658e-09 | 0 | 0 | 0 | 0 | 0 | 1 | -90 | 90 | 0.066019 | 0.016698 | -0.065981 | -0.016674
11 | 13 | 0.39396 | 0.25213 | 1.9847e-09 | 0 | 0 | 0 | 0 | 0 | 1 | -90 | 90 | -0.16467 | -0.041462 | 0.16479 | 0.041538
12 | 14 | 0.0286 | 0.018304 | 1.4408e-10 | 0 | 0 | 0 | 0 | 0 | 1 | -90 | 90 | 0.057513 | 0.014551 | -0.057512 | -0.014551
13 | 15 | 5.9628 | 3.8162 | 1.0013e-08 | 0 | 0 | 0 | 0 | 0 | 1 | -90 | 90 | 0.0082856 | 0.0020776 | -0.0082811 | -0.0020757
13 | 16 | 0.41747 | 0.26718 | 2.1031e-09 | 0 | 0 | 0 | 0 | 0 | 1 | -90 | 90 | -0.17308 | -0.043615 | 0.17321 | 0.043703
14 | 17 | 1.1398 | 0.72945 | 5.7419e-09 | 0 | 0 | 0 | 0 | 0 | 1 | -90 | 90 | 0.057512 | 0.014551 | -0.05747 | -0.014524
15 | 20 | 1.6284 | 1.0421 | 2.7344e-09 | 0 | 0 | 0 | 0 | 0 | 1 | -90 | 90 | 0.0082811 | 0.0020757 | -0.0082799 | -0.0020751
16 | 18 | 1.0066 | 0.64419 | 5.0708e-09 | 0 | 0 | 0 | 0 | 0 | 1 | -90 | 90 | -0.22123 | -0.055737 | 0.22177 | 0.056084
28 | 29 | 4.8336 | 3.0935 | 8.1169e-09 | 0 | 0 | 0 | 0 | 0 | 1 | -90 | 90 | -0.008862 | -0.002219 | 0.0088662 | 0.002221
28 | 30 | 4.9457 | 3.1652 | 8.3051e-09 | 0 | 0 | 0 | 0 | 0 | 1 | -90 | 90 | 0.0072136 | 0.001808 | -0.0072107 | -0.0018069
28 | 25 | 14.1885 | 9.0806 | 2.3826e-08 | 0 | 0 | 0 | 0 | 0 | 1 | -90 | 90 | 0.0016484 | 0.00041104 | -0.001648 | -0.00041303
29 | 31 | 3.817 | 2.4429 | 6.4098e-09 | 0 | 0 | 0 | 0 | 0 | 1 | -90 | 90 | -0.0088662 | -0.002221 | 0.0088696 | 0.0022225
30 | 32 | 2.1631 | 1.3844 | 3.6325e-09 | 0 | 0 | 0 | 0 | 0 | 1 | -90 | 90 | 0.0055354 | 0.001387 | -0.0055347 | -0.0013869
32 | 34 | 3.7904 | 2.4258 | 6.3651e-09 | 0 | 0 | 0 | 0 | 0 | 1 | -90 | 90 | 0.0055347 | 0.0013869 | -0.0055334 | -0.0013867
34 | 35 | 1.4325 | 0.91683 | 2.4056e-09 | 0 | 0 | 0 | 0 | 0 | 1 | -90 | 90 | 0.004383 | 0.0010984 | -0.0043827 | -0.0010984
6 | 7 | 0.25902 | 0.16577 | 1.3049e-09 | 0 | 0 | 0 | 0 | 0 | 1 | -90 | 90 | 0.21828 | 0.055853 | -0.21815 | -0.055767
7 | 8 | 0.24749 | 0.1584 | 1.2468e-09 | 0 | 0 | 0 | 0 | 0 | 1 | -90 | 90 | 0.21682 | 0.055434 | -0.21669 | -0.055354
17 | 21 | 1.8758 | 1.2005 | 6.2998e-09 | 0 | 0 | 0 | 0 | 0 | 1 | -90 | 90 | 0.054773 | 0.013849 | -0.05471 | -0.013809
21 | 22 | 2.046 | 1.3095 | 3.4358e-09 | 0 | 0 | 0 | 0 | 0 | 1 | -90 | 90 | 0.05471 | 0.013809 | -0.054642 | -0.013766
138 | 139 | 0.44516 | 0.2849 | 7.4754e-10 | 0 | 0 | 0 | 0 | 0 | 1 | -90 | 90 | -0.0010058 | -0.00025207 | 0.0010058 | 0.000252
139 | 140 | 1.0464 | 0.66971 | 1.7572e-09 | 0 | 0 | 0 | 0 | 0 | 1 | -90 | 90 | -0.0020684 | -0.00051833 | 0.0020685 | 0.00051819
22 | 23 | 8.2886 | 5.3047 | 1.3919e-08 | 0 | 0 | 0 | 0 | 0 | 1 | -90 | 90 | 0.044725 | 0.01128 | -0.044539 | -0.011163
22 | 24 | 2.5959 | 1.6614 | 4.3592e-09 | 0 | 0 | 0 | 0 | 0 | 1 | -90 | 90 | 0.0099175 | 0.0024858 | -0.0099146 | -0.0024844
39 | 40 | 1.2102 | 0.77454 | 2.0323e-09 | 0 | 0 | 0 | 0 | 0 | 1 | -90 | 90 | -0.0020618 | -0.00051641 | 0.0020619 | 0.00051626
39 | 41 | 2.3444 | 1.5004 | 3.9368e-09 | 0 | 0 | 0 | 0 | 0 | 1 | -90 | 90 | 0.0020618 | 0.00051641 | -0.0020617 | -0.00051672
40 | 42 | 1.0834 | 0.69336 | 1.8193e-09 | 0 | 0 | 0 | 0 | 0 | 1 | -90 | 90 | -0.0043955 | -0.0011011 | 0.0043958 | 0.0011011
24 | 31 | 0.039144 | 0.025052 | 6.5734e-11 | 0 | 0 | 0 | 0 | 0 | 1 | -90 | 90 | 0.0091878 | 0.0023023 | -0.0091878 | -0.0023022
42 | 135 | 0.69813 | 0.4468 | 1.1723e-09 | 0 | 0 | 0 | 0 | 0 | 1 | -90 | 90 | -0.0084149 | -0.0021084 | 0.0084154 | 0.0021086
135 | 134 | 0.39457 | 0.25252 | 6.6259e-10 | 0 | 0 | 0 | 0 | 0 | 1 | -90 | 90 | -0.010295 | -0.0025796 | 0.010295 | 0.0025798
134 | 122 | 0.74626 | 0.47761 | 1.2532e-09 | 0 | 0 | 0 | 0 | 0 | 1 | -90 | 90 | -0.01245 | -0.00312 | 0.012452 | 0.0031207
108 | 110 | 1.3255 | 0.84832 | 4.4518e-09 | 0 | 0 | 0 | 0 | 0 | 1 | -90 | 90 | -0.043408 | -0.010918 | 0.043436 | 0.010935
108 | 106 | 1.5957 | 1.0212 | 2.6796e-09 | 0 | 0 | 0 | 0 | 0 | 1 | -90 | 90 | 0.043408 | 0.010918 | -0.043374 | -0.010896
110 | 112 | 1.6507 | 1.0564 | 2.7719e-09 | 0 | 0 | 0 | 0 | 0 | 1 | -90 | 90 | 0.010191 | 0.0025545 | -0.010189 | -0.0025536
110 | 113 | 0.18735 | 0.1199 | 9.4381e-10 | 0 | 0 | 0 | 0 | 0 | 1 | -90 | 90 | -0.053627 | -0.01349 | 0.053633 | 0.013493
106 | 107 | 0.22663 | 0.14504 | 3.8057e-10 | 0 | 0 | 0 | 0 | 0 | 1 | -90 | 90 | 0.041792 | 0.0105 | -0.041788 | -0.010497
44 | 45 | 0.57953 | 0.3709 | 2.9195e-09 | 0 | 0 | 0 | 0 | 0 | 1 | -90 | 90 | 0.086282 | 0.021749 | -0.086235 | -0.021718
44 | 46 | 0.25396 | 0.16253 | 1.2794e-09 | 0 | 0 | 0 | 0 | 0 | 1 | -90 | 90 | -0.087151 | -0.021966 | 0.087173 | 0.02198
45 | 47 | 0.65692 | 0.42043 | 3.3094e-09 | 0 | 0 | 0 | 0 | 0 | 1 | -90 | 90 | 0.084138 | 0.021193 | -0.084086 | -0.02116
46 | 48 | 0.15688 | 0.1004 | 7.9031e-10 | 0 | 0 | 0 | 0 | 0 | 1 | -90 | 90 | -0.089469 | -0.022555 | 0.089483 | 0.022564
47 | 49 | 0.88606 | 0.56708 | 1.4879e-09 | 0 | 0 | 0 | 0 | 0 | 1 | -90 | 90 | 0.011749 | 0.0029454 | -0.011748 | -0.0029447
47 | 50 | 1.1084 | 0.70935 | 5.5837e-09 | 0 | 0 | 0 | 0 | 0 | 1 | -90 | 90 | 0.069167 | 0.01742 | -0.069108 | -0.017383
48 | 51 | 0.42678 | 0.27314 | 2.1501e-09 | 0 | 0 | 0 | 0 | 0 | 1 | -90 | 90 | 0.081429 | 0.020537 | -0.081398 | -0.020517
48 | 52 | 0.49909 | 0.31942 | 2.5143e-09 | 0 | 0 | 0 | 0 | 0 | 1 | -90 | 90 | -0.17091 | -0.043101 | 0.17107 | 0.043204
49 | 53 | 1.1872 | 0.75984 | 1.9937e-09 | 0 | 0 | 0 | 0 | 0 | 1 | -90 | 90 | 0.010198 | 0.0025561 | -0.010196 | -0.0025554
50 | 54 | 0.88968 | 0.5694 | 1.494e-09 | 0 | 0 | 0 | 0 | 0 | 1 | -90 | 90 | 0.011386 | 0.0028525 | -0.011385 | -0.0028518
50 | 55 | 0.36998 | 0.23679 | 1.8639e-09 | 0 | 0 | 0 | 0 | 0 | 1 | -90 | 90 | 0.057722 | 0.01453 | -0.057708 | -0.014522
51 | 63 | 0.025968 | 0.01662 | 1.3082e-10 | 0 | 0 | 0 | 0 | 0 | 1 | -90 | 90 | 0.080734 | 0.020351 | -0.080732 | -0.02035
52 | 64 | 0.043506 | 0.027844 | 2.1918e-10 | 0 | 0 | 0 | 0 | 0 | 1 | -90 | 90 | -0.17239 | -0.043535 | 0.17241 | 0.043544
53 | 114 | 0.62082 | 0.39732 | 1.0425e-09 | 0 | 0 | 0 | 0 | 0 | 1 | -90 | 90 | 0.0079496 | 0.0019924 | -0.0079492 | -0.0019922
54 | 62 | 0.67324 | 0.43087 | 1.1306e-09 | 0 | 0 | 0 | 0 | 0 | 1 | -90 | 90 | 0.0099454 | 0.0024911 | -0.0099446 | -0.0024907
55 | 113 | 0.56396 | 0.36094 | 2.8411e-09 | 0 | 0 | 0 | 0 | 0 | 1 | -90 | 90 | 0.055444 | 0.013954 | -0.055424 | -0.013942
63 | 65 | 0.21933 | 0.14037 | 1.105e-09 | 0 | 0 | 0 | 0 | 0 | 1 | -90 | 90 | 0.080191 | 0.020214 | -0.080175 | -0.020204
64 | 146 | 0.062313 | 0.03988 | 3.1392e-10 | 0 | 0 | 0 | 0 | 0 | 1 | -90 | 90 | -0.17365 | -0.043855 | 0.17367 | 0.043868
114 | 115 | 1.0362 | 0.66318 | 1.7401e-09 | 0 | 0 | 0 | 0 | 0 | 1 | -90 | 90 | 0.0054612 | 0.0013687 | -0.0054608 | -0.0013686
62 | 60 | 0.23096 | 0.14781 | 3.8784e-10 | 0 | 0 | 0 | 0 | 0 | 1 | -90 | 90 | 0.0085656 | 0.0021451 | -0.0085654 | -0.002145
65 | 66 | 0.12189 | 0.078011 | 6.1407e-10 | 0 | 0 | 0 | 0 | 0 | 1 | -90 | 90 | 0.078588 | 0.019806 | -0.07858 | -0.019801
146 | 147 | 0.02227 | 0.014252 | 1.1219e-10 | 0 | 0 | 0 | 0 | 0 | 1 | -90 | 90 | -0.17487 | -0.044169 | 0.17488 | 0.044174
60 | 58 | 0.42732 | 0.27349 | 7.1759e-10 | 0 | 0 | 0 | 0 | 0 | 1 | -90 | 90 | 0.006779 | 0.0016973 | -0.0067788 | -0.0016972
56 | 57 | 0.24863 | 0.15913 | 4.1752e-10 | 0 | 0 | 0 | 0 | 0 | 1 | -90 | 90 | 0.0034991 | 0.00087534 | -0.003499 | -0.00087536
56 | 58 | 2.1895 | 1.4013 | 3.6768e-09 | 0 | 0 | 0 | 0 | 0 | 1 | -90 | 90 | -0.0053365 | -0.0013358 | 0.0053372 | 0.0013359
57 | 59 | 1.8798 | 1.2031 | 3.1568e-09 | 0 | 0 | 0 | 0 | 0 | 1 | -90 | 90 | 0.0019994 | 0.00049951 | -0.0019993 | -0.00049976
59 | 61 | 3.3205 | 2.1251 | 5.5761e-09 | 0 | 0 | 0 | 0 | 0 | 1 | -90 | 90 | 0.0016782 | 0.00041929 | -0.0016781 | -0.00041976
61 | 67 | 5.5259 | 3.5366 | 9.2795e-09 | 0 | 0 | 0 | 0 | 0 | 1 | -90 | 90 | 0.0016781 | 0.00041976 | -0.0016779 | -0.00042053
66 | 77 | 0.19101 | 0.12225 | 9.6228e-10 | 0 | 0 | 0 | 0 | 0 | 1 | -90 | 90 | 0.07722 | 0.01946 | -0.077207 | -0.019452
147 | 148 | 0.73867 | 0.47275 | 3.7213e-09 | 0 | 0 | 0 | 0 | 0 | 1 | -90 | 90 | -0.17622 | -0.044512 | 0.17648 | 0.044673
77 | 78 | 0.49344 | 0.3158 | 2.4858e-09 | 0 | 0 | 0 | 0 | 0 | 1 | -90 | 90 | 0.075862 | 0.019115 | -0.075831 | -0.019095
78 | 127 | 0.2422 | 0.15501 | 1.2201e-09 | 0 | 0 | 0 | 0 | 0 | 1 | -90 | 90 | 0.072669 | 0.018303 | -0.072655 | -0.018294
69 | 70 | 0.26276 | 0.16817 | 1.3237e-09 | 0 | 0 | 0 | 0 | 0 | 1 | -90 | 90 | -0.064213 | -0.016157 | 0.064225 | 0.016165
69 | 71 | 0.1039 | 0.066498 | 3.4896e-10 | 0 | 0 | 0 | 0 | 0 | 1 | -90 | 90 | 0.060773 | 0.015295 | -0.060769 | -0.015292
70 | 72 | 0.24172 | 0.1547 | 1.2178e-09 | 0 | 0 | 0 | 0 | 0 | 1 | -90 | 90 | -0.06617 | -0.016652 | 0.066181 | 0.01666
71 | 73 | 2.2901 | 1.4657 | 3.8458e-09 | 0 | 0 | 0 | 0 | 0 | 1 | -90 | 90 | 0.059095 | 0.014873 | -0.059006 | -0.014816
72 | 74 | 0.21203 | 0.1357 | 1.0682e-09 | 0 | 0 | 0 | 0 | 0 | 1 | -90 | 90 | -0.068171 | -0.017158 | 0.068182 | 0.017165
73 | 75 | 2.7904 | 1.7859 | 4.6858e-09 | 0 | 0 | 0 | 0 | 0 | 1 | -90 | 90 | 0.029418 | 0.0073869 | -0.029391 | -0.0073701
73 | 76 | 1.3468 | 0.86198 | 2.2617e-09 | 0 | 0 | 0 | 0 | 0 | 1 | -90 | 90 | 0.029588 | 0.0074294 | -0.029575 | -0.0074212
74 | 126 | 0.25521 | 0.16334 | 1.2857e-09 | 0 | 0 | 0 | 0 | 0 | 1 | -90 | 90 | -0.069274 | -0.017439 | 0.069287 | 0.017447
75 | 82 | 1.6931 | 1.0836 | 2.8431e-09 | 0 | 0 | 0 | 0 | 0 | 1 | -90 | 90 | 0.026567 | 0.0066622 | -0.026553 | -0.006654
76 | 79 | 0.28062 | 0.17959 | 4.7123e-10 | 0 | 0 | 0 | 0 | 0 | 1 | -90 | 90 | 0.026752 | 0.0067138 | -0.02675 | -0.0067124
126 | 127 | 0.12791 | 0.081863 | 6.4439e-10 | 0 | 0 | 0 | 0 | 0 | 1 | -90 | 90 | -0.071757 | -0.018066 | 0.071764 | 0.018071
82 | 83 | 0.13896 | 0.088936 | 2.3336e-10 | 0 | 0 | 0 | 0 | 0 | 1 | -90 | 90 | 0.024888 | 0.0062365 | -0.024887 | -0.0062359
79 | 80 | 2.2769 | 1.4572 | 3.8235e-09 | 0 | 0 | 0 | 0 | 0 | 1 | -90 | 90 | 0.024587 | 0.0061703 | -0.024572 | -0.0061608
83 | 84 | 0.71756 | 0.45924 | 1.205e-09 | 0 | 0 | 0 | 0 | 0 | 1 | -90 | 90 | 0.02333 | 0.0058457 | -0.023325 | -0.005843
80 | 81 | 0.038685 | 0.024759 | 6.4963e-11 | 0 | 0 | 0 | 0 | 0 | 1 | -90 | 90 | 0.021749 | 0.0054535 | -0.021749 | -0.0054534
81 | 86 | 0.36442 | 0.23323 | 6.1195e-10 | 0 | 0 | 0 | 0 | 0 | 1 | -90 | 90 | 0.020496 | 0.0051394 | -0.020495 | -0.0051384
86 | 87 | 0.34527 | 0.22097 | 5.7979e-10 | 0 | 0 | 0 | 0 | 0 | 1 | -90 | 90 | 0.019388 | 0.004861 | -0.019386 | -0.0048601
87 | 103 | 1.3299 | 0.85116 | 2.2333e-09 | 0 | 0 | 0 | 0 | 0 | 1 | -90 | 90 | 0.015298 | 0.0038354 | -0.015294 | -0.0038334
84 | 85 | 0.38986 | 0.24951 | 6.5469e-10 | 0 | 0 | 0 | 0 | 0 | 1 | -90 | 90 | 0.021988 | 0.0055078 | -0.021986 | -0.0055065
85 | 151 | 0.38326 | 0.24529 | 6.4359e-10 | 0 | 0 | 0 | 0 | 0 | 1 | -90 | 90 | 0.020859 | 0.005224 | -0.020857 | -0.0052229
151 | 93 | 0.36264 | 0.23209 | 6.0897e-10 | 0 | 0 | 0 | 0 | 0 | 1 | -90 | 90 | 0.019827 | 0.0049648 | -0.019825 | -0.0049638
93 | 91 | 0.14814 | 0.094807 | 2.4876e-10 | 0 | 0 | 0 | 0 | 0 | 1 | -90 | 90 | 0.018815 | 0.0047106 | -0.018814 | -0.0047103
103 | 101 | 0.67169 | 0.42988 | 1.1279e-09 | 0 | 0 | 0 | 0 | 0 | 1 | -90 | 90 | 0.01253 | 0.0031407 | -0.012529 | -0.00314
101 | 102 | 0.36901 | 0.23616 | 6.1966e-10 | 0 | 0 | 0 | 0 | 0 | 1 | -90 | 90 | 0.0097678 | 0.002448 | -0.0097674 | -0.0024478
88 | 89 | 0.38023 | 0.24335 | 6.3851e-10 | 0 | 0 | 0 | 0 | 0 | 1 | -90 | 90 | -0.015814 | -0.0039578 | 0.015815 | 0.0039584
88 | 90 | 0.99256 | 0.63524 | 1.6668e-09 | 0 | 0 | 0 | 0 | 0 | 1 | -90 | 90 | 0.014353 | 0.0035914 | -0.01435 | -0.0035901
89 | 91 | 0.24888 | 0.15928 | 4.1794e-10 | 0 | 0 | 0 | 0 | 0 | 1 | -90 | 90 | -0.017038 | -0.0042649 | 0.017039 | 0.0042654
90 | 92 | 0.041243 | 0.026395 | 6.9258e-11 | 0 | 0 | 0 | 0 | 0 | 1 | -90 | 90 | 0.013654 | 0.0034157 | -0.013654 | -0.0034156
92 | 94 | 0.55342 | 0.35419 | 9.2935e-10 | 0 | 0 | 0 | 0 | 0 | 1 | -90 | 90 | 0.0124 | 0.0031013 | -0.012399 | -0.0031008
94 | 149 | 0.055261 | 0.035367 | 9.2799e-11 | 0 | 0 | 0 | 0 | 0 | 1 | -90 | 90 | 0.011975 | 0.0029945 | -0.011975 | -0.0029944
149 | 145 | 0.0024738 | 0.0015833 | 4.1543e-12 | 0 | 0 | 0 | 0 | 0 | 1 | -90 | 90 | 0.011215 | 0.0028039 | -0.011215 | -0.0028039
145 | 144 | 0.66157 | 0.4234 | 1.111e-09 | 0 | 0 | 0 | 0 | 0 | 1 | -90 | 90 | 0.010022 | 0.002505 | -0.010021 | -0.0025046
95 | 96 | 0.093135 | 0.059607 | 1.564e-10 | 0 | 0 | 0 | 0 | 0 | 1 | -90 | 90 | -0.0046484 | -0.0011579 | 0.0046484 | 0.0011579
95 | 97 | 0.22876 | 0.14641 | 3.8415e-10 | 0 | 0 | 0 | 0 | 0 | 1 | -90 | 90 | 0.0022726 | 0.0005625 | -0.0022726 | -0.00056252
96 | 98 | 0.39739 | 0.25433 | 6.6732e-10 | 0 | 0 | 0 | 0 | 0 | 1 | -90 | 90 | -0.005598 | -0.0013959 | 0.0055981 | 0.0013959
97 | 99 | 5.882 | 3.7645 | 9.8774e-09 | 0 | 0 | 0 | 0 | 0 | 1 | -90 | 90 | 0.0013292 | 0.00032607 | -0.0013291 | -0.00032694
98 | 100 | 0.92995 | 0.59517 | 1.5616e-09 | 0 | 0 | 0 | 0 | 0 | 1 | -90 | 90 | -0.0065345 | -0.0016306 | 0.0065349 | 0.0016307
99 | 177 | 39.1228 | 25.0386 | 6.5698e-08 | 0 | 0 | 0 | 0 | 0 | 1 | -90 | 90 | 0.0013291 | 0.00032694 | -0.0013283 | -0.00033267
100 | 142 | 0.59226 | 0.37905 | 9.9456e-10 | 0 | 0 | 0 | 0 | 0 | 1 | -90 | 90 | -0.0071889 | -0.0017946 | 0.0071892 | 0.0017948
177 | 178 | 1.481 | 0.94781 | 2.4869e-09 | 0 | 0 | 0 | 0 | 0 | 1 | -90 | 90 | 0.00066999 | 0.00016768 | -0.00066998 | -0.00016791
142 | 143 | 0.43657 | 0.2794 | 7.3311e-10 | 0 | 0 | 0 | 0 | 0 | 1 | -90 | 90 | -0.0083755 | -0.0020921 | 0.0083759 | 0.0020922
143 | 144 | 0.1838 | 0.11763 | 3.0865e-10 | 0 | 0 | 0 | 0 | 0 | 1 | -90 | 90 | -0.0092931 | -0.0023221 | 0.0092932 | 0.0023222
102 | 104 | 1.6977 | 1.0865 | 2.8509e-09 | 0 | 0 | 0 | 0 | 0 | 1 | -90 | 90 | 0.0073646 | 0.0018456 | -0.0073636 | -0.0018452
104 | 105 | 0.38079 | 0.2437 | 6.3944e-10 | 0 | 0 | 0 | 0 | 0 | 1 | -90 | 90 | 0.0061331 | 0.0015368 | -0.0061329 | -0.0015367
105 | 123 | 0.75131 | 0.48084 | 1.2617e-09 | 0 | 0 | 0 | 0 | 0 | 1 | -90 | 90 | 0.0033965 | 0.00085093 | -0.0033964 | -0.00085099
123 | 124 | 1.5914 | 1.0185 | 2.6724e-09 | 0 | 0 | 0 | 0 | 0 | 1 | -90 | 90 | 0.0021241 | 0.00053214 | -0.0021241 | -0.00053234
107 | 109 | 0.1495 | 0.095681 | 2.5105e-10 | 0 | 0 | 0 | 0 | 0 | 1 | -90 | 90 | 0.040938 | 0.010284 | -0.040935 | -0.010282
109 | 111 | 1.9777 | 1.2657 | 3.321e-09 | 0 | 0 | 0 | 0 | 0 | 1 | -90 | 90 | 0.040085 | 0.010069 | -0.04005 | -0.010047
111 | 121 | 0.65693 | 0.42044 | 1.1032e-09 | 0 | 0 | 0 | 0 | 0 | 1 | -90 | 90 | 0.023618 | 0.0059267 | -0.023614 | -0.0059241
111 | 137 | 0.97898 | 0.62655 | 1.644e-09 | 0 | 0 | 0 | 0 | 0 | 1 | -90 | 90 | 0.016431 | 0.0041203 | -0.016429 | -0.0041186
112 | 150 | 0.74278 | 0.47538 | 1.2473e-09 | 0 | 0 | 0 | 0 | 0 | 1 | -90 | 90 | 0.0072281 | 0.0018114 | -0.0072277 | -0.0018112
121 | 119 | 0.41541 | 0.26587 | 6.9759e-10 | 0 | 0 | 0 | 0 | 0 | 1 | -90 | 90 | 0.022764 | 0.0057112 | -0.022762 | -0.0057097
137 | 136 | 0.69227 | 0.44306 | 1.1625e-09 | 0 | 0 | 0 | 0 | 0 | 1 | -90 | 90 | 0.01495 | 0.0037481 | -0.014949 | -0.0037471
150 | 160 | 1.191 | 0.76227 | 2.0001e-09 | 0 | 0 | 0 | 0 | 0 | 1 | -90 | 90 | 0.0051327 | 0.0012862 | -0.0051324 | -0.0012862
119 | 117 | 1.6298 | 1.0431 | 2.737e-09 | 0 | 0 | 0 | 0 | 0 | 1 | -90 | 90 | 0.021912 | 0.0054967 | -0.021904 | -0.0054914
136 | 133 | 0.23326 | 0.14928 | 3.917e-10 | 0 | 0 | 0 | 0 | 0 | 1 | -90 | 90 | 0.01337 | 0.0033515 | -0.01337 | -0.0033512
160 | 161 | 1.778 | 1.1379 | 2.9857e-09 | 0 | 0 | 0 | 0 | 0 | 1 | -90 | 90 | 0.0051324 | 0.0012862 | -0.0051319 | -0.0012861
116 | 117 | 0.022783 | 0.014581 | 3.826e-11 | 0 | 0 | 0 | 0 | 0 | 1 | -90 | 90 | -0.020009 | -0.0050166 | 0.020009 | 0.0050167
116 | 118 | 0.061124 | 0.039119 | 1.0264e-10 | 0 | 0 | 0 | 0 | 0 | 1 | -90 | 90 | 0.018288 | 0.0045852 | -0.018288 | -0.0045851
118 | 120 | 0.3969 | 0.25402 | 6.6651e-10 | 0 | 0 | 0 | 0 | 0 | 1 | -90 | 90 | 0.017438 | 0.0043721 | -0.017437 | -0.0043713
120 | 122 | 1.1968 | 0.76593 | 2.0097e-09 | 0 | 0 | 0 | 0 | 0 | 1 | -90 | 90 | 0.016587 | 0.0041583 | -0.016583 | -0.0041562
125 | 153 | 0.41181 | 0.26356 | 2.0746e-09 | 0 | 0 | 0 | 0 | 0 | 1 | -90 | 90 | 0.18087 | 0.045839 | -0.18072 | -0.045744
153 | 148 | 0.062965 | 0.040298 | 3.1721e-10 | 0 | 0 | 0 | 0 | 0 | 1 | -90 | 90 | 0.17772 | 0.044992 | -0.17769 | -0.044978
155 | 156 | 1.0144 | 0.64924 | 1.7035e-09 | 0 | 0 | 0 | 0 | 0 | 1 | -90 | 90 | 0.013205 | 0.0033106 | -0.013203 | -0.0033095
128 | 129 | 0.44869 | 0.28716 | 7.5347e-10 | 0 | 0 | 0 | 0 | 0 | 1 | -90 | 90 | -0.0084503 | -0.0021179 | 0.0084507 | 0.002118
128 | 130 | 0.49508 | 0.31685 | 8.3137e-10 | 0 | 0 | 0 | 0 | 0 | 1 | -90 | 90 | 0.0069822 | 0.0017499 | -0.0069819 | -0.0017498
129 | 131 | 1.2499 | 0.79991 | 2.0988e-09 | 0 | 0 | 0 | 0 | 0 | 1 | -90 | 90 | -0.0099988 | -0.002506 | 0.01 | 0.0025067
130 | 132 | 0.12875 | 0.082401 | 2.1621e-10 | 0 | 0 | 0 | 0 | 0 | 1 | -90 | 90 | 0.0053373 | 0.0013376 | -0.0053372 | -0.0013376
131 | 133 | 0.15376 | 0.098408 | 2.5821e-10 | 0 | 0 | 0 | 0 | 0 | 1 | -90 | 90 | -0.011485 | -0.0028789 | 0.011485 | 0.002879
140 | 141 | 0.41139 | 0.26329 | 6.9083e-10 | 0 | 0 | 0 | 0 | 0 | 1 | -90 | 90 | -0.0029448 | -0.0007378 | 0.0029448 | 0.00073776
141 | 176 | 0.44187 | 0.28279 | 7.4201e-10 | 0 | 0 | 0 | 0 | 0 | 1 | -90 | 90 | -0.0039154 | -0.00098101 | 0.0039154 | 0.00098098
176 | 175 | 0.49866 | 0.31914 | 8.3739e-10 | 0 | 0 | 0 | 0 | 0 | 1 | -90 | 90 | -0.0051711 | -0.0012957 | 0.0051712 | 0.0012957
161 | 162 | 0.33372 | 0.21358 | 5.6041e-10 | 0 | 0 | 0 | 0 | 0 | 1 | -90 | 90 | 0.0021874 | 0.00054816 | -0.0021874 | -0.0005482
156 | 157 | 0.48248 | 0.30879 | 8.1022e-10 | 0 | 0 | 0 | 0 | 0 | 1 | -90 | 90 | 0.012325 | 0.0030896 | -0.012324 | -0.0030891
157 | 158 | 0.45089 | 0.28857 | 7.5716e-10 | 0 | 0 | 0 | 0 | 0 | 1 | -90 | 90 | 0.011148 | 0.0027944 | -0.011148 | -0.0027941
158 | 167 | 0.40479 | 0.25907 | 6.7975e-10 | 0 | 0 | 0 | 0 | 0 | 1 | -90 | 90 | 0.010311 | 0.0025843 | -0.01031 | -0.0025841
167 | 165 | 0.4546 | 0.29094 | 7.634e-10 | 0 | 0 | 0 | 0 | 0 | 1 | -90 | 90 | 0.0093573 | 0.0023452 | -0.0093569 | -0.002345
165 | 163 | 1.3191 | 0.84422 | 2.2151e-09 | 0 | 0 | 0 | 0 | 0 | 1 | -90 | 90 | 0.0082288 | 0.0020623 | -0.0082278 | -0.0020619
163 | 164 | 0.35668 | 0.22828 | 5.9897e-10 | 0 | 0 | 0 | 0 | 0 | 1 | -90 | 90 | 0.0072198 | 0.0018093 | -0.0072196 | -0.0018092
164 | 166 | 0.4423 | 0.28307 | 7.4273e-10 | 0 | 0 | 0 | 0 | 0 | 1 | -90 | 90 | 0.0061482 | 0.0015407 | -0.0061481 | -0.0015406
166 | 168 | 0.42016 | 0.2689 | 7.0556e-10 | 0 | 0 | 0 | 0 | 0 | 1 | -90 | 90 | 0.0051921 | 0.001301 | -0.0051919 | -0.001301
168 | 169 | 0.42776 | 0.27377 | 7.1832e-10 | 0 | 0 | 0 | 0 | 0 | 1 | -90 | 90 | 0.0042217 | 0.0010579 | -0.0042216 | -0.0010579
169 | 170 | 1.3717 | 0.87789 | 2.3035e-09 | 0 | 0 | 0 | 0 | 0 | 1 | -90 | 90 | 0.0032299 | 0.00080932 | -0.0032297 | -0.00080945