## bus_data
BUS_I | BUS_TYPE | Pd | Qd | Gs | Bs | area | Vm | Va | baseKV | zone | Vmax | Vmin
1 | 1 | 0.011623 | 0.002913 | 0 | 0 | 1 | 0.98223 | -0.34161 | 0.4 | 1 | 1.1 | 0.9
2 | 1 | 0 | 0 | 0 | 0 | 1 | 0.98241 | -0.33802 | 0.4 | 1 | 1.1 | 0.9
4 | 1 | 0 | 0 | 0 | 0 | 1 | 0.98256 | -0.3352 | 0.4 | 1 | 1.1 | 0.9
19 | 1 | 0.0063219 | 0.0015844 | 0 | 0 | 1 | 0.98263 | -0.33378 | 0.4 | 1 | 1.1 | 0.9
5 | 1 | 0 | 0 | 0 | 0 | 1 | 0.98471 | -0.2932 | 0.4 | 1 | 1.1 | 0.9
17 | 1 | 0.026084 | 0.0065372 | 0 | 0 | 1 | 0.98591 | -0.26979 | 0.4 | 1 | 1.1 | 0.9
6 | 1 | 0 | 0 | 0 | 0 | 1 | 0.99343 | -0.12653 | 0.4 | 1 | 1.1 | 0.9
10 | 1 | 0 | 0 | 0 | 0 | 1 | 0.99335 | -0.12819 | 0.4 | 1 | 1.1 | 0.9
26 | 1 | 0.0048853 | 0.0012244 | 0 | 0 | 1 | 0.99349 | -0.1255 | 0.4 | 1 | 1.1 | 0.9
7 | 1 | 0 | 0 | 0 | 0 | 1 | 0.9957 | -0.082734 | 0.4 | 1 | 1.1 | 0.9
16 | 1 | 0 | 0 | 0 | 0 | 1 | 0.99646 | -0.067963 | 0.4 | 1 | 1.1 | 0.9
27 | 1 | 0.0066106 | 0.0016568 | 0 | 0 | 1 | 0.99551 | -0.086331 | 0.4 | 1 | 1.1 | 0.9
9 | 1 | 0 | 0 | 0 | 0 | 1 | 0.99313 | -0.13019 | 0.4 | 1 | 1.1 | 0.9
15 | 1 | 0 | 0 | 0 | 0 | 1 | 0.98079 | -0.36706 | 0.4 | 1 | 1.1 | 0.9
12 | 3 | 0 | 0 | 0 | 0 | 1 | 1 | 0 | 0.4 | 1 | 1.1 | 0.9
20 | 1 | 0.028858 | 0.0072324 | 0 | 0 | 1 | 0.98978 | -0.19482 | 0.4 | 1 | 1.1 | 0.9
28 | 1 | 0.00034081 | 8.5414e-05 | 0 | 0 | 1 | 0.99334 | -0.12829 | 0.4 | 1 | 1.1 | 0.9
11 | 1 | 0 | 0 | 0 | 0 | 1 | 0.98761 | -0.2368 | 0.4 | 1 | 1.1 | 0.9
18 | 1 | 0.0024015 | 0.00060187 | 0 | 0 | 1 | 0.98955 | -0.19916 | 0.4 | 1 | 1.1 | 0.9
21 | 1 | 0.095923 | 0.024041 | 0 | 0 | 1 | 0.99812 | -0.036045 | 0.4 | 1 | 1.1 | 0.9
13 | 1 | 0 | 0 | 0 | 0 | 1 | 0.99355 | -0.1243 | 0.4 | 1 | 1.1 | 0.9
25 | 1 | 0.0024471 | 0.0006133 | 0 | 0 | 1 | 0.99416 | -0.11249 | 0.4 | 1 | 1.1 | 0.9
14 | 1 | 0 | 0 | 0 | 0 | 1 | 0.99431 | -0.10948 | 0.4 | 1 | 1.1 | 0.9
23 | 1 | 0.018411 | 0.0046142 | 0 | 0 | 1 | 0.99303 | -0.13423 | 0.4 | 1 | 1.1 | 0.9
22 | 1 | 0.080589 | 0.020197 | 0 | 0 | 1 | 0.97402 | -0.49961 | 0.4 | 1 | 1.1 | 0.9
24 | 1 | 0.0010093 | 0.00025295 | 0 | 0 | 1 | 0.99303 | -0.1343 | 0.4 | 1 | 1.1 | 0.9

## generator_data
GEN_BUS | PG | QG | QMAX | QMIN | VG | MBASE | GEN_STATUS | PMAX | PMIN
12 | 0.28876 | 0.073618 | 10 | -10 | 1 | 100 | 1 | 10 | 0

## branch_data
F_BUS | T_BUS | BR_R | BR_X | BR_B | RATE_A | RATE_B | RATE_C | TAP | SHIFT | BR_STATUS | ANGMIN | ANGMAX | P_in | Q_in | P_out | Q_out
1 | 2 | 1.3341 | 0.85381 | 2.2403e-09 | 0 | 0 | 0 | 0 | 0 | 1 | -90 | 90 | -0.011623 | -0.002913 | 0.011625 | 0.0029141
2 | 4 | 1.0507 | 0.67245 | 1.7644e-09 | 0 | 0 | 0 | 0 | 0 | 1 | -90 | 90 | -0.011625 | -0.0029141 | 0.011627 | 0.0029149
4 | 19 | 0.52827 | 0.3381 | 8.8712e-10 | 0 | 0 | 0 | 0 | 0 | 1 | -90 | 90 | -0.011627 | -0.0029149 | 0.011627 | 0.0029153
19 | 5 | 9.8056 | 6.2756 | 1.6466e-08 | 0 | 0 | 0 | 0 | 0 | 1 | -90 | 90 | -0.017949 | -0.0044998 | 0.017984 | 0.0045204
5 | 17 | 5.6755 | 3.6323 | 9.5306e-09 | 0 | 0 | 0 | 0 | 0 | 1 | -90 | 90 | -0.017984 | -0.0045204 | 0.018004 | 0.0045324
17 | 11 | 3.2694 | 2.0924 | 5.4902e-09 | 0 | 0 | 0 | 0 | 0 | 1 | -90 | 90 | -0.044088 | -0.01107 | 0.044157 | 0.011113
6 | 10 | 21.3201 | 13.6449 | 3.5802e-08 | 0 | 0 | 0 | 0 | 0 | 1 | -90 | 90 | 0.00034083 | 8.17e-05 | -0.00034081 | -8.5216e-05
6 | 26 | 12.8952 | 8.2529 | 2.1655e-08 | 0 | 0 | 0 | 0 | 0 | 1 | -90 | 90 | -0.00034083 | -8.17e-05 | 0.00034085 | 7.9573e-05
10 | 28 | 1.1998 | 0.76784 | 2.0147e-09 | 0 | 0 | 0 | 0 | 0 | 1 | -90 | 90 | 0.00034081 | 8.5216e-05 | -0.00034081 | -8.5414e-05
26 | 13 | 1.0095 | 0.64605 | 1.6951e-09 | 0 | 0 | 0 | 0 | 0 | 1 | -90 | 90 | -0.0052262 | -0.001304 | 0.0052265 | 0.001304
7 | 16 | 9.9319 | 6.3564 | 1.6678e-08 | 0 | 0 | 0 | 0 | 0 | 1 | -90 | 90 | -0.0066117 | -0.0016571 | 0.0066164 | 0.0016584
7 | 27 | 2.4179 | 1.5474 | 4.0603e-09 | 0 | 0 | 0 | 0 | 0 | 1 | -90 | 90 | 0.0066117 | 0.0016571 | -0.0066106 | -0.0016568
16 | 21 | 4.218 | 2.6995 | 7.0831e-09 | 0 | 0 | 0 | 0 | 0 | 1 | -90 | 90 | -0.033791 | -0.0084905 | 0.033842 | 0.0085228
16 | 14 | 6.7994 | 4.3516 | 1.1418e-08 | 0 | 0 | 0 | 0 | 0 | 1 | -90 | 90 | 0.027174 | 0.006832 | -0.027121 | -0.0067988
9 | 15 | 12.8321 | 8.2126 | 2.1549e-08 | 0 | 0 | 0 | 0 | 0 | 1 | -90 | 90 | 0.082035 | 0.02112 | -0.081101 | -0.020524
9 | 12 | 3.7174 | 2.3791 | 1.2485e-08 | 0 | 0 | 0 | 0 | 0 | 1 | -90 | 90 | -0.15777 | -0.040273 | 0.15877 | 0.040911
9 | 20 | 3.7816 | 2.4202 | 6.3504e-09 | 0 | 0 | 0 | 0 | 0 | 1 | -90 | 90 | 0.07574 | 0.019153 | -0.075506 | -0.019004
15 | 22 | 7.043 | 4.5075 | 1.1827e-08 | 0 | 0 | 0 | 0 | 0 | 1 | -90 | 90 | 0.081101 | 0.020524 | -0.080589 | -0.020197
12 | 21 | 1.2437 | 0.79599 | 2.0886e-09 | 0 | 0 | 0 | 0 | 0 | 1 | -90 | 90 | 0.12999 | 0.032706 | -0.12977 | -0.032563
20 | 18 | 0.41096 | 0.26301 | 6.901e-10 | 0 | 0 | 0 | 0 | 0 | 1 | -90 | 90 | 0.046648 | 0.011772 | -0.046638 | -0.011766
11 | 18 | 3.7438 | 2.396 | 6.2869e-09 | 0 | 0 | 0 | 0 | 0 | 1 | -90 | 90 | -0.044157 | -0.011113 | 0.044237 | 0.011164
13 | 25 | 9.975 | 6.384 | 1.6751e-08 | 0 | 0 | 0 | 0 | 0 | 1 | -90 | 90 | -0.0052265 | -0.001304 | 0.0052294 | 0.0013042
25 | 14 | 1.7312 | 1.108 | 2.9072e-09 | 0 | 0 | 0 | 0 | 0 | 1 | -90 | 90 | -0.0076765 | -0.0019175 | 0.0076776 | 0.0019179
14 | 23 | 5.6392 | 3.6091 | 9.4697e-09 | 0 | 0 | 0 | 0 | 0 | 1 | -90 | 90 | 0.019443 | 0.0048808 | -0.01942 | -0.0048671
23 | 24 | 0.31462 | 0.20136 | 5.2833e-10 | 0 | 0 | 0 | 0 | 0 | 1 | -90 | 90 | 0.0010093 | 0.0002529 | -0.0010093 | -0.00025295