## bus_data
BUS_I | BUS_TYPE | Pd | Qd | Gs | Bs | area | Vm | Va | baseKV | zone | Vmax | Vmin
1 | 1 | 0.0033217 | 0.00083251 | 0 | 0 | 1 | 0.97757 | -0.43059 | 0.4 | 1 | 1.1 | 0.9
2 | 1 | 0 | 0 | 0 | 0 | 1 | 0.9776 | -0.42996 | 0.4 | 1 | 1.1 | 0.9
4 | 1 | 0 | 0 | 0 | 0 | 1 | 0.97604 | -0.46066 | 0.4 | 1 | 1.1 | 0.9
5 | 1 | 0 | 0 | 0 | 0 | 1 | 0.98336 | -0.31794 | 0.4 | 1 | 1.1 | 0.9
21 | 1 | 0 | 0 | 0 | 0 | 1 | 0.97362 | -0.50821 | 0.4 | 1 | 1.1 | 0.9
66 | 1 | 0.014142 | 0.0035444 | 0 | 0 | 1 | 0.97577 | -0.4659 | 0.4 | 1 | 1.1 | 0.9
143 | 1 | 0.0088227 | 0.0022112 | 0 | 0 | 1 | 0.98332 | -0.31866 | 0.4 | 1 | 1.1 | 0.9
7 | 1 | 0 | 0 | 0 | 0 | 1 | 0.98294 | -0.32624 | 0.4 | 1 | 1.1 | 0.9
65 | 1 | 0 | 0 | 0 | 0 | 1 | 0.98659 | -0.25552 | 0.4 | 1 | 1.1 | 0.9
139 | 1 | 0.0082386 | 0.0020648 | 0 | 0 | 1 | 0.98283 | -0.3283 | 0.4 | 1 | 1.1 | 0.9
9 | 1 | 0 | 0 | 0 | 0 | 1 | 0.98181 | -0.34775 | 0.4 | 1 | 1.1 | 0.9
16 | 1 | 0 | 0 | 0 | 0 | 1 | 0.98175 | -0.34902 | 0.4 | 1 | 1.1 | 0.9
138 | 1 | 0.0014982 | 0.00037548 | 0 | 0 | 1 | 0.98194 | -0.34515 | 0.4 | 1 | 1.1 | 0.9
11 | 1 | 0 | 0 | 0 | 0 | 1 | 0.97344 | -0.51181 | 0.4 | 1 | 1.1 | 0.9
60 | 1 | 0.013034 | 0.0032666 | 0 | 0 | 1 | 0.97279 | -0.52467 | 0.4 | 1 | 1.1 | 0.9
15 | 1 | 0 | 0 | 0 | 0 | 1 | 0.9726 | -0.5284 | 0.4 | 1 | 1.1 | 0.9
25 | 1 | 0 | 0 | 0 | 0 | 1 | 0.97248 | -0.53079 | 0.4 | 1 | 1.1 | 0.9
67 | 1 | 0.02012 | 0.0050425 | 0 | 0 | 1 | 0.97286 | -0.52325 | 0.4 | 1 | 1.1 | 0.9
136 | 1 | 0.0011692 | 0.00029303 | 0 | 0 | 1 | 0.98168 | -0.3502 | 0.4 | 1 | 1.1 | 0.9
17 | 1 | 0 | 0 | 0 | 0 | 1 | 0.99767 | -0.044057 | 0.4 | 1 | 1.1 | 0.9
64 | 1 | 0 | 0 | 0 | 0 | 1 | 0.99672 | -0.062032 | 0.4 | 1 | 1.1 | 0.9
68 | 1 | 0.010072 | 0.0025242 | 0 | 0 | 1 | 0.999 | -0.018966 | 0.4 | 1 | 1.1 | 0.9
18 | 1 | 0 | 0 | 0 | 0 | 1 | 0.97363 | -0.50766 | 0.4 | 1 | 1.1 | 0.9
86 | 1 | 0 | 0 | 0 | 0 | 1 | 0.97479 | -0.48486 | 0.4 | 1 | 1.1 | 0.9
93 | 1 | 0.0080048 | 0.0020062 | 0 | 0 | 1 | 0.97261 | -0.52782 | 0.4 | 1 | 1.1 | 0.9
19 | 1 | 0 | 0 | 0 | 0 | 1 | 0.99726 | -0.051955 | 0.4 | 1 | 1.1 | 0.9
24 | 1 | 0 | 0 | 0 | 0 | 1 | 0.99691 | -0.058601 | 0.4 | 1 | 1.1 | 0.9
70 | 1 | 0.010335 | 0.0025902 | 0 | 0 | 1 | 0.99846 | -0.029191 | 0.4 | 1 | 1.1 | 0.9
20 | 1 | 0 | 0 | 0 | 0 | 1 | 0.97243 | -0.53166 | 0.4 | 1 | 1.1 | 0.9
61 | 1 | 0.012497 | 0.003132 | 0 | 0 | 1 | 0.97235 | -0.53341 | 0.4 | 1 | 1.1 | 0.9
22 | 1 | 0 | 0 | 0 | 0 | 1 | 0.99146 | -0.1619 | 0.4 | 1 | 1.1 | 0.9
28 | 1 | 0 | 0 | 0 | 0 | 1 | 0.99197 | -0.15223 | 0.4 | 1 | 1.1 | 0.9
133 | 1 | 0.0011767 | 0.0002949 | 0 | 0 | 1 | 0.9886 | -0.21658 | 0.4 | 1 | 1.1 | 0.9
23 | 1 | 0 | 0 | 0 | 0 | 1 | 0.97145 | -0.55062 | 0.4 | 1 | 1.1 | 0.9
91 | 1 | 0 | 0 | 0 | 0 | 1 | 0.9717 | -0.54576 | 0.4 | 1 | 1.1 | 0.9
89 | 1 | 0.0049828 | 0.0012488 | 0 | 0 | 1 | 0.97119 | -0.55588 | 0.4 | 1 | 1.1 | 0.9
53 | 1 | 0 | 0 | 0 | 0 | 1 | 0.99512 | -0.092997 | 0.4 | 1 | 1.1 | 0.9
50 | 1 | 0.0098786 | 0.0024758 | 0 | 0 | 1 | 0.99621 | -0.071674 | 0.4 | 1 | 1.1 | 0.9
140 | 1 | 0.0092846 | 0.0023269 | 0 | 0 | 1 | 0.97233 | -0.53364 | 0.4 | 1 | 1.1 | 0.9
27 | 1 | 0 | 0 | 0 | 0 | 1 | 0.99341 | -0.1248 | 0.4 | 1 | 1.1 | 0.9
54 | 1 | 0.0063303 | 0.0015865 | 0 | 0 | 1 | 0.99273 | -0.13782 | 0.4 | 1 | 1.1 | 0.9
52 | 1 | 0.0062518 | 0.0015668 | 0 | 0 | 1 | 0.99425 | -0.1089 | 0.4 | 1 | 1.1 | 0.9
141 | 1 | 0.009259 | 0.0023205 | 0 | 0 | 1 | 0.98656 | -0.25625 | 0.4 | 1 | 1.1 | 0.9
58 | 1 | 0 | 0 | 0 | 0 | 1 | 0.99109 | -0.16925 | 0.4 | 1 | 1.1 | 0.9
63 | 1 | 0.0081849 | 0.0020513 | 0 | 0 | 1 | 0.99199 | -0.1521 | 0.4 | 1 | 1.1 | 0.9
56 | 1 | 0 | 0 | 0 | 0 | 1 | 0.9904 | -0.18277 | 0.4 | 1 | 1.1 | 0.9
62 | 1 | 0.014865 | 0.0037255 | 0 | 0 | 1 | 0.99529 | -0.08924 | 0.4 | 1 | 1.1 | 0.9
74 | 1 | 0.0094635 | 0.0023718 | 0 | 0 | 1 | 0.99322 | -0.12961 | 0.4 | 1 | 1.1 | 0.9
72 | 1 | 0 | 0 | 0 | 0 | 1 | 0.99326 | -0.12877 | 0.4 | 1 | 1.1 | 0.9
38 | 1 | 0 | 0 | 0 | 0 | 1 | 0.98198 | -0.34439 | 0.4 | 1 | 1.1 | 0.9
82 | 1 | 0.005963 | 0.0014945 | 0 | 0 | 1 | 0.99016 | -0.1888 | 0.4 | 1 | 1.1 | 0.9
83 | 1 | 0.0056677 | 0.0014205 | 0 | 0 | 1 | 0.99028 | -0.18639 | 0.4 | 1 | 1.1 | 0.9
96 | 1 | 0.0092583 | 0.0023203 | 0 | 0 | 1 | 0.97069 | -0.56573 | 0.4 | 1 | 1.1 | 0.9
142 | 1 | 0.0092859 | 0.0023273 | 0 | 0 | 1 | 0.97054 | -0.56865 | 0.4 | 1 | 1.1 | 0.9
94 | 1 | 0 | 0 | 0 | 0 | 1 | 0.9713 | -0.55369 | 0.4 | 1 | 1.1 | 0.9
84 | 1 | 0.0051763 | 0.0012973 | 0 | 0 | 1 | 0.99065 | -0.17937 | 0.4 | 1 | 1.1 | 0.9
81 | 1 | 0.0050186 | 0.0012578 | 0 | 0 | 1 | 0.99074 | -0.17756 | 0.4 | 1 | 1.1 | 0.9
59 | 1 | 0.01464 | 0.0036692 | 0 | 0 | 1 | 0.98986 | -0.19311 | 0.4 | 1 | 1.1 | 0.9
57 | 1 | 0 | 0 | 0 | 0 | 1 | 0.98997 | -0.19104 | 0.4 | 1 | 1.1 | 0.9
137 | 1 | 0.00125 | 0.00031329 | 0 | 0 | 1 | 0.98168 | -0.35028 | 0.4 | 1 | 1.1 | 0.9
69 | 3 | 0.0097294 | 0.0024384 | 0 | 0 | 1 | 1 | 0 | 0.4 | 1 | 1.1 | 0.9
88 | 1 | 0 | 0 | 0 | 0 | 1 | 0.97718 | -0.43785 | 0.4 | 1 | 1.1 | 0.9
85 | 1 | 0.0088989 | 0.0022303 | 0 | 0 | 1 | 0.97462 | -0.48821 | 0.4 | 1 | 1.1 | 0.9
92 | 1 | 0.0075948 | 0.0019034 | 0 | 0 | 1 | 0.97181 | -0.54363 | 0.4 | 1 | 1.1 | 0.9
120 | 1 | 0.0029471 | 0.00073862 | 0 | 0 | 1 | 0.9875 | -0.23769 | 0.4 | 1 | 1.1 | 0.9
90 | 1 | 0.0051735 | 0.0012966 | 0 | 0 | 1 | 0.97108 | -0.55791 | 0.4 | 1 | 1.1 | 0.9
71 | 1 | 0.0089093 | 0.0022329 | 0 | 0 | 1 | 0.99407 | -0.11313 | 0.4 | 1 | 1.1 | 0.9
51 | 1 | 0.0095972 | 0.0024053 | 0 | 0 | 1 | 0.99522 | -0.090484 | 0.4 | 1 | 1.1 | 0.9
95 | 1 | 0.0090589 | 0.0022704 | 0 | 0 | 1 | 0.97092 | -0.56122 | 0.4 | 1 | 1.1 | 0.9
29 | 1 | 0.0013972 | 0.00035016 | 0 | 0 | 1 | 0.97313 | -0.51782 | 0.4 | 1 | 1.1 | 0.9
30 | 1 | 0 | 0 | 0 | 0 | 1 | 0.97316 | -0.51713 | 0.4 | 1 | 1.1 | 0.9
32 | 1 | 0.0014684 | 0.00036801 | 0 | 0 | 1 | 0.9731 | -0.51834 | 0.4 | 1 | 1.1 | 0.9
33 | 1 | 0 | 0 | 0 | 0 | 1 | 0.97322 | -0.51597 | 0.4 | 1 | 1.1 | 0.9
46 | 1 | 0.0019769 | 0.00049546 | 0 | 0 | 1 | 0.97294 | -0.52143 | 0.4 | 1 | 1.1 | 0.9
49 | 1 | 0.002537 | 0.00063583 | 0 | 0 | 1 | 0.97352 | -0.51004 | 0.4 | 1 | 1.1 | 0.9
34 | 1 | 0 | 0 | 0 | 0 | 1 | 0.97489 | -0.48295 | 0.4 | 1 | 1.1 | 0.9
41 | 1 | 0.0010864 | 0.00027229 | 0 | 0 | 1 | 0.97468 | -0.48709 | 0.4 | 1 | 1.1 | 0.9
39 | 1 | 0.0011728 | 0.00029393 | 0 | 0 | 1 | 0.97518 | -0.47738 | 0.4 | 1 | 1.1 | 0.9
35 | 1 | 0 | 0 | 0 | 0 | 1 | 0.97565 | -0.46808 | 0.4 | 1 | 1.1 | 0.9
37 | 1 | 0 | 0 | 0 | 0 | 1 | 0.97538 | -0.47342 | 0.4 | 1 | 1.1 | 0.9
114 | 1 | 0.0008194 | 0.00020536 | 0 | 0 | 1 | 0.97622 | -0.45677 | 0.4 | 1 | 1.1 | 0.9
36 | 1 | 0 | 0 | 0 | 0 | 1 | 0.97369 | -0.50669 | 0.4 | 1 | 1.1 | 0.9
48 | 1 | 0.0025048 | 0.00062777 | 0 | 0 | 1 | 0.97388 | -0.50286 | 0.4 | 1 | 1.1 | 0.9
122 | 1 | 0 | 0 | 0 | 0 | 1 | 0.98206 | -0.34291 | 0.4 | 1 | 1.1 | 0.9
45 | 1 | 0 | 0 | 0 | 0 | 1 | 0.97282 | -0.52385 | 0.4 | 1 | 1.1 | 0.9
40 | 1 | 0 | 0 | 0 | 0 | 1 | 0.97267 | -0.52682 | 0.4 | 1 | 1.1 | 0.9
44 | 1 | 0.0017787 | 0.00044579 | 0 | 0 | 1 | 0.9727 | -0.52623 | 0.4 | 1 | 1.1 | 0.9
42 | 1 | 0.0016851 | 0.00042233 | 0 | 0 | 1 | 0.97265 | -0.5272 | 0.4 | 1 | 1.1 | 0.9
47 | 1 | 0.0033204 | 0.00083218 | 0 | 0 | 1 | 0.97426 | -0.49537 | 0.4 | 1 | 1.1 | 0.9
113 | 1 | 0.00081934 | 0.00020535 | 0 | 0 | 1 | 0.97637 | -0.45389 | 0.4 | 1 | 1.1 | 0.9
123 | 1 | 0.0013557 | 0.00033976 | 0 | 0 | 1 | 0.98247 | -0.33486 | 0.4 | 1 | 1.1 | 0.9
121 | 1 | 0.0031654 | 0.00079332 | 0 | 0 | 1 | 0.98156 | -0.35253 | 0.4 | 1 | 1.1 | 0.9
55 | 1 | 0.015211 | 0.0038124 | 0 | 0 | 1 | 0.99016 | -0.18742 | 0.4 | 1 | 1.1 | 0.9
75 | 1 | 0.0081991 | 0.0020549 | 0 | 0 | 1 | 0.99253 | -0.14295 | 0.4 | 1 | 1.1 | 0.9
76 | 1 | 0.0089291 | 0.0022378 | 0 | 0 | 1 | 0.99169 | -0.15906 | 0.4 | 1 | 1.1 | 0.9
77 | 1 | 0 | 0 | 0 | 0 | 1 | 0.99142 | -0.16444 | 0.4 | 1 | 1.1 | 0.9
78 | 1 | 0.0074287 | 0.0018618 | 0 | 0 | 1 | 0.99099 | -0.17267 | 0.4 | 1 | 1.1 | 0.9
79 | 1 | 0 | 0 | 0 | 0 | 1 | 0.9909 | -0.1745 | 0.4 | 1 | 1.1 | 0.9
80 | 1 | 0.0055301 | 0.001386 | 0 | 0 | 1 | 0.99052 | -0.1819 | 0.4 | 1 | 1.1 | 0.9
111 | 1 | 0.00081934 | 0.00020535 | 0 | 0 | 1 | 0.9776 | -0.4297 | 0.4 | 1 | 1.1 | 0.9
109 | 1 | 0 | 0 | 0 | 0 | 1 | 0.9779 | -0.42392 | 0.4 | 1 | 1.1 | 0.9
97 | 1 | 0.00090479 | 0.00022676 | 0 | 0 | 1 | 0.97697 | -0.44221 | 0.4 | 1 | 1.1 | 0.9
98 | 1 | 0.00090479 | 0.00022676 | 0 | 0 | 1 | 0.97697 | -0.44208 | 0.4 | 1 | 1.1 | 0.9
100 | 1 | 0.00090479 | 0.00022676 | 0 | 0 | 1 | 0.97699 | -0.44183 | 0.4 | 1 | 1.1 | 0.9
99 | 1 | 0 | 0 | 0 | 0 | 1 | 0.98072 | -0.36891 | 0.4 | 1 | 1.1 | 0.9
101 | 1 | 0 | 0 | 0 | 0 | 1 | 0.98148 | -0.35414 | 0.4 | 1 | 1.1 | 0.9
102 | 1 | 0.0028929 | 0.00072503 | 0 | 0 | 1 | 0.9803 | -0.37712 | 0.4 | 1 | 1.1 | 0.9
103 | 1 | 0.00090489 | 0.00022679 | 0 | 0 | 1 | 0.97701 | -0.44143 | 0.4 | 1 | 1.1 | 0.9
128 | 1 | 0.0028914 | 0.00072466 | 0 | 0 | 1 | 0.97982 | -0.38635 | 0.4 | 1 | 1.1 | 0.9
104 | 1 | 0.00090479 | 0.00022676 | 0 | 0 | 1 | 0.97703 | -0.44091 | 0.4 | 1 | 1.1 | 0.9
127 | 1 | 0 | 0 | 0 | 0 | 1 | 0.97951 | -0.39243 | 0.4 | 1 | 1.1 | 0.9
105 | 1 | 0 | 0 | 0 | 0 | 1 | 0.9771 | -0.43965 | 0.4 | 1 | 1.1 | 0.9
106 | 1 | 0.0008195 | 0.00020539 | 0 | 0 | 1 | 0.9773 | -0.43556 | 0.4 | 1 | 1.1 | 0.9
107 | 1 | 0.00081873 | 0.00020519 | 0 | 0 | 1 | 0.97668 | -0.44777 | 0.4 | 1 | 1.1 | 0.9
108 | 1 | 0.00090401 | 0.00022657 | 0 | 0 | 1 | 0.97747 | -0.43239 | 0.4 | 1 | 1.1 | 0.9
112 | 1 | 0.00081873 | 0.00020519 | 0 | 0 | 1 | 0.97652 | -0.4509 | 0.4 | 1 | 1.1 | 0.9
110 | 1 | 0.0024184 | 0.00060611 | 0 | 0 | 1 | 0.97819 | -0.41829 | 0.4 | 1 | 1.1 | 0.9
132 | 1 | 0.0012847 | 0.00032198 | 0 | 0 | 1 | 0.97841 | -0.41385 | 0.4 | 1 | 1.1 | 0.9
131 | 1 | 0.0012846 | 0.00032195 | 0 | 0 | 1 | 0.97865 | -0.4093 | 0.4 | 1 | 1.1 | 0.9
115 | 1 | 0.0028914 | 0.00072465 | 0 | 0 | 1 | 0.98411 | -0.30305 | 0.4 | 1 | 1.1 | 0.9
116 | 1 | 0.0025487 | 0.00063878 | 0 | 0 | 1 | 0.98393 | -0.30654 | 0.4 | 1 | 1.1 | 0.9
117 | 1 | 0 | 0 | 0 | 0 | 1 | 0.98515 | -0.28307 | 0.4 | 1 | 1.1 | 0.9
118 | 1 | 0.0028927 | 0.00072499 | 0 | 0 | 1 | 0.98354 | -0.31419 | 0.4 | 1 | 1.1 | 0.9
135 | 1 | 0.0034617 | 0.00086759 | 0 | 0 | 1 | 0.98338 | -0.31726 | 0.4 | 1 | 1.1 | 0.9
134 | 1 | 0.0027959 | 0.00070072 | 0 | 0 | 1 | 0.98333 | -0.31824 | 0.4 | 1 | 1.1 | 0.9
126 | 1 | 0.0028931 | 0.00072508 | 0 | 0 | 1 | 0.9795 | -0.39268 | 0.4 | 1 | 1.1 | 0.9
124 | 1 | 0.001354 | 0.00033935 | 0 | 0 | 1 | 0.98284 | -0.32769 | 0.4 | 1 | 1.1 | 0.9
125 | 1 | 0.002893 | 0.00072507 | 0 | 0 | 1 | 0.983 | -0.32468 | 0.4 | 1 | 1.1 | 0.9
129 | 1 | 0.0012846 | 0.00032195 | 0 | 0 | 1 | 0.97916 | -0.39921 | 0.4 | 1 | 1.1 | 0.9
130 | 1 | 0.0012856 | 0.00032219 | 0 | 0 | 1 | 0.97888 | -0.40473 | 0.4 | 1 | 1.1 | 0.9

## generator_data
GEN_BUS | PG | QG | QMAX | QMIN | VG | MBASE | GEN_STATUS | PMAX | PMIN
69 | 0.42971 | 0.11017 | 10 | -10 | 1 | 100 | 1 | 10 | 0

## branch_data
F_BUS | T_BUS | BR_R | BR_X | BR_B | RATE_A | RATE_B | RATE_C | TAP | SHIFT | BR_STATUS | ANGMIN | ANGMAX | P_in | Q_in | P_out | Q_out
1 | 2 | 0.81738 | 0.52312 | 1.3726e-09 | 0 | 0 | 0 | 0 | 0 | 1 | -90 | 90 | -0.0033217 | -0.00083253 | 0.0033218 | 0.00083246
2 | 4 | 1.9008 | 1.2165 | 3.1919e-09 | 0 | 0 | 0 | 0 | 0 | 1 | -90 | 90 | 0.069357 | 0.01749 | -0.069256 | -0.017425
2 | 5 | 6.6666 | 4.2666 | 1.1195e-08 | 0 | 0 | 0 | 0 | 0 | 1 | -90 | 90 | -0.072679 | -0.018322 | 0.073071 | 0.018571
4 | 21 | 3.687 | 2.3597 | 6.1915e-09 | 0 | 0 | 0 | 0 | 0 | 1 | -90 | 90 | 0.05511 | 0.013878 | -0.054985 | -0.013799
4 | 66 | 1.5811 | 1.0119 | 2.6552e-09 | 0 | 0 | 0 | 0 | 0 | 1 | -90 | 90 | 0.014146 | 0.0035465 | -0.014142 | -0.0035445
5 | 143 | 0.35695 | 0.22845 | 5.9942e-10 | 0 | 0 | 0 | 0 | 0 | 1 | -90 | 90 | 0.0088229 | 0.0022113 | -0.0088226 | -0.0022112
5 | 7 | 4.3673 | 2.7951 | 7.3339e-09 | 0 | 0 | 0 | 0 | 0 | 1 | -90 | 90 | 0.0082425 | 0.0020665 | -0.0082393 | -0.0020651
5 | 65 | 3.0336 | 1.9415 | 5.0942e-09 | 0 | 0 | 0 | 0 | 0 | 1 | -90 | 90 | -0.090137 | -0.022849 | 0.090408 | 0.023022
21 | 67 | 2.1714 | 1.3897 | 3.6463e-09 | 0 | 0 | 0 | 0 | 0 | 1 | -90 | 90 | 0.029429 | 0.0073851 | -0.029408 | -0.0073719
21 | 11 | 0.59852 | 0.38305 | 1.0051e-09 | 0 | 0 | 0 | 0 | 0 | 1 | -90 | 90 | 0.025555 | 0.0064141 | -0.025551 | -0.0064114
7 | 139 | 1.0799 | 0.69115 | 1.8135e-09 | 0 | 0 | 0 | 0 | 0 | 1 | -90 | 90 | 0.0082393 | 0.0020652 | -0.0082385 | -0.0020648
65 | 141 | 0.34039 | 0.21785 | 5.7161e-10 | 0 | 0 | 0 | 0 | 0 | 1 | -90 | 90 | 0.0092593 | 0.0023207 | -0.009259 | -0.0023206
65 | 58 | 3.8298 | 2.4511 | 6.4313e-09 | 0 | 0 | 0 | 0 | 0 | 1 | -90 | 90 | -0.099667 | -0.025343 | 0.10008 | 0.025608
9 | 16 | 2.2661 | 1.4503 | 3.8054e-09 | 0 | 0 | 0 | 0 | 0 | 1 | -90 | 90 | 0.0024195 | 0.00060576 | -0.0024194 | -0.00060603
9 | 138 | 4.6459 | 2.9734 | 7.8018e-09 | 0 | 0 | 0 | 0 | 0 | 1 | -90 | 90 | -0.0024195 | -0.00060576 | 0.0024198 | 0.0006052
16 | 136 | 2.1054 | 1.3474 | 3.5355e-09 | 0 | 0 | 0 | 0 | 0 | 1 | -90 | 90 | 0.0024194 | 0.00060603 | -0.0024192 | -0.00060629
138 | 38 | 0.83883 | 0.53685 | 1.4086e-09 | 0 | 0 | 0 | 0 | 0 | 1 | -90 | 90 | -0.003918 | -0.00098069 | 0.0039181 | 0.00098064
11 | 60 | 2.138 | 1.3683 | 3.5903e-09 | 0 | 0 | 0 | 0 | 0 | 1 | -90 | 90 | 0.025551 | 0.0064114 | -0.025535 | -0.0064017
60 | 20 | 2.3712 | 1.5175 | 3.9818e-09 | 0 | 0 | 0 | 0 | 0 | 1 | -90 | 90 | 0.012502 | 0.003135 | -0.012498 | -0.0031327
15 | 25 | 1.0922 | 0.699 | 1.8341e-09 | 0 | 0 | 0 | 0 | 0 | 1 | -90 | 90 | 0.0092866 | 0.0023281 | -0.0092855 | -0.0023276
15 | 67 | 2.3506 | 1.5044 | 3.9474e-09 | 0 | 0 | 0 | 0 | 0 | 1 | -90 | 90 | -0.0092866 | -0.0023281 | 0.0092889 | 0.0023292
25 | 140 | 1.3009 | 0.83255 | 2.1845e-09 | 0 | 0 | 0 | 0 | 0 | 1 | -90 | 90 | 0.0092855 | 0.0023276 | -0.0092843 | -0.002327
136 | 137 | 0.2835 | 0.18144 | 4.7607e-10 | 0 | 0 | 0 | 0 | 0 | 1 | -90 | 90 | 0.00125 | 0.00031325 | -0.00125 | -0.00031329
17 | 64 | 0.52833 | 0.33813 | 2.6616e-09 | 0 | 0 | 0 | 0 | 0 | 1 | -90 | 90 | 0.15388 | 0.039437 | -0.15375 | -0.039351
17 | 68 | 0.73919 | 0.47308 | 3.7239e-09 | 0 | 0 | 0 | 0 | 0 | 1 | -90 | 90 | -0.15388 | -0.039437 | 0.15407 | 0.039556
64 | 62 | 0.79784 | 0.51062 | 2.6796e-09 | 0 | 0 | 0 | 0 | 0 | 1 | -90 | 90 | 0.15375 | 0.039352 | -0.15354 | -0.039222
68 | 69 | 0.52517 | 0.33611 | 2.6457e-09 | 0 | 0 | 0 | 0 | 0 | 1 | -90 | 90 | -0.16414 | -0.042081 | 0.16429 | 0.042177
18 | 86 | 1.8175 | 1.1632 | 3.0521e-09 | 0 | 0 | 0 | 0 | 0 | 1 | -90 | 90 | -0.053478 | -0.013448 | 0.053536 | 0.013485
18 | 93 | 1.6041 | 1.0266 | 2.6938e-09 | 0 | 0 | 0 | 0 | 0 | 1 | -90 | 90 | 0.053478 | 0.013448 | -0.053426 | -0.013415
86 | 88 | 3.2233 | 2.0629 | 5.4128e-09 | 0 | 0 | 0 | 0 | 0 | 1 | -90 | 90 | -0.062436 | -0.015716 | 0.062577 | 0.015805
86 | 85 | 1.6033 | 1.0261 | 2.6924e-09 | 0 | 0 | 0 | 0 | 0 | 1 | -90 | 90 | 0.0089001 | 0.002231 | -0.0088987 | -0.0022304
93 | 92 | 1.4762 | 0.94477 | 2.4789e-09 | 0 | 0 | 0 | 0 | 0 | 1 | -90 | 90 | 0.045422 | 0.011409 | -0.045387 | -0.011387
19 | 24 | 0.1226 | 0.078463 | 6.1763e-10 | 0 | 0 | 0 | 0 | 0 | 1 | -90 | 90 | 0.24472 | 0.062562 | -0.24464 | -0.062512
19 | 70 | 0.42059 | 0.26918 | 2.1188e-09 | 0 | 0 | 0 | 0 | 0 | 1 | -90 | 90 | -0.24472 | -0.062562 | 0.24499 | 0.062734
24 | 53 | 2.1759 | 1.3925 | 3.6539e-09 | 0 | 0 | 0 | 0 | 0 | 1 | -90 | 90 | 0.070621 | 0.017827 | -0.070504 | -0.017753
24 | 50 | 0.3398 | 0.21747 | 1.7119e-09 | 0 | 0 | 0 | 0 | 0 | 1 | -90 | 90 | 0.17402 | 0.044685 | -0.17391 | -0.044614
70 | 69 | 0.51864 | 0.33193 | 2.6128e-09 | 0 | 0 | 0 | 0 | 0 | 1 | -90 | 90 | -0.25532 | -0.065324 | 0.25569 | 0.065555
20 | 61 | 0.59344 | 0.3798 | 9.9654e-10 | 0 | 0 | 0 | 0 | 0 | 1 | -90 | 90 | 0.012498 | 0.0031327 | -0.012497 | -0.0031321
22 | 28 | 0.30641 | 0.1961 | 1.5436e-09 | 0 | 0 | 0 | 0 | 0 | 1 | -90 | 90 | -0.14119 | -0.036159 | 0.14126 | 0.036201
22 | 133 | 1.7257 | 1.1045 | 8.6939e-09 | 0 | 0 | 0 | 0 | 0 | 1 | -90 | 90 | 0.14119 | 0.036159 | -0.14082 | -0.035921
28 | 54 | 0.45683 | 0.29237 | 2.3014e-09 | 0 | 0 | 0 | 0 | 0 | 1 | -90 | 90 | -0.14126 | -0.036201 | 0.14136 | 0.036264
133 | 120 | 0.66904 | 0.42818 | 3.3705e-09 | 0 | 0 | 0 | 0 | 0 | 1 | -90 | 90 | 0.13964 | 0.035627 | -0.1395 | -0.035536
23 | 91 | 2.0227 | 1.2946 | 3.3967e-09 | 0 | 0 | 0 | 0 | 0 | 1 | -90 | 90 | -0.010159 | -0.0025468 | 0.010161 | 0.002548
23 | 89 | 2.1924 | 1.4031 | 3.6816e-09 | 0 | 0 | 0 | 0 | 0 | 1 | -90 | 90 | 0.010159 | 0.0025469 | -0.010156 | -0.0025456
91 | 94 | 1.2148 | 0.7775 | 2.04e-09 | 0 | 0 | 0 | 0 | 0 | 1 | -90 | 90 | 0.027628 | 0.0069333 | -0.027617 | -0.0069268
91 | 92 | 0.23934 | 0.15318 | 4.0192e-10 | 0 | 0 | 0 | 0 | 0 | 1 | -90 | 90 | -0.037789 | -0.0094813 | 0.037793 | 0.0094837
89 | 90 | 1.6521 | 1.0574 | 2.7744e-09 | 0 | 0 | 0 | 0 | 0 | 1 | -90 | 90 | 0.0051738 | 0.0012967 | -0.0051733 | -0.0012967
53 | 71 | 1.2699 | 0.81272 | 2.1325e-09 | 0 | 0 | 0 | 0 | 0 | 1 | -90 | 90 | 0.070504 | 0.017753 | -0.070437 | -0.01771
50 | 51 | 0.51795 | 0.33149 | 2.6094e-09 | 0 | 0 | 0 | 0 | 0 | 1 | -90 | 90 | 0.16403 | 0.042139 | -0.16388 | -0.042043
27 | 54 | 0.39559 | 0.25317 | 1.9929e-09 | 0 | 0 | 0 | 0 | 0 | 1 | -90 | 90 | 0.14778 | 0.03791 | -0.14769 | -0.037851
27 | 52 | 0.48364 | 0.30953 | 2.4365e-09 | 0 | 0 | 0 | 0 | 0 | 1 | -90 | 90 | -0.14778 | -0.03791 | 0.1479 | 0.037983
52 | 51 | 0.53802 | 0.34433 | 2.7104e-09 | 0 | 0 | 0 | 0 | 0 | 1 | -90 | 90 | -0.15415 | -0.03955 | 0.15428 | 0.039638
58 | 63 | 0.5877 | 0.37613 | 9.8691e-10 | 0 | 0 | 0 | 0 | 0 | 1 | -90 | 90 | -0.12996 | -0.033108 | 0.13007 | 0.033177
58 | 56 | 1.9923 | 1.275 | 3.3455e-09 | 0 | 0 | 0 | 0 | 0 | 1 | -90 | 90 | 0.029881 | 0.0074999 | -0.029862 | -0.0074879
63 | 62 | 2.0339 | 1.3017 | 3.4154e-09 | 0 | 0 | 0 | 0 | 0 | 1 | -90 | 90 | -0.13826 | -0.035228 | 0.13868 | 0.035497
56 | 55 | 0.68563 | 0.4388 | 1.1513e-09 | 0 | 0 | 0 | 0 | 0 | 1 | -90 | 90 | 0.029862 | 0.0074879 | -0.029856 | -0.0074838
74 | 72 | 0.39221 | 0.25101 | 6.5862e-10 | 0 | 0 | 0 | 0 | 0 | 1 | -90 | 90 | -0.0094635 | -0.0023718 | 0.0094639 | 0.002372
72 | 75 | 1.2073 | 0.77266 | 2.0273e-09 | 0 | 0 | 0 | 0 | 0 | 1 | -90 | 90 | 0.052018 | 0.013076 | -0.051982 | -0.013053
72 | 71 | 1.1277 | 0.72173 | 1.8937e-09 | 0 | 0 | 0 | 0 | 0 | 1 | -90 | 90 | -0.061481 | -0.015448 | 0.061527 | 0.015477
38 | 122 | 1.622 | 1.038 | 2.7237e-09 | 0 | 0 | 0 | 0 | 0 | 1 | -90 | 90 | -0.0039181 | -0.00098064 | 0.0039184 | 0.00098056
82 | 83 | 1.7788 | 1.1384 | 2.9871e-09 | 0 | 0 | 0 | 0 | 0 | 1 | -90 | 90 | -0.005963 | -0.0014945 | 0.0059637 | 0.0014946
83 | 80 | 1.6968 | 1.0859 | 2.8494e-09 | 0 | 0 | 0 | 0 | 0 | 1 | -90 | 90 | -0.011631 | -0.0029151 | 0.011634 | 0.0029164
96 | 142 | 1.325 | 0.848 | 2.225e-09 | 0 | 0 | 0 | 0 | 0 | 1 | -90 | 90 | 0.0092869 | 0.002328 | -0.0092856 | -0.0023274
96 | 94 | 2.7448 | 1.7567 | 4.6092e-09 | 0 | 0 | 0 | 0 | 0 | 1 | -90 | 90 | -0.018545 | -0.0046485 | 0.018556 | 0.0046548
94 | 95 | 3.5156 | 2.25 | 5.9036e-09 | 0 | 0 | 0 | 0 | 0 | 1 | -90 | 90 | 0.0090618 | 0.002272 | -0.0090585 | -0.0022705
84 | 81 | 1.5382 | 0.98446 | 2.5831e-09 | 0 | 0 | 0 | 0 | 0 | 1 | -90 | 90 | -0.0051763 | -0.0012973 | 0.0051767 | 0.0012973
81 | 79 | 1.3223 | 0.84628 | 2.2205e-09 | 0 | 0 | 0 | 0 | 0 | 1 | -90 | 90 | -0.010195 | -0.0025551 | 0.010197 | 0.0025559
59 | 57 | 0.62256 | 0.39844 | 1.0454e-09 | 0 | 0 | 0 | 0 | 0 | 1 | -90 | 90 | -0.01464 | -0.0036692 | 0.014642 | 0.00367
57 | 55 | 1.0851 | 0.69449 | 1.8222e-09 | 0 | 0 | 0 | 0 | 0 | 1 | -90 | 90 | -0.014642 | -0.00367 | 0.014644 | 0.0036714
88 | 111 | 0.56079 | 0.35891 | 1.8834e-09 | 0 | 0 | 0 | 0 | 0 | 1 | -90 | 90 | -0.062577 | -0.015805 | 0.062601 | 0.01582
120 | 117 | 1.4651 | 0.93768 | 7.381e-09 | 0 | 0 | 0 | 0 | 0 | 1 | -90 | 90 | 0.13655 | 0.034798 | -0.13625 | -0.034607
29 | 30 | 2.0973 | 1.3422 | 3.5219e-09 | 0 | 0 | 0 | 0 | 0 | 1 | -90 | 90 | -0.0013971 | -0.00035017 | 0.0013972 | 0.00034987
30 | 32 | 0.74076 | 0.47409 | 1.2439e-09 | 0 | 0 | 0 | 0 | 0 | 1 | -90 | 90 | 0.006911 | 0.0017312 | -0.0069106 | -0.001731
30 | 33 | 0.59406 | 0.3802 | 9.9759e-10 | 0 | 0 | 0 | 0 | 0 | 1 | -90 | 90 | -0.0083082 | -0.002081 | 0.0083086 | 0.0020812
32 | 46 | 2.4126 | 1.5441 | 4.0514e-09 | 0 | 0 | 0 | 0 | 0 | 1 | -90 | 90 | 0.0054423 | 0.001363 | -0.0054415 | -0.0013629
33 | 49 | 3.0303 | 1.9394 | 5.0888e-09 | 0 | 0 | 0 | 0 | 0 | 1 | -90 | 90 | -0.0083086 | -0.0020812 | 0.008311 | 0.0020822
46 | 45 | 2.9548 | 1.8911 | 4.962e-09 | 0 | 0 | 0 | 0 | 0 | 1 | -90 | 90 | 0.0034646 | 0.00086739 | -0.0034642 | -0.00086761
49 | 36 | 1.3113 | 0.8392 | 2.2019e-09 | 0 | 0 | 0 | 0 | 0 | 1 | -90 | 90 | -0.010848 | -0.0027181 | 0.01085 | 0.002719
34 | 41 | 0.99115 | 0.63434 | 1.6644e-09 | 0 | 0 | 0 | 0 | 0 | 1 | -90 | 90 | 0.017778 | 0.0044609 | -0.017774 | -0.0044589
34 | 39 | 1.3376 | 0.85607 | 2.2462e-09 | 0 | 0 | 0 | 0 | 0 | 1 | -90 | 90 | -0.017778 | -0.0044609 | 0.017783 | 0.0044637
41 | 47 | 2.1132 | 1.3524 | 3.5486e-09 | 0 | 0 | 0 | 0 | 0 | 1 | -90 | 90 | 0.016688 | 0.0041866 | -0.016682 | -0.0041827
39 | 37 | 0.88972 | 0.56942 | 1.4941e-09 | 0 | 0 | 0 | 0 | 0 | 1 | -90 | 90 | -0.018956 | -0.0047577 | 0.018959 | 0.0047598
35 | 37 | 1.2045 | 0.77087 | 2.0227e-09 | 0 | 0 | 0 | 0 | 0 | 1 | -90 | 90 | 0.018964 | 0.0047627 | -0.018959 | -0.0047598
35 | 114 | 2.5478 | 1.6306 | 4.2784e-09 | 0 | 0 | 0 | 0 | 0 | 1 | -90 | 90 | -0.018964 | -0.0047627 | 0.018974 | 0.0047688
114 | 113 | 0.62341 | 0.39899 | 1.0469e-09 | 0 | 0 | 0 | 0 | 0 | 1 | -90 | 90 | -0.019794 | -0.0049742 | 0.019796 | 0.0049758
36 | 48 | 1.4981 | 0.95877 | 2.5157e-09 | 0 | 0 | 0 | 0 | 0 | 1 | -90 | 90 | -0.01085 | -0.002719 | 0.010852 | 0.00272
48 | 47 | 2.3874 | 1.5279 | 4.0091e-09 | 0 | 0 | 0 | 0 | 0 | 1 | -90 | 90 | -0.013356 | -0.0033478 | 0.013361 | 0.0033505
122 | 123 | 0.30315 | 0.19401 | 1.5272e-09 | 0 | 0 | 0 | 0 | 0 | 1 | -90 | 90 | -0.1157 | -0.029314 | 0.11574 | 0.029342
122 | 121 | 0.37425 | 0.23952 | 1.8854e-09 | 0 | 0 | 0 | 0 | 0 | 1 | -90 | 90 | 0.11178 | 0.028333 | -0.11173 | -0.0283
45 | 44 | 2.9226 | 1.8705 | 4.9079e-09 | 0 | 0 | 0 | 0 | 0 | 1 | -90 | 90 | 0.0034642 | 0.00086761 | -0.0034638 | -0.00086782
40 | 44 | 1.4853 | 0.9506 | 2.4942e-09 | 0 | 0 | 0 | 0 | 0 | 1 | -90 | 90 | -0.0016851 | -0.00042221 | 0.0016851 | 0.00042201
40 | 42 | 0.95446 | 0.61085 | 1.6028e-09 | 0 | 0 | 0 | 0 | 0 | 1 | -90 | 90 | 0.0016851 | 0.00042221 | -0.0016851 | -0.00042235
113 | 112 | 0.62205 | 0.39811 | 1.0446e-09 | 0 | 0 | 0 | 0 | 0 | 1 | -90 | 90 | -0.020616 | -0.0051812 | 0.020619 | 0.005183
123 | 124 | 0.26718 | 0.17099 | 1.346e-09 | 0 | 0 | 0 | 0 | 0 | 1 | -90 | 90 | -0.1171 | -0.029682 | 0.11714 | 0.029708
121 | 101 | 0.064561 | 0.041319 | 3.2524e-10 | 0 | 0 | 0 | 0 | 0 | 1 | -90 | 90 | 0.10856 | 0.027507 | -0.10855 | -0.027502
75 | 76 | 1.6259 | 1.0406 | 2.7303e-09 | 0 | 0 | 0 | 0 | 0 | 1 | -90 | 90 | 0.043783 | 0.010998 | -0.04375 | -0.010977
76 | 77 | 0.68102 | 0.43585 | 1.1436e-09 | 0 | 0 | 0 | 0 | 0 | 1 | -90 | 90 | 0.034821 | 0.0087393 | -0.034812 | -0.0087337
77 | 78 | 1.0418 | 0.66677 | 1.7495e-09 | 0 | 0 | 0 | 0 | 0 | 1 | -90 | 90 | 0.034812 | 0.0087337 | -0.034798 | -0.0087251
78 | 79 | 0.29439 | 0.18841 | 4.9436e-10 | 0 | 0 | 0 | 0 | 0 | 1 | -90 | 90 | 0.027369 | 0.0068633 | -0.027367 | -0.0068618
79 | 80 | 1.8962 | 1.2136 | 3.1842e-09 | 0 | 0 | 0 | 0 | 0 | 1 | -90 | 90 | 0.01717 | 0.0043059 | -0.017164 | -0.0043024
111 | 109 | 0.39249 | 0.25119 | 1.3182e-09 | 0 | 0 | 0 | 0 | 0 | 1 | -90 | 90 | -0.063421 | -0.016026 | 0.063438 | 0.016037
109 | 110 | 0.26356 | 0.16868 | 1.3278e-09 | 0 | 0 | 0 | 0 | 0 | 1 | -90 | 90 | -0.091975 | -0.023216 | 0.092 | 0.023232
109 | 108 | 1.2741 | 0.81541 | 2.1395e-09 | 0 | 0 | 0 | 0 | 0 | 1 | -90 | 90 | 0.028537 | 0.0071791 | -0.028525 | -0.0071719
97 | 98 | 0.60871 | 0.38957 | 1.0222e-09 | 0 | 0 | 0 | 0 | 0 | 1 | -90 | 90 | -0.00090477 | -0.00022677 | 0.00090477 | 0.00022667
98 | 100 | 0.60492 | 0.38715 | 1.0158e-09 | 0 | 0 | 0 | 0 | 0 | 1 | -90 | 90 | -0.0018095 | -0.00045344 | 0.0018096 | 0.00045336
100 | 103 | 0.61837 | 0.39576 | 1.0384e-09 | 0 | 0 | 0 | 0 | 0 | 1 | -90 | 90 | -0.0027143 | -0.00068013 | 0.0027144 | 0.00068006
99 | 101 | 0.59115 | 0.37833 | 2.9781e-09 | 0 | 0 | 0 | 0 | 0 | 1 | -90 | 90 | -0.10848 | -0.027453 | 0.10855 | 0.027502
99 | 102 | 0.32827 | 0.21009 | 1.6538e-09 | 0 | 0 | 0 | 0 | 0 | 1 | -90 | 90 | 0.10848 | 0.027453 | -0.10843 | -0.027426
102 | 128 | 0.37891 | 0.2425 | 1.9089e-09 | 0 | 0 | 0 | 0 | 0 | 1 | -90 | 90 | 0.10554 | 0.026701 | -0.10549 | -0.026671
103 | 104 | 0.62121 | 0.39757 | 1.0432e-09 | 0 | 0 | 0 | 0 | 0 | 1 | -90 | 90 | -0.0036193 | -0.00090685 | 0.0036193 | 0.00090681
128 | 127 | 0.25643 | 0.16411 | 1.2918e-09 | 0 | 0 | 0 | 0 | 0 | 1 | -90 | 90 | 0.1026 | 0.025946 | -0.10257 | -0.025927
104 | 105 | 1.1892 | 0.76109 | 1.997e-09 | 0 | 0 | 0 | 0 | 0 | 1 | -90 | 90 | -0.0045241 | -0.0011336 | 0.0045244 | 0.0011336
127 | 129 | 0.29421 | 0.1883 | 1.4822e-09 | 0 | 0 | 0 | 0 | 0 | 1 | -90 | 90 | 0.099678 | 0.025202 | -0.099646 | -0.025182
127 | 126 | 0.37377 | 0.23921 | 6.2766e-10 | 0 | 0 | 0 | 0 | 0 | 1 | -90 | 90 | 0.0028931 | 0.00072506 | -0.0028931 | -0.0007251
105 | 106 | 0.65518 | 0.41931 | 1.1002e-09 | 0 | 0 | 0 | 0 | 0 | 1 | -90 | 90 | -0.026792 | -0.0067341 | 0.026797 | 0.0067374
105 | 107 | 1.5638 | 1.0008 | 2.626e-09 | 0 | 0 | 0 | 0 | 0 | 1 | -90 | 90 | 0.022268 | 0.0056006 | -0.022259 | -0.0055953
106 | 108 | 0.49278 | 0.31538 | 8.2751e-10 | 0 | 0 | 0 | 0 | 0 | 1 | -90 | 90 | -0.027617 | -0.0069428 | 0.027621 | 0.0069454
107 | 112 | 0.62402 | 0.39937 | 1.0479e-09 | 0 | 0 | 0 | 0 | 0 | 1 | -90 | 90 | 0.02144 | 0.0053901 | -0.021437 | -0.0053882
110 | 132 | 0.20263 | 0.12968 | 1.0208e-09 | 0 | 0 | 0 | 0 | 0 | 1 | -90 | 90 | -0.094418 | -0.023838 | 0.094438 | 0.02385
132 | 131 | 0.20509 | 0.13126 | 1.0332e-09 | 0 | 0 | 0 | 0 | 0 | 1 | -90 | 90 | -0.095723 | -0.024172 | 0.095744 | 0.024186
131 | 130 | 0.20336 | 0.13015 | 1.0245e-09 | 0 | 0 | 0 | 0 | 0 | 1 | -90 | 90 | -0.097028 | -0.024508 | 0.09705 | 0.024521
115 | 116 | 0.11454 | 0.073308 | 5.7705e-10 | 0 | 0 | 0 | 0 | 0 | 1 | -90 | 90 | 0.13323 | 0.0338 | -0.13321 | -0.033785
115 | 117 | 0.64265 | 0.4113 | 3.2376e-09 | 0 | 0 | 0 | 0 | 0 | 1 | -90 | 90 | -0.13612 | -0.034524 | 0.13625 | 0.034608
116 | 118 | 0.2563 | 0.16403 | 1.2912e-09 | 0 | 0 | 0 | 0 | 0 | 1 | -90 | 90 | 0.13066 | 0.033147 | -0.13061 | -0.033116
118 | 135 | 0.10495 | 0.06717 | 5.2873e-10 | 0 | 0 | 0 | 0 | 0 | 1 | -90 | 90 | 0.12772 | 0.032391 | -0.1277 | -0.032379
135 | 134 | 0.034293 | 0.021947 | 1.7276e-10 | 0 | 0 | 0 | 0 | 0 | 1 | -90 | 90 | 0.12424 | 0.031511 | -0.12423 | -0.031508
134 | 125 | 0.2315 | 0.14816 | 1.1662e-09 | 0 | 0 | 0 | 0 | 0 | 1 | -90 | 90 | 0.12144 | 0.030807 | -0.1214 | -0.030783
124 | 125 | 0.11089 | 0.070969 | 5.5864e-10 | 0 | 0 | 0 | 0 | 0 | 1 | -90 | 90 | -0.11849 | -0.030047 | 0.11851 | 0.030058
129 | 130 | 0.24236 | 0.15511 | 1.2209e-09 | 0 | 0 | 0 | 0 | 0 | 1 | -90 | 90 | 0.098361 | 0.02486 | -0.098335 | -0.024843