## bus_data
BUS_I | BUS_TYPE | Pd | Qd | Gs | Bs | area | Vm | Va | baseKV | zone | Vmax | Vmin
1 | 1 | 0.0046667 | 0.0011696 | 0 | 0 | 1 | 0.99158 | -0.16057 | 0.4 | 1 | 1.1 | 0.9
2 | 1 | 0.00054747 | 0.00013721 | 0 | 0 | 1 | 0.99153 | -0.16153 | 0.4 | 1 | 1.1 | 0.9
3 | 1 | 0.00024917 | 6.2448e-05 | 0 | 0 | 1 | 0.99183 | -0.15562 | 0.4 | 1 | 1.1 | 0.9
4 | 1 | 0.0015819 | 0.00039647 | 0 | 0 | 1 | 0.99063 | -0.17871 | 0.4 | 1 | 1.1 | 0.9
5 | 1 | 0.0008768 | 0.00021975 | 0 | 0 | 1 | 0.99188 | -0.1548 | 0.4 | 1 | 1.1 | 0.9
93 | 1 | 0.0028704 | 0.00071939 | 0 | 0 | 1 | 0.98993 | -0.19217 | 0.4 | 1 | 1.1 | 0.9
10 | 1 | 0.00041545 | 0.00010412 | 0 | 0 | 1 | 0.99199 | -0.15257 | 0.4 | 1 | 1.1 | 0.9
97 | 1 | 0.00098645 | 0.00024723 | 0 | 0 | 1 | 0.98957 | -0.199 | 0.4 | 1 | 1.1 | 0.9
8 | 1 | 0.00060597 | 0.00015187 | 0 | 0 | 1 | 0.9923 | -0.14678 | 0.4 | 1 | 1.1 | 0.9
6 | 1 | 0.0012212 | 0.00030607 | 0 | 0 | 1 | 0.99236 | -0.14547 | 0.4 | 1 | 1.1 | 0.9
7 | 1 | 0.00069948 | 0.00017531 | 0 | 0 | 1 | 0.99238 | -0.14515 | 0.4 | 1 | 1.1 | 0.9
9 | 1 | 0.00046645 | 0.0001169 | 0 | 0 | 1 | 0.99283 | -0.13656 | 0.4 | 1 | 1.1 | 0.9
22 | 1 | 0 | 0 | 0 | 0 | 1 | 0.99445 | -0.1056 | 0.4 | 1 | 1.1 | 0.9
90 | 1 | 0.000571 | 0.00014311 | 0 | 0 | 1 | 0.99444 | -0.10582 | 0.4 | 1 | 1.1 | 0.9
88 | 1 | 0 | 0 | 0 | 0 | 1 | 0.99456 | -0.10343 | 0.4 | 1 | 1.1 | 0.9
20 | 1 | 0 | 0 | 0 | 0 | 1 | 0.97605 | -0.46179 | 0.4 | 1 | 1.1 | 0.9
24 | 1 | 0 | 0 | 0 | 0 | 1 | 0.97593 | -0.46431 | 0.4 | 1 | 1.1 | 0.9
135 | 1 | 0.0031519 | 0.00078993 | 0 | 0 | 1 | 0.97607 | -0.46138 | 0.4 | 1 | 1.1 | 0.9
21 | 1 | 0 | 0 | 0 | 0 | 1 | 0.97688 | -0.44551 | 0.4 | 1 | 1.1 | 0.9
23 | 1 | 0 | 0 | 0 | 0 | 1 | 0.98827 | -0.22395 | 0.4 | 1 | 1.1 | 0.9
130 | 1 | 0 | 0 | 0 | 0 | 1 | 0.97668 | -0.44954 | 0.4 | 1 | 1.1 | 0.9
133 | 1 | 0.015072 | 0.0037774 | 0 | 0 | 1 | 0.97618 | -0.45925 | 0.4 | 1 | 1.1 | 0.9
102 | 1 | 0.0010671 | 0.00026743 | 0 | 0 | 1 | 0.98846 | -0.22046 | 0.4 | 1 | 1.1 | 0.9
110 | 1 | 0.0013554 | 0.00033971 | 0 | 0 | 1 | 0.98825 | -0.22433 | 0.4 | 1 | 1.1 | 0.9
141 | 1 | 0.0053201 | 0.0013333 | 0 | 0 | 1 | 0.97587 | -0.46543 | 0.4 | 1 | 1.1 | 0.9
40 | 1 | 0 | 0 | 0 | 0 | 1 | 0.97746 | -0.43493 | 0.4 | 1 | 1.1 | 0.9
41 | 1 | 0 | 0 | 0 | 0 | 1 | 0.97781 | -0.42807 | 0.4 | 1 | 1.1 | 0.9
46 | 1 | 0.0058882 | 0.0014757 | 0 | 0 | 1 | 0.9774 | -0.43619 | 0.4 | 1 | 1.1 | 0.9
58 | 1 | 0.0039188 | 0.00098213 | 0 | 0 | 1 | 0.97792 | -0.42599 | 0.4 | 1 | 1.1 | 0.9
62 | 1 | 0 | 0 | 0 | 0 | 1 | 0.97852 | -0.41419 | 0.4 | 1 | 1.1 | 0.9
61 | 1 | 0.0056715 | 0.0014214 | 0 | 0 | 1 | 0.97857 | -0.41312 | 0.4 | 1 | 1.1 | 0.9
60 | 1 | 0.0024108 | 0.0006042 | 0 | 0 | 1 | 0.97823 | -0.4198 | 0.4 | 1 | 1.1 | 0.9
136 | 1 | 0 | 0 | 0 | 0 | 1 | 0.97614 | -0.46016 | 0.4 | 1 | 1.1 | 0.9
137 | 1 | 0.00092565 | 0.00023199 | 0 | 0 | 1 | 0.97617 | -0.45948 | 0.4 | 1 | 1.1 | 0.9
131 | 1 | 0 | 0 | 0 | 0 | 1 | 0.97661 | -0.4509 | 0.4 | 1 | 1.1 | 0.9
128 | 1 | 0.0041438 | 0.0010385 | 0 | 0 | 1 | 0.97648 | -0.45336 | 0.4 | 1 | 1.1 | 0.9
132 | 1 | 0.0067127 | 0.0016824 | 0 | 0 | 1 | 0.97594 | -0.46411 | 0.4 | 1 | 1.1 | 0.9
87 | 1 | 0.0097975 | 0.0024555 | 0 | 0 | 1 | 0.99495 | -0.096013 | 0.4 | 1 | 1.1 | 0.9
101 | 1 | 0.0010958 | 0.00027464 | 0 | 0 | 1 | 0.98861 | -0.21758 | 0.4 | 1 | 1.1 | 0.9
134 | 1 | 0.00055688 | 0.00013957 | 0 | 0 | 1 | 0.97591 | -0.46466 | 0.4 | 1 | 1.1 | 0.9
50 | 1 | 0 | 0 | 0 | 0 | 1 | 0.98674 | -0.25394 | 0.4 | 1 | 1.1 | 0.9
65 | 1 | 0 | 0 | 0 | 0 | 1 | 0.98676 | -0.25347 | 0.4 | 1 | 1.1 | 0.9
109 | 1 | 0.0014036 | 0.00035178 | 0 | 0 | 1 | 0.98653 | -0.25811 | 0.4 | 1 | 1.1 | 0.9
49 | 1 | 0 | 0 | 0 | 0 | 1 | 0.98352 | -0.31643 | 0.4 | 1 | 1.1 | 0.9
64 | 1 | 0.0081463 | 0.0020417 | 0 | 0 | 1 | 0.98525 | -0.28284 | 0.4 | 1 | 1.1 | 0.9
47 | 1 | 0 | 0 | 0 | 0 | 1 | 0.98236 | -0.33893 | 0.4 | 1 | 1.1 | 0.9
59 | 1 | 0.0015169 | 0.00038017 | 0 | 0 | 1 | 0.97796 | -0.42514 | 0.4 | 1 | 1.1 | 0.9
48 | 1 | 0 | 0 | 0 | 0 | 1 | 0.98121 | -0.36154 | 0.4 | 1 | 1.1 | 0.9
54 | 1 | 0.0043311 | 0.0010855 | 0 | 0 | 1 | 0.98073 | -0.37095 | 0.4 | 1 | 1.1 | 0.9
56 | 1 | 0.0029083 | 0.00072888 | 0 | 0 | 1 | 0.98116 | -0.36241 | 0.4 | 1 | 1.1 | 0.9
52 | 1 | 0.0039756 | 0.00099638 | 0 | 0 | 1 | 0.98064 | -0.37269 | 0.4 | 1 | 1.1 | 0.9
66 | 1 | 0.0031407 | 0.00078714 | 0 | 0 | 1 | 0.98737 | -0.24168 | 0.4 | 1 | 1.1 | 0.9
74 | 1 | 0 | 0 | 0 | 0 | 1 | 0.99232 | -0.14637 | 0.4 | 1 | 1.1 | 0.9
104 | 1 | 0.0031656 | 0.00079338 | 0 | 0 | 1 | 0.99222 | -0.1483 | 0.4 | 1 | 1.1 | 0.9
72 | 1 | 0 | 0 | 0 | 0 | 1 | 0.99234 | -0.14609 | 0.4 | 1 | 1.1 | 0.9
106 | 1 | 0 | 0 | 0 | 0 | 1 | 0.98651 | -0.25847 | 0.4 | 1 | 1.1 | 0.9
53 | 1 | 0.0031467 | 0.00078864 | 0 | 0 | 1 | 0.97972 | -0.39055 | 0.4 | 1 | 1.1 | 0.9
55 | 1 | 0.00532 | 0.0013333 | 0 | 0 | 1 | 0.97971 | -0.39084 | 0.4 | 1 | 1.1 | 0.9
57 | 1 | 0.0044436 | 0.0011137 | 0 | 0 | 1 | 0.97893 | -0.4061 | 0.4 | 1 | 1.1 | 0.9
79 | 1 | 0.0015778 | 0.00039542 | 0 | 0 | 1 | 0.9881 | -0.22766 | 0.4 | 1 | 1.1 | 0.9
78 | 1 | 0.0026312 | 0.00065943 | 0 | 0 | 1 | 0.9895 | -0.20073 | 0.4 | 1 | 1.1 | 0.9
70 | 1 | 0.0064297 | 0.0016114 | 0 | 0 | 1 | 0.99299 | -0.13355 | 0.4 | 1 | 1.1 | 0.9
71 | 1 | 0.0075998 | 0.0019047 | 0 | 0 | 1 | 0.99327 | -0.12823 | 0.4 | 1 | 1.1 | 0.9
73 | 1 | 0.0056187 | 0.0014082 | 0 | 0 | 1 | 0.99627 | -0.070922 | 0.4 | 1 | 1.1 | 0.9
75 | 1 | 0.0031386 | 0.00078661 | 0 | 0 | 1 | 0.99053 | -0.18077 | 0.4 | 1 | 1.1 | 0.9
80 | 1 | 0 | 0 | 0 | 0 | 1 | 0.99765 | -0.044643 | 0.4 | 1 | 1.1 | 0.9
76 | 1 | 0.0033844 | 0.0008482 | 0 | 0 | 1 | 0.99038 | -0.18375 | 0.4 | 1 | 1.1 | 0.9
81 | 1 | 0 | 0 | 0 | 0 | 1 | 0.99789 | -0.03994 | 0.4 | 1 | 1.1 | 0.9
82 | 1 | 0.0043686 | 0.0010949 | 0 | 0 | 1 | 0.99716 | -0.05395 | 0.4 | 1 | 1.1 | 0.9
94 | 1 | 0.0031296 | 0.00078435 | 0 | 0 | 1 | 0.99912 | -0.016656 | 0.4 | 1 | 1.1 | 0.9
103 | 1 | 0.0013469 | 0.00033757 | 0 | 0 | 1 | 0.99222 | -0.14831 | 0.4 | 1 | 1.1 | 0.9
77 | 1 | 0.0028332 | 0.00071006 | 0 | 0 | 1 | 0.98954 | -0.19984 | 0.4 | 1 | 1.1 | 0.9
83 | 1 | 0.004121 | 0.0010328 | 0 | 0 | 1 | 0.99636 | -0.069229 | 0.4 | 1 | 1.1 | 0.9
85 | 1 | 0 | 0 | 0 | 0 | 1 | 0.99582 | -0.079503 | 0.4 | 1 | 1.1 | 0.9
91 | 1 | 0.00081249 | 0.00020363 | 0 | 0 | 1 | 0.99573 | -0.081281 | 0.4 | 1 | 1.1 | 0.9
84 | 1 | 0 | 0 | 0 | 0 | 1 | 0.99584 | -0.079147 | 0.4 | 1 | 1.1 | 0.9
95 | 1 | 0.0018614 | 0.00046652 | 0 | 0 | 1 | 0.99918 | -0.015544 | 0.4 | 1 | 1.1 | 0.9
86 | 1 | 0.0040393 | 0.0010124 | 0 | 0 | 1 | 0.99562 | -0.083195 | 0.4 | 1 | 1.1 | 0.9
92 | 1 | 0.0039944 | 0.0010011 | 0 | 0 | 1 | 0.99572 | -0.081378 | 0.4 | 1 | 1.1 | 0.9
98 | 1 | 0.0010005 | 0.00025076 | 0 | 0 | 1 | 0.98943 | -0.20174 | 0.4 | 1 | 1.1 | 0.9
96 | 3 | 0.0020617 | 0.00051671 | 0 | 0 | 1 | 1 | 0 | 0.4 | 1 | 1.1 | 0.9
99 | 1 | 0.0024976 | 0.00062597 | 0 | 0 | 1 | 0.98909 | -0.20834 | 0.4 | 1 | 1.1 | 0.9
100 | 1 | 0.0011007 | 0.00027585 | 0 | 0 | 1 | 0.98894 | -0.21112 | 0.4 | 1 | 1.1 | 0.9
105 | 1 | 0.0024474 | 0.00061336 | 0 | 0 | 1 | 0.98641 | -0.26045 | 0.4 | 1 | 1.1 | 0.9
107 | 1 | 0.0023041 | 0.00057746 | 0 | 0 | 1 | 0.98634 | -0.26165 | 0.4 | 1 | 1.1 | 0.9
108 | 1 | 0.0010906 | 0.00027332 | 0 | 0 | 1 | 0.98649 | -0.25887 | 0.4 | 1 | 1.1 | 0.9
129 | 1 | 0.0018659 | 0.00046765 | 0 | 0 | 1 | 0.97643 | -0.45448 | 0.4 | 1 | 1.1 | 0.9
140 | 1 | 0 | 0 | 0 | 0 | 1 | 0.97638 | -0.4554 | 0.4 | 1 | 1.1 | 0.9
138 | 1 | 0.0010079 | 0.00025259 | 0 | 0 | 1 | 0.97647 | -0.45365 | 0.4 | 1 | 1.1 | 0.9
180 | 1 | 0.0016959 | 0.00042503 | 0 | 0 | 1 | 0.97621 | -0.45873 | 0.4 | 1 | 1.1 | 0.9

## generator_data
GEN_BUS | PG | QG | QMAX | QMIN | VG | MBASE | GEN_STATUS | PMAX | PMIN
96 | 0.20088 | 0.051314 | 10 | -10 | 1 | 100 | 1 | 10 | 0

## branch_data
F_BUS | T_BUS | BR_R | BR_X | BR_B | RATE_A | RATE_B | RATE_C | TAP | SHIFT | BR_STATUS | ANGMIN | ANGMAX | P_in | Q_in | P_out | Q_out
1 | 2 | 0.077146 | 0.049374 | 3.8865e-10 | 0 | 0 | 0 | 0 | 0 | 1 | -90 | 90 | 0.055169 | 0.014043 | -0.055167 | -0.014041
1 | 3 | 0.36813 | 0.2356 | 1.8546e-09 | 0 | 0 | 0 | 0 | 0 | 1 | -90 | 90 | -0.059836 | -0.015212 | 0.05985 | 0.015221
2 | 4 | 1.3991 | 0.8954 | 7.0482e-09 | 0 | 0 | 0 | 0 | 0 | 1 | -90 | 90 | 0.054619 | 0.013904 | -0.054574 | -0.013876
3 | 5 | 0.060505 | 0.038723 | 3.0481e-10 | 0 | 0 | 0 | 0 | 0 | 1 | -90 | 90 | -0.060099 | -0.015284 | 0.060102 | 0.015285
4 | 93 | 1.1277 | 0.7217 | 5.6809e-09 | 0 | 0 | 0 | 0 | 0 | 1 | -90 | 90 | 0.052992 | 0.013479 | -0.052958 | -0.013458
5 | 10 | 0.1632 | 0.10445 | 8.2216e-10 | 0 | 0 | 0 | 0 | 0 | 1 | -90 | 90 | -0.060978 | -0.015505 | 0.060985 | 0.015509
93 | 97 | 0.60447 | 0.38686 | 3.0452e-09 | 0 | 0 | 0 | 0 | 0 | 1 | -90 | 90 | 0.050087 | 0.012738 | -0.050071 | -0.012728
10 | 8 | 0.41994 | 0.26876 | 2.1156e-09 | 0 | 0 | 0 | 0 | 0 | 1 | -90 | 90 | -0.0614 | -0.015613 | 0.061418 | 0.015624
97 | 98 | 0.24743 | 0.15836 | 1.2465e-09 | 0 | 0 | 0 | 0 | 0 | 1 | -90 | 90 | 0.049084 | 0.012481 | -0.049078 | -0.012477
8 | 6 | 0.093685 | 0.059958 | 4.7197e-10 | 0 | 0 | 0 | 0 | 0 | 1 | -90 | 90 | -0.062024 | -0.015776 | 0.062027 | 0.015778
6 | 7 | 0.02274 | 0.014554 | 1.1456e-10 | 0 | 0 | 0 | 0 | 0 | 1 | -90 | 90 | -0.063249 | -0.016084 | 0.06325 | 0.016085
7 | 9 | 0.59898 | 0.38334 | 3.0175e-09 | 0 | 0 | 0 | 0 | 0 | 1 | -90 | 90 | -0.063949 | -0.01626 | 0.063976 | 0.016277
9 | 22 | 2.1469 | 1.374 | 1.0816e-08 | 0 | 0 | 0 | 0 | 0 | 1 | -90 | 90 | -0.064442 | -0.016394 | 0.064538 | 0.016454
22 | 90 | 1.7107 | 1.0948 | 2.8727e-09 | 0 | 0 | 0 | 0 | 0 | 1 | -90 | 90 | 0.00057101 | 0.00014283 | -0.000571 | -0.00014311
22 | 88 | 0.14919 | 0.095483 | 7.516e-10 | 0 | 0 | 0 | 0 | 0 | 1 | -90 | 90 | -0.065109 | -0.016597 | 0.065116 | 0.016601
88 | 87 | 0.51096 | 0.32702 | 2.5741e-09 | 0 | 0 | 0 | 0 | 0 | 1 | -90 | 90 | -0.065116 | -0.016601 | 0.065139 | 0.016616
20 | 24 | 2.0233 | 1.2949 | 1.0193e-08 | 0 | 0 | 0 | 0 | 0 | 1 | -90 | 90 | 0.0053209 | 0.0013327 | -0.0053203 | -0.0013333
20 | 135 | 0.32484 | 0.20789 | 1.6365e-09 | 0 | 0 | 0 | 0 | 0 | 1 | -90 | 90 | -0.0053209 | -0.0013327 | 0.005321 | 0.0013326
24 | 141 | 0.9005 | 0.57632 | 3.0244e-09 | 0 | 0 | 0 | 0 | 0 | 1 | -90 | 90 | 0.0053203 | 0.0013333 | -0.00532 | -0.0013334
135 | 136 | 0.61484 | 0.39349 | 3.0974e-09 | 0 | 0 | 0 | 0 | 0 | 1 | -90 | 90 | -0.0084728 | -0.0021226 | 0.0084733 | 0.0021226
21 | 23 | 23.6809 | 15.1557 | 1.193e-07 | 0 | 0 | 0 | 0 | 0 | 1 | -90 | 90 | -0.04048 | -0.010148 | 0.040912 | 0.010413
21 | 130 | 0.95036 | 0.60823 | 4.7878e-09 | 0 | 0 | 0 | 0 | 0 | 1 | -90 | 90 | 0.018123 | 0.0045399 | -0.018119 | -0.0045381
21 | 133 | 2.6287 | 1.6824 | 4.4143e-09 | 0 | 0 | 0 | 0 | 0 | 1 | -90 | 90 | 0.022357 | 0.0056083 | -0.022343 | -0.0055994
23 | 102 | 0.365 | 0.2336 | 1.8388e-09 | 0 | 0 | 0 | 0 | 0 | 1 | -90 | 90 | -0.042268 | -0.010752 | 0.042275 | 0.010757
23 | 110 | 1.2384 | 0.79257 | 2.0796e-09 | 0 | 0 | 0 | 0 | 0 | 1 | -90 | 90 | 0.0013555 | 0.00033952 | -0.0013554 | -0.00033971
130 | 131 | 0.48159 | 0.30822 | 2.4262e-09 | 0 | 0 | 0 | 0 | 0 | 1 | -90 | 90 | 0.012108 | 0.003032 | -0.012108 | -0.0030317
130 | 128 | 2.7204 | 1.7411 | 4.5683e-09 | 0 | 0 | 0 | 0 | 0 | 1 | -90 | 90 | 0.0060108 | 0.0015061 | -0.0060097 | -0.0015059
133 | 132 | 2.8509 | 1.8246 | 4.7875e-09 | 0 | 0 | 0 | 0 | 0 | 1 | -90 | 90 | 0.0072711 | 0.0018219 | -0.0072694 | -0.0018213
102 | 101 | 0.29419 | 0.18828 | 1.4821e-09 | 0 | 0 | 0 | 0 | 0 | 1 | -90 | 90 | -0.043342 | -0.011024 | 0.043348 | 0.011028
40 | 41 | 4.9939 | 3.1961 | 8.3861e-09 | 0 | 0 | 0 | 0 | 0 | 1 | -90 | 90 | -0.0058884 | -0.0014758 | 0.0058903 | 0.0014763
40 | 46 | 0.91575 | 0.58608 | 1.5378e-09 | 0 | 0 | 0 | 0 | 0 | 1 | -90 | 90 | 0.0058884 | 0.0014758 | -0.0058881 | -0.0014757
41 | 58 | 1.5112 | 0.96719 | 2.5378e-09 | 0 | 0 | 0 | 0 | 0 | 1 | -90 | 90 | -0.0058903 | -0.0014763 | 0.0058909 | 0.0014764
58 | 59 | 0.36873 | 0.23599 | 6.192e-10 | 0 | 0 | 0 | 0 | 0 | 1 | -90 | 90 | -0.0098096 | -0.0024585 | 0.00981 | 0.0024587
62 | 61 | 0.33636 | 0.21527 | 5.6485e-10 | 0 | 0 | 0 | 0 | 0 | 1 | -90 | 90 | -0.013744 | -0.0034467 | 0.013745 | 0.0034471
62 | 60 | 1.7515 | 1.1209 | 2.9412e-09 | 0 | 0 | 0 | 0 | 0 | 1 | -90 | 90 | 0.013744 | 0.0034467 | -0.013741 | -0.0034446
61 | 57 | 1.5517 | 0.99308 | 2.6057e-09 | 0 | 0 | 0 | 0 | 0 | 1 | -90 | 90 | -0.019416 | -0.0048685 | 0.019423 | 0.0048724
60 | 59 | 2.0229 | 1.2947 | 3.3971e-09 | 0 | 0 | 0 | 0 | 0 | 1 | -90 | 90 | 0.01133 | 0.0028404 | -0.011327 | -0.0028389
136 | 137 | 0.34597 | 0.22142 | 1.7429e-09 | 0 | 0 | 0 | 0 | 0 | 1 | -90 | 90 | -0.0084733 | -0.0021226 | 0.0084736 | 0.0021226
137 | 180 | 0.33718 | 0.2158 | 1.6987e-09 | 0 | 0 | 0 | 0 | 0 | 1 | -90 | 90 | -0.0093992 | -0.0023546 | 0.0093996 | 0.0023547
131 | 140 | 1.732 | 1.1084 | 8.7252e-09 | 0 | 0 | 0 | 0 | 0 | 1 | -90 | 90 | 0.0111 | 0.0027809 | -0.011097 | -0.0027802
131 | 138 | 11.616 | 7.4343 | 1.9506e-08 | 0 | 0 | 0 | 0 | 0 | 1 | -90 | 90 | 0.001008 | 0.00025082 | -0.0010078 | -0.0002526
128 | 129 | 2.5512 | 1.6328 | 4.2842e-09 | 0 | 0 | 0 | 0 | 0 | 1 | -90 | 90 | 0.001866 | 0.00046731 | -0.0018659 | -0.00046766
132 | 134 | 4.2244 | 2.7036 | 7.0939e-09 | 0 | 0 | 0 | 0 | 0 | 1 | -90 | 90 | 0.00055688 | 0.0001389 | -0.00055686 | -0.00013957
87 | 86 | 0.76718 | 0.491 | 3.8649e-09 | 0 | 0 | 0 | 0 | 0 | 1 | -90 | 90 | -0.074937 | -0.019071 | 0.074983 | 0.019101
101 | 100 | 0.64229 | 0.41106 | 3.2357e-09 | 0 | 0 | 0 | 0 | 0 | 1 | -90 | 90 | -0.044444 | -0.011302 | 0.044458 | 0.011311
50 | 65 | 0.28148 | 0.18015 | 4.7269e-10 | 0 | 0 | 0 | 0 | 0 | 1 | -90 | 90 | -0.0072478 | -0.0018159 | 0.0072479 | 0.001816
50 | 109 | 2.5126 | 1.608 | 4.2193e-09 | 0 | 0 | 0 | 0 | 0 | 1 | -90 | 90 | 0.0072478 | 0.0018159 | -0.0072463 | -0.0018154
65 | 66 | 0.87328 | 0.5589 | 1.4665e-09 | 0 | 0 | 0 | 0 | 0 | 1 | -90 | 90 | -0.059247 | -0.014968 | 0.05928 | 0.01499
65 | 64 | 2.4758 | 1.5845 | 4.1576e-09 | 0 | 0 | 0 | 0 | 0 | 1 | -90 | 90 | 0.051999 | 0.013152 | -0.051926 | -0.013106
109 | 106 | 0.26614 | 0.17033 | 4.4692e-10 | 0 | 0 | 0 | 0 | 0 | 1 | -90 | 90 | 0.0058427 | 0.0014636 | -0.0058426 | -0.0014636
49 | 64 | 3.3514 | 2.1449 | 5.6279e-09 | 0 | 0 | 0 | 0 | 0 | 1 | -90 | 90 | -0.043709 | -0.01102 | 0.043779 | 0.011064
49 | 47 | 2.2381 | 1.4324 | 3.7584e-09 | 0 | 0 | 0 | 0 | 0 | 1 | -90 | 90 | 0.043709 | 0.01102 | -0.043662 | -0.01099
47 | 48 | 2.2429 | 1.4354 | 3.7664e-09 | 0 | 0 | 0 | 0 | 0 | 1 | -90 | 90 | 0.043662 | 0.01099 | -0.043615 | -0.01096
48 | 54 | 0.99933 | 0.63957 | 1.6781e-09 | 0 | 0 | 0 | 0 | 0 | 1 | -90 | 90 | 0.040706 | 0.010232 | -0.040688 | -0.01022
48 | 56 | 1.2976 | 0.83044 | 2.1789e-09 | 0 | 0 | 0 | 0 | 0 | 1 | -90 | 90 | 0.0029084 | 0.00072876 | -0.0029082 | -0.00072889
54 | 52 | 0.20643 | 0.13211 | 3.4665e-10 | 0 | 0 | 0 | 0 | 0 | 1 | -90 | 90 | 0.036357 | 0.0091346 | -0.036354 | -0.0091327
52 | 53 | 2.3792 | 1.5227 | 3.9954e-09 | 0 | 0 | 0 | 0 | 0 | 1 | -90 | 90 | 0.032378 | 0.0081363 | -0.032351 | -0.008119
66 | 79 | 0.98776 | 0.63217 | 1.6587e-09 | 0 | 0 | 0 | 0 | 0 | 1 | -90 | 90 | -0.062421 | -0.015777 | 0.062463 | 0.015803
74 | 104 | 1.8865 | 1.2074 | 3.1679e-09 | 0 | 0 | 0 | 0 | 0 | 1 | -90 | 90 | 0.004513 | 0.0011309 | -0.0045125 | -0.001131
74 | 72 | 0.27266 | 0.1745 | 4.5786e-10 | 0 | 0 | 0 | 0 | 0 | 1 | -90 | 90 | -0.004513 | -0.0011309 | 0.004513 | 0.0011309
104 | 103 | 0.02238 | 0.014323 | 3.7583e-11 | 0 | 0 | 0 | 0 | 0 | 1 | -90 | 90 | 0.0013469 | 0.00033757 | -0.0013469 | -0.00033757
72 | 75 | 2.0198 | 1.2927 | 3.3918e-09 | 0 | 0 | 0 | 0 | 0 | 1 | -90 | 90 | 0.076305 | 0.019379 | -0.076178 | -0.019298
72 | 70 | 0.69128 | 0.44242 | 1.1608e-09 | 0 | 0 | 0 | 0 | 0 | 1 | -90 | 90 | -0.080818 | -0.02051 | 0.080867 | 0.020541
106 | 108 | 1.6017 | 1.0251 | 2.6897e-09 | 0 | 0 | 0 | 0 | 0 | 1 | -90 | 90 | 0.0010906 | 0.00027308 | -0.0010906 | -0.00027333
106 | 105 | 1.8162 | 1.1624 | 3.0499e-09 | 0 | 0 | 0 | 0 | 0 | 1 | -90 | 90 | 0.004752 | 0.0011905 | -0.0047515 | -0.0011905
53 | 55 | 0.044052 | 0.028193 | 7.3975e-11 | 0 | 0 | 0 | 0 | 0 | 1 | -90 | 90 | 0.029204 | 0.0073304 | -0.029204 | -0.0073301
55 | 57 | 2.7496 | 1.7597 | 4.6173e-09 | 0 | 0 | 0 | 0 | 0 | 1 | -90 | 90 | 0.023884 | 0.0059968 | -0.023866 | -0.0059861
79 | 78 | 1.8541 | 1.1866 | 3.1135e-09 | 0 | 0 | 0 | 0 | 0 | 1 | -90 | 90 | -0.064041 | -0.016199 | 0.064123 | 0.016251
78 | 77 | 0.058858 | 0.037669 | 9.8839e-11 | 0 | 0 | 0 | 0 | 0 | 1 | -90 | 90 | -0.066755 | -0.016911 | 0.066757 | 0.016913
70 | 71 | 0.27122 | 0.17358 | 4.5544e-10 | 0 | 0 | 0 | 0 | 0 | 1 | -90 | 90 | -0.087297 | -0.022153 | 0.087319 | 0.022167
71 | 73 | 2.6989 | 1.7273 | 4.5322e-09 | 0 | 0 | 0 | 0 | 0 | 1 | -90 | 90 | -0.094919 | -0.024072 | 0.095181 | 0.024239
73 | 80 | 1.1729 | 0.75068 | 1.9697e-09 | 0 | 0 | 0 | 0 | 0 | 1 | -90 | 90 | -0.1008 | -0.025647 | 0.10093 | 0.025729
75 | 76 | 0.18056 | 0.11556 | 3.032e-10 | 0 | 0 | 0 | 0 | 0 | 1 | -90 | 90 | 0.073039 | 0.018512 | -0.073029 | -0.018505
80 | 81 | 0.10969 | 0.0702 | 5.5258e-10 | 0 | 0 | 0 | 0 | 0 | 1 | -90 | 90 | -0.19341 | -0.049277 | 0.19345 | 0.049305
80 | 82 | 0.4534 | 0.29018 | 2.2841e-09 | 0 | 0 | 0 | 0 | 0 | 1 | -90 | 90 | 0.092482 | 0.023548 | -0.09244 | -0.023522
76 | 77 | 1.0225 | 0.65442 | 1.7171e-09 | 0 | 0 | 0 | 0 | 0 | 1 | -90 | 90 | 0.069644 | 0.017657 | -0.069591 | -0.017623
81 | 94 | 0.54381 | 0.34804 | 2.7396e-09 | 0 | 0 | 0 | 0 | 0 | 1 | -90 | 90 | -0.19345 | -0.049305 | 0.19367 | 0.049444
82 | 83 | 0.78065 | 0.49961 | 3.9328e-09 | 0 | 0 | 0 | 0 | 0 | 1 | -90 | 90 | 0.088071 | 0.022427 | -0.088007 | -0.022386
94 | 95 | 0.025591 | 0.016378 | 1.2892e-10 | 0 | 0 | 0 | 0 | 0 | 1 | -90 | 90 | -0.1968 | -0.050228 | 0.19681 | 0.050235
83 | 84 | 0.53121 | 0.33998 | 2.6761e-09 | 0 | 0 | 0 | 0 | 0 | 1 | -90 | 90 | 0.083886 | 0.021353 | -0.083845 | -0.021328
85 | 91 | 1.6437 | 1.052 | 2.7603e-09 | 0 | 0 | 0 | 0 | 0 | 1 | -90 | 90 | 0.0048073 | 0.0012047 | -0.0048069 | -0.0012047
85 | 84 | 0.32867 | 0.21035 | 5.5193e-10 | 0 | 0 | 0 | 0 | 0 | 1 | -90 | 90 | -0.0048073 | -0.0012047 | 0.0048074 | 0.0012047
91 | 92 | 0.1087 | 0.069569 | 1.8254e-10 | 0 | 0 | 0 | 0 | 0 | 1 | -90 | 90 | 0.0039944 | 0.0010011 | -0.0039944 | -0.0010011
84 | 86 | 0.22992 | 0.14715 | 1.1583e-09 | 0 | 0 | 0 | 0 | 0 | 1 | -90 | 90 | 0.079038 | 0.020123 | -0.079023 | -0.020113
95 | 96 | 0.35458 | 0.22693 | 1.7863e-09 | 0 | 0 | 0 | 0 | 0 | 1 | -90 | 90 | -0.19867 | -0.050702 | 0.19882 | 0.050797
98 | 99 | 0.6079 | 0.38905 | 3.0625e-09 | 0 | 0 | 0 | 0 | 0 | 1 | -90 | 90 | 0.048077 | 0.012226 | -0.048062 | -0.012217
99 | 100 | 0.27047 | 0.1731 | 1.3626e-09 | 0 | 0 | 0 | 0 | 0 | 1 | -90 | 90 | 0.045564 | 0.011591 | -0.045558 | -0.011587
105 | 107 | 2.2839 | 1.4617 | 3.8352e-09 | 0 | 0 | 0 | 0 | 0 | 1 | -90 | 90 | 0.0023042 | 0.00057717 | -0.0023041 | -0.00057746
140 | 180 | 1.2827 | 0.82096 | 6.4622e-09 | 0 | 0 | 0 | 0 | 0 | 1 | -90 | 90 | 0.011097 | 0.0027802 | -0.011095 | -0.0027797