## bus_data
BUS_I | BUS_TYPE | Pd | Qd | Gs | Bs | area | Vm | Va | baseKV | zone | Vmax | Vmin
1 | 1 | 0.05475 | 0.013722 | 0 | 0 | 1 | 0.98932 | -0.20326 | 0.4 | 1 | 1.1 | 0.9
2 | 1 | 0 | 0 | 0 | 0 | 1 | 0.99044 | -0.18176 | 0.4 | 1 | 1.1 | 0.9
3 | 1 | 0 | 0 | 0 | 0 | 1 | 0.98859 | -0.21727 | 0.4 | 1 | 1.1 | 0.9
7 | 1 | 0 | 0 | 0 | 0 | 1 | 0.98494 | -0.28761 | 0.4 | 1 | 1.1 | 0.9
13 | 3 | 0 | 0 | 0 | 0 | 1 | 1 | 0 | 0.4 | 1 | 1.1 | 0.9
16 | 1 | 0 | 0 | 0 | 0 | 1 | 0.98407 | -0.30471 | 0.4 | 1 | 1.1 | 0.9
6 | 1 | 0 | 0 | 0 | 0 | 1 | 0.9827 | -0.33095 | 0.4 | 1 | 1.1 | 0.9
8 | 1 | 0 | 0 | 0 | 0 | 1 | 0.98257 | -0.33358 | 0.4 | 1 | 1.1 | 0.9
68 | 1 | 0.0027315 | 0.00068459 | 0 | 0 | 1 | 0.97977 | -0.38799 | 0.4 | 1 | 1.1 | 0.9
67 | 1 | 0.007864 | 0.0019709 | 0 | 0 | 1 | 0.98482 | -0.2899 | 0.4 | 1 | 1.1 | 0.9
9 | 1 | 0 | 0 | 0 | 0 | 1 | 0.98219 | -0.34093 | 0.4 | 1 | 1.1 | 0.9
31 | 1 | 0.0078505 | 0.0019675 | 0 | 0 | 1 | 0.98242 | -0.3364 | 0.4 | 1 | 1.1 | 0.9
25 | 1 | 0.0071892 | 0.0018018 | 0 | 0 | 1 | 0.98143 | -0.35575 | 0.4 | 1 | 1.1 | 0.9
10 | 1 | 0 | 0 | 0 | 0 | 1 | 0.97395 | -0.50191 | 0.4 | 1 | 1.1 | 0.9
12 | 1 | 0 | 0 | 0 | 0 | 1 | 0.97603 | -0.46092 | 0.4 | 1 | 1.1 | 0.9
34 | 1 | 0.0036187 | 0.00090694 | 0 | 0 | 1 | 0.97238 | -0.5327 | 0.4 | 1 | 1.1 | 0.9
11 | 1 | 0 | 0 | 0 | 0 | 1 | 0.98248 | -0.33553 | 0.4 | 1 | 1.1 | 0.9
18 | 1 | 0 | 0 | 0 | 0 | 1 | 0.98115 | -0.36148 | 0.4 | 1 | 1.1 | 0.9
43 | 1 | 0.020337 | 0.0050969 | 0 | 0 | 1 | 0.98368 | -0.31229 | 0.4 | 1 | 1.1 | 0.9
29 | 1 | 0.0016532 | 0.00041433 | 0 | 0 | 1 | 0.97713 | -0.43948 | 0.4 | 1 | 1.1 | 0.9
27 | 1 | 0.0047752 | 0.0011968 | 0 | 0 | 1 | 0.97595 | -0.46254 | 0.4 | 1 | 1.1 | 0.9
22 | 1 | 0.010192 | 0.0025543 | 0 | 0 | 1 | 0.99232 | -0.14684 | 0.4 | 1 | 1.1 | 0.9
14 | 1 | 0 | 0 | 0 | 0 | 1 | 0.98994 | -0.19288 | 0.4 | 1 | 1.1 | 0.9
69 | 1 | 0.018926 | 0.0047432 | 0 | 0 | 1 | 0.98962 | -0.19911 | 0.4 | 1 | 1.1 | 0.9
21 | 1 | 0 | 0 | 0 | 0 | 1 | 0.99007 | -0.19037 | 0.4 | 1 | 1.1 | 0.9
44 | 1 | 0.018538 | 0.0046459 | 0 | 0 | 1 | 0.98313 | -0.32305 | 0.4 | 1 | 1.1 | 0.9
17 | 1 | 0 | 0 | 0 | 0 | 1 | 0.97586 | -0.46502 | 0.4 | 1 | 1.1 | 0.9
46 | 1 | 0.0036295 | 0.00090964 | 0 | 0 | 1 | 0.97616 | -0.45927 | 0.4 | 1 | 1.1 | 0.9
54 | 1 | 0.0036315 | 0.00091015 | 0 | 0 | 1 | 0.97519 | -0.47824 | 0.4 | 1 | 1.1 | 0.9
39 | 1 | 0.029548 | 0.0074053 | 0 | 0 | 1 | 0.97924 | -0.39875 | 0.4 | 1 | 1.1 | 0.9
20 | 1 | 0.09253 | 0.02319 | 0 | 0 | 1 | 0.9875 | -0.24033 | 0.4 | 1 | 1.1 | 0.9
37 | 1 | 0.0027432 | 0.00068752 | 0 | 0 | 1 | 0.97934 | -0.39632 | 0.4 | 1 | 1.1 | 0.9
24 | 1 | 0.0051771 | 0.0012975 | 0 | 0 | 1 | 0.98125 | -0.3594 | 0.4 | 1 | 1.1 | 0.9
35 | 1 | 0.0026592 | 0.00066646 | 0 | 0 | 1 | 0.9714 | -0.5521 | 0.4 | 1 | 1.1 | 0.9
33 | 1 | 0.0013397 | 0.00033577 | 0 | 0 | 1 | 0.97852 | -0.41233 | 0.4 | 1 | 1.1 | 0.9
26 | 1 | 0 | 0 | 0 | 0 | 1 | 0.97876 | -0.40763 | 0.4 | 1 | 1.1 | 0.9
28 | 1 | 0 | 0 | 0 | 0 | 1 | 0.97893 | -0.40438 | 0.4 | 1 | 1.1 | 0.9
32 | 1 | 0.003383 | 0.00084785 | 0 | 0 | 1 | 0.97875 | -0.40786 | 0.4 | 1 | 1.1 | 0.9
45 | 1 | 0.0038282 | 0.00095943 | 0 | 0 | 1 | 0.97637 | -0.45509 | 0.4 | 1 | 1.1 | 0.9
53 | 1 | 0.003826 | 0.00095888 | 0 | 0 | 1 | 0.97519 | -0.47829 | 0.4 | 1 | 1.1 | 0.9
40 | 1 | 0 | 0 | 0 | 0 | 1 | 0.97835 | -0.4162 | 0.4 | 1 | 1.1 | 0.9
23 | 1 | 0.0068253 | 0.0017106 | 0 | 0 | 1 | 0.98115 | -0.36133 | 0.4 | 1 | 1.1 | 0.9
30 | 1 | 0 | 0 | 0 | 0 | 1 | 0.97894 | -0.40407 | 0.4 | 1 | 1.1 | 0.9
36 | 1 | 0.002835 | 0.00071052 | 0 | 0 | 1 | 0.97123 | -0.55545 | 0.4 | 1 | 1.1 | 0.9
38 | 1 | 0.006482 | 0.0016246 | 0 | 0 | 1 | 0.97075 | -0.56508 | 0.4 | 1 | 1.1 | 0.9
52 | 1 | 0.012305 | 0.0030839 | 0 | 0 | 1 | 0.97048 | -0.57035 | 0.4 | 1 | 1.1 | 0.9
41 | 1 | 0 | 0 | 0 | 0 | 1 | 0.97771 | -0.4287 | 0.4 | 1 | 1.1 | 0.9
42 | 1 | 0.02131 | 0.0053408 | 0 | 0 | 1 | 0.97773 | -0.42837 | 0.4 | 1 | 1.1 | 0.9
58 | 1 | 0.0026806 | 0.00067183 | 0 | 0 | 1 | 0.97768 | -0.42931 | 0.4 | 1 | 1.1 | 0.9
57 | 1 | 0.0025444 | 0.00063769 | 0 | 0 | 1 | 0.97768 | -0.42938 | 0.4 | 1 | 1.1 | 0.9
59 | 1 | 0.0025444 | 0.00063769 | 0 | 0 | 1 | 0.97759 | -0.4311 | 0.4 | 1 | 1.1 | 0.9
48 | 1 | 0.0026822 | 0.00067221 | 0 | 0 | 1 | 0.97729 | -0.43705 | 0.4 | 1 | 1.1 | 0.9
47 | 1 | 0.0025444 | 0.00063769 | 0 | 0 | 1 | 0.97703 | -0.44201 | 0.4 | 1 | 1.1 | 0.9
60 | 1 | 0.0026806 | 0.00067183 | 0 | 0 | 1 | 0.97757 | -0.43142 | 0.4 | 1 | 1.1 | 0.9
62 | 1 | 0.0026816 | 0.00067207 | 0 | 0 | 1 | 0.97419 | -0.49809 | 0.4 | 1 | 1.1 | 0.9
61 | 1 | 0.0025456 | 0.000638 | 0 | 0 | 1 | 0.9742 | -0.49776 | 0.4 | 1 | 1.1 | 0.9
55 | 1 | 0.0036345 | 0.0009109 | 0 | 0 | 1 | 0.97492 | -0.48363 | 0.4 | 1 | 1.1 | 0.9
56 | 1 | 0.0038312 | 0.00096018 | 0 | 0 | 1 | 0.9748 | -0.48602 | 0.4 | 1 | 1.1 | 0.9
65 | 1 | 0.0025465 | 0.00063822 | 0 | 0 | 1 | 0.97453 | -0.49127 | 0.4 | 1 | 1.1 | 0.9
66 | 1 | 0.0026829 | 0.00067239 | 0 | 0 | 1 | 0.97445 | -0.49288 | 0.4 | 1 | 1.1 | 0.9
63 | 1 | 0.0026831 | 0.00067246 | 0 | 0 | 1 | 0.97423 | -0.49725 | 0.4 | 1 | 1.1 | 0.9
64 | 1 | 0.0025456 | 0.000638 | 0 | 0 | 1 | 0.97428 | -0.49628 | 0.4 | 1 | 1.1 | 0.9

## generator_data
GEN_BUS | PG | QG | QMAX | QMIN | VG | MBASE | GEN_STATUS | PMAX | PMIN
13 | 0.40569 | 0.10414 | 10 | -10 | 1 | 100 | 1 | 10 | 0

## branch_data
F_BUS | T_BUS | BR_R | BR_X | BR_B | RATE_A | RATE_B | RATE_C | TAP | SHIFT | BR_STATUS | ANGMIN | ANGMAX | P_in | Q_in | P_out | Q_out
1 | 2 | 0.47623 | 0.30479 | 2.3992e-09 | 0 | 0 | 0 | 0 | 0 | 1 | -90 | 90 | -0.19963 | -0.050574 | 0.19984 | 0.050705
1 | 3 | 0.42824 | 0.27407 | 2.1574e-09 | 0 | 0 | 0 | 0 | 0 | 1 | -90 | 90 | 0.14488 | 0.036852 | -0.14478 | -0.03679
2 | 7 | 5.8254 | 3.7283 | 9.7824e-09 | 0 | 0 | 0 | 0 | 0 | 1 | -90 | 90 | 0.080399 | 0.020518 | -0.07999 | -0.020257
2 | 13 | 2.9057 | 1.8597 | 1.4639e-08 | 0 | 0 | 0 | 0 | 0 | 1 | -90 | 90 | -0.28024 | -0.071222 | 0.28272 | 0.072806
3 | 16 | 2.6571 | 1.7006 | 1.3386e-08 | 0 | 0 | 0 | 0 | 0 | 1 | -90 | 90 | 0.14478 | 0.03679 | -0.14418 | -0.036403
7 | 67 | 1.2651 | 0.80966 | 2.1244e-09 | 0 | 0 | 0 | 0 | 0 | 1 | -90 | 90 | 0.0078648 | 0.0019713 | -0.0078639 | -0.0019709
7 | 6 | 2.6262 | 1.6808 | 4.4101e-09 | 0 | 0 | 0 | 0 | 0 | 1 | -90 | 90 | 0.072126 | 0.018286 | -0.071976 | -0.01819
13 | 22 | 5.369 | 3.4362 | 9.016e-09 | 0 | 0 | 0 | 0 | 0 | 1 | -90 | 90 | 0.12297 | 0.031334 | -0.12211 | -0.030782
16 | 44 | 4.2892 | 2.7451 | 7.2028e-09 | 0 | 0 | 0 | 0 | 0 | 1 | -90 | 90 | 0.018554 | 0.0046557 | -0.018537 | -0.004646
16 | 43 | 0.26339 | 0.16857 | 1.3269e-09 | 0 | 0 | 0 | 0 | 0 | 1 | -90 | 90 | 0.12562 | 0.031747 | -0.12558 | -0.031718
6 | 8 | 0.42086 | 0.26935 | 7.0674e-10 | 0 | 0 | 0 | 0 | 0 | 1 | -90 | 90 | 0.027069 | 0.0067935 | -0.027066 | -0.0067914
6 | 68 | 5.5268 | 3.5372 | 9.281e-09 | 0 | 0 | 0 | 0 | 0 | 1 | -90 | 90 | 0.044906 | 0.011397 | -0.044784 | -0.011319
8 | 9 | 1.6573 | 1.0607 | 2.7831e-09 | 0 | 0 | 0 | 0 | 0 | 1 | -90 | 90 | 0.019214 | 0.0048234 | -0.019208 | -0.0048194
8 | 31 | 1.5553 | 0.99536 | 2.6117e-09 | 0 | 0 | 0 | 0 | 0 | 1 | -90 | 90 | 0.0078515 | 0.001968 | -0.0078504 | -0.0019675
68 | 37 | 0.85716 | 0.54858 | 1.4394e-09 | 0 | 0 | 0 | 0 | 0 | 1 | -90 | 90 | 0.042052 | 0.010635 | -0.042035 | -0.010624
9 | 25 | 3.3355 | 2.1347 | 5.6013e-09 | 0 | 0 | 0 | 0 | 0 | 1 | -90 | 90 | 0.019208 | 0.0048194 | -0.019194 | -0.0048113
25 | 24 | 1.3126 | 0.84006 | 2.2042e-09 | 0 | 0 | 0 | 0 | 0 | 1 | -90 | 90 | 0.012005 | 0.0030095 | -0.012003 | -0.0030083
10 | 12 | 6.259 | 4.0058 | 1.0511e-08 | 0 | 0 | 0 | 0 | 0 | 1 | -90 | 90 | -0.027978 | -0.0070409 | 0.028033 | 0.007075
10 | 34 | 4.6834 | 2.9974 | 7.8647e-09 | 0 | 0 | 0 | 0 | 0 | 1 | -90 | 90 | 0.027978 | 0.007041 | -0.027937 | -0.0070154
12 | 29 | 2.8046 | 1.795 | 4.7097e-09 | 0 | 0 | 0 | 0 | 0 | 1 | -90 | 90 | -0.032808 | -0.0082718 | 0.032842 | 0.0082929
12 | 27 | 1.4453 | 0.925 | 2.4271e-09 | 0 | 0 | 0 | 0 | 0 | 1 | -90 | 90 | 0.0047755 | 0.0011968 | -0.0047751 | -0.0011968
34 | 35 | 3.3838 | 2.1656 | 5.6823e-09 | 0 | 0 | 0 | 0 | 0 | 1 | -90 | 90 | 0.024318 | 0.0061085 | -0.024295 | -0.0060946
11 | 18 | 1.0715 | 0.68578 | 5.3982e-09 | 0 | 0 | 0 | 0 | 0 | 1 | -90 | 90 | 0.10512 | 0.026547 | -0.10499 | -0.026464
11 | 43 | 0.96237 | 0.61592 | 4.8483e-09 | 0 | 0 | 0 | 0 | 0 | 1 | -90 | 90 | -0.10512 | -0.026547 | 0.10524 | 0.026621
18 | 39 | 1.5343 | 0.98195 | 7.7295e-09 | 0 | 0 | 0 | 0 | 0 | 1 | -90 | 90 | 0.10499 | 0.026464 | -0.10481 | -0.026345
29 | 33 | 3.3897 | 2.1694 | 5.6922e-09 | 0 | 0 | 0 | 0 | 0 | 1 | -90 | 90 | -0.034495 | -0.0087072 | 0.03454 | 0.0087354
22 | 21 | 1.72 | 1.1008 | 2.8884e-09 | 0 | 0 | 0 | 0 | 0 | 1 | -90 | 90 | 0.11192 | 0.028228 | -0.11168 | -0.028079
14 | 69 | 1.4455 | 0.9251 | 2.4273e-09 | 0 | 0 | 0 | 0 | 0 | 1 | -90 | 90 | 0.018931 | 0.0047466 | -0.018925 | -0.0047432
14 | 21 | 0.5807 | 0.37165 | 9.7516e-10 | 0 | 0 | 0 | 0 | 0 | 1 | -90 | 90 | -0.018931 | -0.0047466 | 0.018933 | 0.0047479
21 | 20 | 2.366 | 1.5142 | 3.9732e-09 | 0 | 0 | 0 | 0 | 0 | 1 | -90 | 90 | 0.09275 | 0.023331 | -0.092529 | -0.02319
17 | 46 | 0.80178 | 0.51314 | 1.3464e-09 | 0 | 0 | 0 | 0 | 0 | 1 | -90 | 90 | -0.030643 | -0.0076923 | 0.030651 | 0.0076976
17 | 54 | 1.8413 | 1.1784 | 3.092e-09 | 0 | 0 | 0 | 0 | 0 | 1 | -90 | 90 | 0.030643 | 0.0076923 | -0.030623 | -0.0076803
46 | 45 | 0.52266 | 0.3345 | 8.7768e-10 | 0 | 0 | 0 | 0 | 0 | 1 | -90 | 90 | -0.03428 | -0.0086072 | 0.034287 | 0.0086115
54 | 53 | 0.0085169 | 0.0054508 | 1.4302e-11 | 0 | 0 | 0 | 0 | 0 | 1 | -90 | 90 | 0.026992 | 0.0067701 | -0.026992 | -0.0067701
39 | 40 | 0.99838 | 0.63896 | 5.0296e-09 | 0 | 0 | 0 | 0 | 0 | 1 | -90 | 90 | 0.07526 | 0.01894 | -0.075197 | -0.0189
37 | 30 | 0.85259 | 0.54566 | 1.4317e-09 | 0 | 0 | 0 | 0 | 0 | 1 | -90 | 90 | 0.039292 | 0.0099367 | -0.039277 | -0.0099275
24 | 23 | 1.224 | 0.78337 | 2.0555e-09 | 0 | 0 | 0 | 0 | 0 | 1 | -90 | 90 | 0.0068258 | 0.0017108 | -0.0068252 | -0.0017106
35 | 36 | 0.65465 | 0.41897 | 1.0993e-09 | 0 | 0 | 0 | 0 | 0 | 1 | -90 | 90 | 0.021636 | 0.0054282 | -0.021633 | -0.0054261
33 | 30 | 0.99378 | 0.63602 | 1.6688e-09 | 0 | 0 | 0 | 0 | 0 | 1 | -90 | 90 | -0.03588 | -0.0090711 | 0.035894 | 0.0090801
26 | 28 | 4.1223 | 2.6383 | 6.9225e-09 | 0 | 0 | 0 | 0 | 0 | 1 | -90 | 90 | -0.0033829 | -0.00084785 | 0.0033835 | 0.00084752
26 | 32 | 0.28912 | 0.18503 | 4.855e-10 | 0 | 0 | 0 | 0 | 0 | 1 | -90 | 90 | 0.0033829 | 0.00084785 | -0.0033829 | -0.00084787
28 | 30 | 0.39922 | 0.2555 | 6.704e-10 | 0 | 0 | 0 | 0 | 0 | 1 | -90 | 90 | -0.0033835 | -0.00084752 | 0.0033835 | 0.00084749
45 | 47 | 1.4683 | 0.93973 | 2.4657e-09 | 0 | 0 | 0 | 0 | 0 | 1 | -90 | 90 | -0.038115 | -0.0095709 | 0.038139 | 0.0095859
53 | 55 | 0.98277 | 0.62897 | 1.6503e-09 | 0 | 0 | 0 | 0 | 0 | 1 | -90 | 90 | 0.023166 | 0.0058112 | -0.02316 | -0.0058075
40 | 41 | 0.9976 | 0.63847 | 5.0257e-09 | 0 | 0 | 0 | 0 | 0 | 1 | -90 | 90 | 0.053876 | 0.013552 | -0.053843 | -0.013532
40 | 42 | 2.4495 | 1.5677 | 4.1133e-09 | 0 | 0 | 0 | 0 | 0 | 1 | -90 | 90 | 0.021322 | 0.0053484 | -0.02131 | -0.0053409
36 | 38 | 2.1653 | 1.3858 | 3.6361e-09 | 0 | 0 | 0 | 0 | 0 | 1 | -90 | 90 | 0.018798 | 0.0047155 | -0.018789 | -0.0047103
38 | 52 | 1.8116 | 1.1594 | 3.0421e-09 | 0 | 0 | 0 | 0 | 0 | 1 | -90 | 90 | 0.012307 | 0.0030857 | -0.012304 | -0.003084
41 | 58 | 0.33234 | 0.2127 | 5.5809e-10 | 0 | 0 | 0 | 0 | 0 | 1 | -90 | 90 | 0.0079063 | 0.0019815 | -0.007906 | -0.0019814
41 | 57 | 0.063381 | 0.040564 | 3.193e-10 | 0 | 0 | 0 | 0 | 0 | 1 | -90 | 90 | 0.045937 | 0.01155 | -0.045936 | -0.01155
58 | 59 | 1.4595 | 0.93406 | 2.4508e-09 | 0 | 0 | 0 | 0 | 0 | 1 | -90 | 90 | 0.0052254 | 0.0013095 | -0.005225 | -0.0013095
57 | 48 | 0.75898 | 0.48575 | 2.5491e-09 | 0 | 0 | 0 | 0 | 0 | 1 | -90 | 90 | 0.043391 | 0.010912 | -0.043375 | -0.010902
59 | 60 | 0.52266 | 0.3345 | 8.7769e-10 | 0 | 0 | 0 | 0 | 0 | 1 | -90 | 90 | 0.0026806 | 0.00067179 | -0.0026806 | -0.00067185
48 | 47 | 0.5228 | 0.33459 | 8.7792e-10 | 0 | 0 | 0 | 0 | 0 | 1 | -90 | 90 | 0.040693 | 0.01023 | -0.040684 | -0.010224
62 | 61 | 0.52273 | 0.33455 | 8.7781e-10 | 0 | 0 | 0 | 0 | 0 | 1 | -90 | 90 | -0.0026815 | -0.00067209 | 0.0026816 | 0.00067204
61 | 63 | 0.4139 | 0.2649 | 6.9505e-10 | 0 | 0 | 0 | 0 | 0 | 1 | -90 | 90 | -0.0052271 | -0.0013101 | 0.0052273 | 0.0013101
55 | 56 | 0.5228 | 0.3346 | 8.7793e-10 | 0 | 0 | 0 | 0 | 0 | 1 | -90 | 90 | 0.019525 | 0.0048966 | -0.019523 | -0.0048953
56 | 65 | 1.4237 | 0.9112 | 2.3909e-09 | 0 | 0 | 0 | 0 | 0 | 1 | -90 | 90 | 0.015692 | 0.0039351 | -0.015688 | -0.0039328
65 | 66 | 0.52266 | 0.3345 | 8.7768e-10 | 0 | 0 | 0 | 0 | 0 | 1 | -90 | 90 | 0.013142 | 0.0032946 | -0.013141 | -0.003294
66 | 64 | 1.3818 | 0.88438 | 2.3205e-09 | 0 | 0 | 0 | 0 | 0 | 1 | -90 | 90 | 0.010458 | 0.0026216 | -0.010456 | -0.0026207
63 | 64 | 0.52288 | 0.33464 | 8.7805e-10 | 0 | 0 | 0 | 0 | 0 | 1 | -90 | 90 | -0.0079103 | -0.0019825 | 0.0079107 | 0.0019827