## bus_data
BUS_I | BUS_TYPE | Pd | Qd | Gs | Bs | area | Vm | Va | baseKV | zone | Vmax | Vmin
1 | 1 | 0.005913 | 0.0014819 | 0 | 0 | 1 | 0.99129 | -0.16743 | 0.4 | 1 | 1.1 | 0.9
2 | 1 | 0.0056325 | 0.0014116 | 0 | 0 | 1 | 0.9912 | -0.16927 | 0.4 | 1 | 1.1 | 0.9
3 | 1 | 0.0011829 | 0.00029647 | 0 | 0 | 1 | 0.9913 | -0.1673 | 0.4 | 1 | 1.1 | 0.9
5 | 1 | 0 | 0 | 0 | 0 | 1 | 0.99137 | -0.16589 | 0.4 | 1 | 1.1 | 0.9
24 | 1 | 0.010819 | 0.0027114 | 0 | 0 | 1 | 0.99087 | -0.17556 | 0.4 | 1 | 1.1 | 0.9
21 | 1 | 0.011993 | 0.0030057 | 0 | 0 | 1 | 0.99246 | -0.14484 | 0.4 | 1 | 1.1 | 0.9
65 | 1 | 0 | 0 | 0 | 0 | 1 | 0.99054 | -0.18196 | 0.4 | 1 | 1.1 | 0.9
22 | 1 | 0 | 0 | 0 | 0 | 1 | 0.99382 | -0.11862 | 0.4 | 1 | 1.1 | 0.9
6 | 3 | 0.006023 | 0.0015095 | 0 | 0 | 1 | 1 | 0 | 0.4 | 1 | 1.1 | 0.9
7 | 1 | 0.0079796 | 0.0019999 | 0 | 0 | 1 | 0.99853 | -0.028039 | 0.4 | 1 | 1.1 | 0.9
8 | 1 | 0.01775 | 0.0044487 | 0 | 0 | 1 | 0.9993 | -0.013331 | 0.4 | 1 | 1.1 | 0.9
9 | 1 | 0.0036955 | 0.00092618 | 0 | 0 | 1 | 0.99842 | -0.030226 | 0.4 | 1 | 1.1 | 0.9
10 | 1 | 0.01159 | 0.0029047 | 0 | 0 | 1 | 0.9987 | -0.02479 | 0.4 | 1 | 1.1 | 0.9
16 | 1 | 0.0049476 | 0.00124 | 0 | 0 | 1 | 0.99841 | -0.030327 | 0.4 | 1 | 1.1 | 0.9
17 | 1 | 0.0029968 | 0.00075107 | 0 | 0 | 1 | 0.99846 | -0.029377 | 0.4 | 1 | 1.1 | 0.9
60 | 1 | 0.0041394 | 0.0010374 | 0 | 0 | 1 | 0.99839 | -0.030798 | 0.4 | 1 | 1.1 | 0.9
18 | 1 | 0.0043623 | 0.0010933 | 0 | 0 | 1 | 0.99667 | -0.06376 | 0.4 | 1 | 1.1 | 0.9
11 | 1 | 0.0078461 | 0.0019664 | 0 | 0 | 1 | 0.99309 | -0.13265 | 0.4 | 1 | 1.1 | 0.9
12 | 1 | 0.0049343 | 0.0012366 | 0 | 0 | 1 | 0.9939 | -0.11706 | 0.4 | 1 | 1.1 | 0.9
13 | 1 | 0.0046798 | 0.0011729 | 0 | 0 | 1 | 0.99297 | -0.13488 | 0.4 | 1 | 1.1 | 0.9
14 | 1 | 0 | 0 | 0 | 0 | 1 | 0.9945 | -0.10545 | 0.4 | 1 | 1.1 | 0.9
15 | 1 | 0.0031734 | 0.00079533 | 0 | 0 | 1 | 0.99245 | -0.14495 | 0.4 | 1 | 1.1 | 0.9
44 | 1 | 0 | 0 | 0 | 0 | 1 | 0.99504 | -0.095021 | 0.4 | 1 | 1.1 | 0.9
45 | 1 | 0.0053369 | 0.0013376 | 0 | 0 | 1 | 0.99446 | -0.10621 | 0.4 | 1 | 1.1 | 0.9
49 | 1 | 0.0083317 | 0.0020881 | 0 | 0 | 1 | 0.99219 | -0.15008 | 0.4 | 1 | 1.1 | 0.9
57 | 1 | 0.0027997 | 0.00070167 | 0 | 0 | 1 | 0.99759 | -0.045998 | 0.4 | 1 | 1.1 | 0.9
55 | 1 | 0.0037832 | 0.00094815 | 0 | 0 | 1 | 0.9936 | -0.12266 | 0.4 | 1 | 1.1 | 0.9
58 | 1 | 0.0034025 | 0.00085274 | 0 | 0 | 1 | 0.99439 | -0.10749 | 0.4 | 1 | 1.1 | 0.9
50 | 1 | 0.0062484 | 0.001566 | 0 | 0 | 1 | 0.99191 | -0.15552 | 0.4 | 1 | 1.1 | 0.9
61 | 1 | 0.0075548 | 0.0018934 | 0 | 0 | 1 | 0.99831 | -0.032257 | 0.4 | 1 | 1.1 | 0.9
19 | 1 | 0.0092023 | 0.0023063 | 0 | 0 | 1 | 0.9957 | -0.082341 | 0.4 | 1 | 1.1 | 0.9
20 | 1 | 0.0094936 | 0.0023793 | 0 | 0 | 1 | 0.99479 | -0.099957 | 0.4 | 1 | 1.1 | 0.9
23 | 1 | 0 | 0 | 0 | 0 | 1 | 0.99334 | -0.12794 | 0.4 | 1 | 1.1 | 0.9
32 | 1 | 0.0021948 | 0.00055008 | 0 | 0 | 1 | 0.99253 | -0.14345 | 0.4 | 1 | 1.1 | 0.9
31 | 1 | 0.0028605 | 0.0007169 | 0 | 0 | 1 | 0.99244 | -0.1453 | 0.4 | 1 | 1.1 | 0.9
63 | 1 | 0.00503 | 0.0012606 | 0 | 0 | 1 | 0.99023 | -0.18807 | 0.4 | 1 | 1.1 | 0.9
25 | 1 | 0.0056106 | 0.0014062 | 0 | 0 | 1 | 0.99215 | -0.15079 | 0.4 | 1 | 1.1 | 0.9
26 | 1 | 0.0048806 | 0.0012232 | 0 | 0 | 1 | 0.99202 | -0.15331 | 0.4 | 1 | 1.1 | 0.9
27 | 1 | 0.0048987 | 0.0012277 | 0 | 0 | 1 | 0.99225 | -0.14902 | 0.4 | 1 | 1.1 | 0.9
28 | 1 | 0.0011933 | 0.00029906 | 0 | 0 | 1 | 0.99202 | -0.15333 | 0.4 | 1 | 1.1 | 0.9
29 | 1 | 0.0015507 | 0.00038863 | 0 | 0 | 1 | 0.99234 | -0.14718 | 0.4 | 1 | 1.1 | 0.9
30 | 1 | 0.0080632 | 0.0020208 | 0 | 0 | 1 | 0.99191 | -0.15554 | 0.4 | 1 | 1.1 | 0.9
33 | 1 | 0.0068288 | 0.0017115 | 0 | 0 | 1 | 0.98917 | -0.20833 | 0.4 | 1 | 1.1 | 0.9
34 | 1 | 0.0026804 | 0.00067176 | 0 | 0 | 1 | 0.98923 | -0.20715 | 0.4 | 1 | 1.1 | 0.9
35 | 1 | 0.0043096 | 0.0010801 | 0 | 0 | 1 | 0.98772 | -0.23649 | 0.4 | 1 | 1.1 | 0.9
36 | 1 | 0 | 0 | 0 | 0 | 1 | 0.98975 | -0.19709 | 0.4 | 1 | 1.1 | 0.9
37 | 1 | 0.02272 | 0.0056941 | 0 | 0 | 1 | 0.98742 | -0.24244 | 0.4 | 1 | 1.1 | 0.9
38 | 1 | 0.0051612 | 0.0012935 | 0 | 0 | 1 | 0.99066 | -0.17948 | 0.4 | 1 | 1.1 | 0.9
46 | 1 | 0.008982 | 0.0022511 | 0 | 0 | 1 | 0.99084 | -0.17599 | 0.4 | 1 | 1.1 | 0.9
47 | 1 | 0.0030829 | 0.00077265 | 0 | 0 | 1 | 0.99099 | -0.17304 | 0.4 | 1 | 1.1 | 0.9
39 | 1 | 0.003751 | 0.0009401 | 0 | 0 | 1 | 0.99129 | -0.16743 | 0.4 | 1 | 1.1 | 0.9
40 | 1 | 0.0048661 | 0.0012196 | 0 | 0 | 1 | 0.99118 | -0.16962 | 0.4 | 1 | 1.1 | 0.9
41 | 1 | 0 | 0 | 0 | 0 | 1 | 0.9914 | -0.16537 | 0.4 | 1 | 1.1 | 0.9
42 | 1 | 0.0010925 | 0.00027381 | 0 | 0 | 1 | 0.99118 | -0.16967 | 0.4 | 1 | 1.1 | 0.9
43 | 1 | 0 | 0 | 0 | 0 | 1 | 0.99156 | -0.16225 | 0.4 | 1 | 1.1 | 0.9
51 | 1 | 0.0054639 | 0.0013694 | 0 | 0 | 1 | 0.99158 | -0.16184 | 0.4 | 1 | 1.1 | 0.9
56 | 1 | 0.0079593 | 0.0019948 | 0 | 0 | 1 | 0.99323 | -0.12986 | 0.4 | 1 | 1.1 | 0.9
59 | 1 | 0 | 0 | 0 | 0 | 1 | 0.99435 | -0.1084 | 0.4 | 1 | 1.1 | 0.9
48 | 1 | 0.0050552 | 0.001267 | 0 | 0 | 1 | 0.99104 | -0.17208 | 0.4 | 1 | 1.1 | 0.9
52 | 1 | 0.0078729 | 0.0019731 | 0 | 0 | 1 | 0.99227 | -0.14839 | 0.4 | 1 | 1.1 | 0.9
53 | 1 | 0.0047836 | 0.0011989 | 0 | 0 | 1 | 0.99293 | -0.1356 | 0.4 | 1 | 1.1 | 0.9
54 | 1 | 0.003024 | 0.00075788 | 0 | 0 | 1 | 0.99306 | -0.13318 | 0.4 | 1 | 1.1 | 0.9
62 | 1 | 0 | 0 | 0 | 0 | 1 | 0.99427 | -0.10992 | 0.4 | 1 | 1.1 | 0.9
68 | 1 | 0.0027788 | 0.00069642 | 0 | 0 | 1 | 0.99419 | -0.11144 | 0.4 | 1 | 1.1 | 0.9
64 | 1 | 0.017801 | 0.0044614 | 0 | 0 | 1 | 0.99012 | -0.19017 | 0.4 | 1 | 1.1 | 0.9

## generator_data
GEN_BUS | PG | QG | QMAX | QMIN | VG | MBASE | GEN_STATUS | PMAX | PMIN
6 | 0.33238 | 0.084102 | 10 | -10 | 1 | 100 | 1 | 10 | 0

## branch_data
F_BUS | T_BUS | BR_R | BR_X | BR_B | RATE_A | RATE_B | RATE_C | TAP | SHIFT | BR_STATUS | ANGMIN | ANGMAX | P_in | Q_in | P_out | Q_out
1 | 2 | 1.4369 | 0.91962 | 2.413e-09 | 0 | 0 | 0 | 0 | 0 | 1 | -90 | 90 | 0.005633 | 0.0014117 | -0.0056325 | -0.0014116
1 | 3 | 0.052722 | 0.033742 | 8.8534e-11 | 0 | 0 | 0 | 0 | 0 | 1 | -90 | 90 | -0.011546 | -0.0028937 | 0.011546 | 0.0028937
3 | 5 | 0.48781 | 0.3122 | 8.1916e-10 | 0 | 0 | 0 | 0 | 0 | 1 | -90 | 90 | -0.012729 | -0.0031902 | 0.01273 | 0.0031906
5 | 24 | 1.2655 | 0.80991 | 2.1251e-09 | 0 | 0 | 0 | 0 | 0 | 1 | -90 | 90 | 0.033681 | 0.0084526 | -0.033665 | -0.0084429
5 | 21 | 2.0013 | 1.2808 | 3.3607e-09 | 0 | 0 | 0 | 0 | 0 | 1 | -90 | 90 | -0.046411 | -0.011643 | 0.046457 | 0.011673
24 | 65 | 1.2346 | 0.79013 | 2.0732e-09 | 0 | 0 | 0 | 0 | 0 | 1 | -90 | 90 | 0.022847 | 0.0057315 | -0.02284 | -0.0057272
21 | 22 | 1.9859 | 1.271 | 3.3349e-09 | 0 | 0 | 0 | 0 | 0 | 1 | -90 | 90 | -0.05845 | -0.014678 | 0.058523 | 0.014725
65 | 63 | 1.1762 | 0.75277 | 1.9752e-09 | 0 | 0 | 0 | 0 | 0 | 1 | -90 | 90 | 0.02284 | 0.0057272 | -0.022833 | -0.0057231
22 | 23 | 1.3206 | 0.8452 | 2.2177e-09 | 0 | 0 | 0 | 0 | 0 | 1 | -90 | 90 | 0.031301 | 0.0078624 | -0.031287 | -0.0078537
22 | 20 | 0.92252 | 0.59042 | 1.5492e-09 | 0 | 0 | 0 | 0 | 0 | 1 | -90 | 90 | -0.089824 | -0.022587 | 0.089904 | 0.022638
6 | 7 | 0.7 | 0.448 | 2.351e-09 | 0 | 0 | 0 | 0 | 0 | 1 | -90 | 90 | 0.18051 | 0.045715 | -0.18026 | -0.04556
6 | 8 | 0.41175 | 0.26352 | 1.3829e-09 | 0 | 0 | 0 | 0 | 0 | 1 | -90 | 90 | 0.14586 | 0.036877 | -0.14576 | -0.036817
7 | 9 | 0.057053 | 0.036514 | 1.9161e-10 | 0 | 0 | 0 | 0 | 0 | 1 | -90 | 90 | 0.17228 | 0.04356 | -0.17227 | -0.043549
8 | 10 | 0.40274 | 0.25776 | 6.7632e-10 | 0 | 0 | 0 | 0 | 0 | 1 | -90 | 90 | 0.12801 | 0.032369 | -0.12794 | -0.032324
9 | 16 | 0.0026803 | 0.0017154 | 9.0019e-12 | 0 | 0 | 0 | 0 | 0 | 1 | -90 | 90 | 0.16857 | 0.042623 | -0.16857 | -0.042622
10 | 17 | 0.17722 | 0.11342 | 2.9761e-10 | 0 | 0 | 0 | 0 | 0 | 1 | -90 | 90 | 0.11635 | 0.029419 | -0.11633 | -0.029403
16 | 60 | 0.012945 | 0.0082845 | 4.3475e-11 | 0 | 0 | 0 | 0 | 0 | 1 | -90 | 90 | 0.16362 | 0.041382 | -0.16362 | -0.04138
17 | 18 | 1.3609 | 0.87101 | 2.2854e-09 | 0 | 0 | 0 | 0 | 0 | 1 | -90 | 90 | 0.11333 | 0.028652 | -0.11314 | -0.028533
60 | 61 | 0.041116 | 0.026314 | 1.3809e-10 | 0 | 0 | 0 | 0 | 0 | 1 | -90 | 90 | 0.15948 | 0.040342 | -0.15947 | -0.040335
18 | 19 | 0.763 | 0.48832 | 1.2813e-09 | 0 | 0 | 0 | 0 | 0 | 1 | -90 | 90 | 0.10878 | 0.027439 | -0.10868 | -0.027378
11 | 12 | 1.5172 | 0.971 | 2.5478e-09 | 0 | 0 | 0 | 0 | 0 | 1 | -90 | 90 | -0.045493 | -0.011416 | 0.045527 | 0.011437
11 | 13 | 0.26249 | 0.168 | 4.408e-10 | 0 | 0 | 0 | 0 | 0 | 1 | -90 | 90 | 0.037647 | 0.0094495 | -0.037643 | -0.009447
12 | 14 | 1.0205 | 0.65313 | 1.7137e-09 | 0 | 0 | 0 | 0 | 0 | 1 | -90 | 90 | -0.050462 | -0.012674 | 0.05049 | 0.012692
13 | 15 | 1.3514 | 0.86492 | 2.2694e-09 | 0 | 0 | 0 | 0 | 0 | 1 | -90 | 90 | 0.032964 | 0.0082741 | -0.032948 | -0.0082642
14 | 44 | 0.74711 | 0.47815 | 1.2546e-09 | 0 | 0 | 0 | 0 | 0 | 1 | -90 | 90 | -0.062009 | -0.015578 | 0.06204 | 0.015598
14 | 45 | 0.29416 | 0.18826 | 4.9397e-10 | 0 | 0 | 0 | 0 | 0 | 1 | -90 | 90 | 0.011519 | 0.0028863 | -0.011519 | -0.0028861
15 | 49 | 0.76038 | 0.48664 | 1.2769e-09 | 0 | 0 | 0 | 0 | 0 | 1 | -90 | 90 | 0.029774 | 0.0074688 | -0.029767 | -0.0074643
44 | 57 | 1.4722 | 0.94219 | 4.9444e-09 | 0 | 0 | 0 | 0 | 0 | 1 | -90 | 90 | -0.14866 | -0.037453 | 0.14901 | 0.037676
44 | 55 | 1.4199 | 0.90875 | 2.3844e-09 | 0 | 0 | 0 | 0 | 0 | 1 | -90 | 90 | 0.086623 | 0.021856 | -0.086509 | -0.021782
45 | 58 | 0.91579 | 0.58611 | 1.5379e-09 | 0 | 0 | 0 | 0 | 0 | 1 | -90 | 90 | 0.0061821 | 0.0015485 | -0.0061817 | -0.0015485
49 | 50 | 1.1192 | 0.71628 | 1.8794e-09 | 0 | 0 | 0 | 0 | 0 | 1 | -90 | 90 | 0.021435 | 0.0053762 | -0.02143 | -0.0053728
57 | 61 | 0.40633 | 0.26005 | 1.3647e-09 | 0 | 0 | 0 | 0 | 0 | 1 | -90 | 90 | -0.15181 | -0.038378 | 0.15191 | 0.038442
55 | 56 | 0.38665 | 0.24746 | 6.4929e-10 | 0 | 0 | 0 | 0 | 0 | 1 | -90 | 90 | 0.082726 | 0.020834 | -0.082697 | -0.020816
58 | 59 | 1.4444 | 0.92442 | 2.4255e-09 | 0 | 0 | 0 | 0 | 0 | 1 | -90 | 90 | 0.0027793 | 0.00069571 | -0.0027792 | -0.00069587
50 | 51 | 1.8379 | 1.1762 | 3.0863e-09 | 0 | 0 | 0 | 0 | 0 | 1 | -90 | 90 | 0.015181 | 0.0038068 | -0.015177 | -0.0038042
19 | 20 | 0.78904 | 0.50498 | 1.325e-09 | 0 | 0 | 0 | 0 | 0 | 1 | -90 | 90 | 0.099481 | 0.025071 | -0.099398 | -0.025018
23 | 32 | 2.1927 | 1.4033 | 3.6821e-09 | 0 | 0 | 0 | 0 | 0 | 1 | -90 | 90 | 0.031287 | 0.0078537 | -0.031264 | -0.0078392
32 | 31 | 0.2804 | 0.17946 | 4.7088e-10 | 0 | 0 | 0 | 0 | 0 | 1 | -90 | 90 | 0.029069 | 0.0072892 | -0.029066 | -0.0072876
31 | 29 | 0.31759 | 0.20325 | 5.3331e-10 | 0 | 0 | 0 | 0 | 0 | 1 | -90 | 90 | 0.026206 | 0.0065707 | -0.026203 | -0.0065692
63 | 64 | 0.51818 | 0.33164 | 8.7017e-10 | 0 | 0 | 0 | 0 | 0 | 1 | -90 | 90 | 0.017803 | 0.0044625 | -0.017801 | -0.0044614
25 | 26 | 0.78393 | 0.50172 | 1.3164e-09 | 0 | 0 | 0 | 0 | 0 | 1 | -90 | 90 | 0.01414 | 0.0035444 | -0.014138 | -0.0035434
25 | 27 | 0.39689 | 0.25401 | 6.6648e-10 | 0 | 0 | 0 | 0 | 0 | 1 | -90 | 90 | -0.01975 | -0.0049505 | 0.019752 | 0.0049515
26 | 28 | 0.012329 | 0.0078904 | 2.0703e-11 | 0 | 0 | 0 | 0 | 0 | 1 | -90 | 90 | 0.0092573 | 0.0023202 | -0.0092573 | -0.0023202
27 | 29 | 0.32871 | 0.21038 | 5.52e-10 | 0 | 0 | 0 | 0 | 0 | 1 | -90 | 90 | -0.02465 | -0.0061793 | 0.024653 | 0.0061806
28 | 30 | 1.2078 | 0.77298 | 2.0282e-09 | 0 | 0 | 0 | 0 | 0 | 1 | -90 | 90 | 0.008064 | 0.0020212 | -0.0080632 | -0.0020208
33 | 34 | 0.15287 | 0.097834 | 2.567e-10 | 0 | 0 | 0 | 0 | 0 | 1 | -90 | 90 | -0.033901 | -0.0085121 | 0.033903 | 0.0085133
33 | 35 | 4.562 | 2.9197 | 7.6609e-09 | 0 | 0 | 0 | 0 | 0 | 1 | -90 | 90 | 0.027072 | 0.0068007 | -0.027036 | -0.0067782
34 | 36 | 1.2077 | 0.77291 | 2.028e-09 | 0 | 0 | 0 | 0 | 0 | 1 | -90 | 90 | -0.036583 | -0.0091851 | 0.036601 | 0.0091961
35 | 37 | 1.146 | 0.73347 | 1.9245e-09 | 0 | 0 | 0 | 0 | 0 | 1 | -90 | 90 | 0.022726 | 0.0056981 | -0.02272 | -0.0056942
36 | 38 | 2.1183 | 1.3557 | 3.5571e-09 | 0 | 0 | 0 | 0 | 0 | 1 | -90 | 90 | -0.036601 | -0.0091961 | 0.036632 | 0.0092155
38 | 46 | 0.36794 | 0.23548 | 6.1788e-10 | 0 | 0 | 0 | 0 | 0 | 1 | -90 | 90 | -0.041793 | -0.010509 | 0.0418 | 0.010513
46 | 47 | 0.25621 | 0.16397 | 4.3024e-10 | 0 | 0 | 0 | 0 | 0 | 1 | -90 | 90 | -0.050782 | -0.012765 | 0.050789 | 0.012769
47 | 48 | 0.079086 | 0.050615 | 1.3281e-10 | 0 | 0 | 0 | 0 | 0 | 1 | -90 | 90 | -0.053872 | -0.013542 | 0.053874 | 0.013543
39 | 40 | 1.6176 | 1.0353 | 2.7165e-09 | 0 | 0 | 0 | 0 | 0 | 1 | -90 | 90 | 0.0059592 | 0.0014935 | -0.0059586 | -0.0014933
39 | 41 | 0.93296 | 0.59709 | 1.5667e-09 | 0 | 0 | 0 | 0 | 0 | 1 | -90 | 90 | -0.0097103 | -0.0024336 | 0.0097112 | 0.002434
40 | 42 | 0.2289 | 0.14649 | 3.8438e-10 | 0 | 0 | 0 | 0 | 0 | 1 | -90 | 90 | 0.0010925 | 0.00027378 | -0.0010925 | -0.00027381
41 | 43 | 1.4182 | 0.90765 | 2.3815e-09 | 0 | 0 | 0 | 0 | 0 | 1 | -90 | 90 | -0.0097112 | -0.002434 | 0.0097127 | 0.0024347
43 | 51 | 0.18286 | 0.11703 | 3.0707e-10 | 0 | 0 | 0 | 0 | 0 | 1 | -90 | 90 | -0.0097127 | -0.0024347 | 0.0097129 | 0.0024348
56 | 54 | 0.19687 | 0.12599 | 3.3059e-10 | 0 | 0 | 0 | 0 | 0 | 1 | -90 | 90 | 0.074738 | 0.018821 | -0.074726 | -0.018814
59 | 62 | 2.4206 | 1.5492 | 4.0649e-09 | 0 | 0 | 0 | 0 | 0 | 1 | -90 | 90 | 0.0027792 | 0.00069587 | -0.002779 | -0.00069615
48 | 52 | 1.775 | 1.136 | 2.9807e-09 | 0 | 0 | 0 | 0 | 0 | 1 | -90 | 90 | -0.05893 | -0.01481 | 0.058996 | 0.014853
52 | 53 | 0.84719 | 0.5422 | 1.4227e-09 | 0 | 0 | 0 | 0 | 0 | 1 | -90 | 90 | -0.066869 | -0.016826 | 0.06691 | 0.016852
53 | 54 | 0.14922 | 0.095501 | 2.5058e-10 | 0 | 0 | 0 | 0 | 0 | 1 | -90 | 90 | -0.071694 | -0.018051 | 0.071702 | 0.018056
62 | 68 | 2.4236 | 1.5511 | 4.0699e-09 | 0 | 0 | 0 | 0 | 0 | 1 | -90 | 90 | 0.002779 | 0.00069615 | -0.0027788 | -0.00069642