## bus_data
BUS_I | BUS_TYPE | Pd | Qd | Gs | Bs | area | Vm | Va | baseKV | zone | Vmax | Vmin
1 | 1 | 0.041953 | 0.010514 | 0 | 0 | 1 | 0.97656 | -0.45059 | 0.4 | 1 | 1.1 | 0.9
2 | 1 | 0.033629 | 0.0084283 | 0 | 0 | 1 | 0.97862 | -0.41012 | 0.4 | 1 | 1.1 | 0.9
4 | 1 | 0 | 0 | 0 | 0 | 1 | 0.97591 | -0.4635 | 0.4 | 1 | 1.1 | 0.9
3 | 1 | 0 | 0 | 0 | 0 | 1 | 0.9801 | -0.38127 | 0.4 | 1 | 1.1 | 0.9
5 | 1 | 0.0026474 | 0.00066351 | 0 | 0 | 1 | 0.97577 | -0.46635 | 0.4 | 1 | 1.1 | 0.9
6 | 1 | 0 | 0 | 0 | 0 | 1 | 0.97916 | -0.39969 | 0.4 | 1 | 1.1 | 0.9
7 | 3 | 0.010056 | 0.0025202 | 0 | 0 | 1 | 1 | 0 | 0.4 | 1 | 1.1 | 0.9
18 | 1 | 0.041915 | 0.010505 | 0 | 0 | 1 | 0.97825 | -0.41749 | 0.4 | 1 | 1.1 | 0.9
8 | 1 | 0 | 0 | 0 | 0 | 1 | 0.99827 | -0.032718 | 0.4 | 1 | 1.1 | 0.9
17 | 1 | 0 | 0 | 0 | 0 | 1 | 0.99687 | -0.059728 | 0.4 | 1 | 1.1 | 0.9
15 | 1 | 0 | 0 | 0 | 0 | 1 | 0.99539 | -0.087372 | 0.4 | 1 | 1.1 | 0.9
24 | 1 | 0.017995 | 0.00451 | 0 | 0 | 1 | 0.99635 | -0.069742 | 0.4 | 1 | 1.1 | 0.9
16 | 1 | 0.0086109 | 0.0021581 | 0 | 0 | 1 | 0.99401 | -0.1136 | 0.4 | 1 | 1.1 | 0.9
9 | 1 | 0.032582 | 0.0081658 | 0 | 0 | 1 | 0.97884 | -0.40689 | 0.4 | 1 | 1.1 | 0.9
10 | 1 | 0.0027603 | 0.00069179 | 0 | 0 | 1 | 0.97833 | -0.41683 | 0.4 | 1 | 1.1 | 0.9
11 | 1 | 0 | 0 | 0 | 0 | 1 | 0.9791 | -0.40175 | 0.4 | 1 | 1.1 | 0.9
21 | 1 | 0.0062694 | 0.0015713 | 0 | 0 | 1 | 0.97568 | -0.46888 | 0.4 | 1 | 1.1 | 0.9
12 | 1 | 0 | 0 | 0 | 0 | 1 | 0.98078 | -0.36885 | 0.4 | 1 | 1.1 | 0.9
23 | 1 | 0.016892 | 0.0042334 | 0 | 0 | 1 | 0.98214 | -0.34224 | 0.4 | 1 | 1.1 | 0.9
20 | 1 | 0.0053475 | 0.0013402 | 0 | 0 | 1 | 0.97551 | -0.47226 | 0.4 | 1 | 1.1 | 0.9
14 | 1 | 0 | 0 | 0 | 0 | 1 | 0.9801 | -0.3823 | 0.4 | 1 | 1.1 | 0.9
13 | 1 | 0.0046207 | 0.0011581 | 0 | 0 | 1 | 0.97999 | -0.38432 | 0.4 | 1 | 1.1 | 0.9

## generator_data
GEN_BUS | PG | QG | QMAX | QMIN | VG | MBASE | GEN_STATUS | PMAX | PMIN
7 | 0.22922 | 0.058966 | 10 | -10 | 1 | 100 | 1 | 10 | 0

## branch_data
F_BUS | T_BUS | BR_R | BR_X | BR_B | RATE_A | RATE_B | RATE_C | TAP | SHIFT | BR_STATUS | ANGMIN | ANGMAX | P_in | Q_in | P_out | Q_out
1 | 2 | 3.8856 | 2.4868 | 6.5249e-09 | 0 | 0 | 0 | 0 | 0 | 1 | -90 | 90 | -0.044603 | -0.011175 | 0.044689 | 0.01123
1 | 4 | 20.783 | 13.3011 | 3.49e-08 | 0 | 0 | 0 | 0 | 0 | 1 | -90 | 90 | 0.0026494 | 0.00066072 | -0.0026478 | -0.00066301
2 | 3 | 1.5854 | 1.0146 | 2.6623e-09 | 0 | 0 | 0 | 0 | 0 | 1 | -90 | 90 | -0.078318 | -0.019658 | 0.078426 | 0.019727
4 | 5 | 4.5983 | 2.9429 | 7.7217e-09 | 0 | 0 | 0 | 0 | 0 | 1 | -90 | 90 | 0.0026478 | 0.00066301 | -0.0026474 | -0.00066351
3 | 6 | 1.8904 | 1.2099 | 3.1745e-09 | 0 | 0 | 0 | 0 | 0 | 1 | -90 | 90 | 0.041987 | 0.010551 | -0.04195 | -0.010527
3 | 7 | 13.9392 | 8.9211 | 2.3408e-08 | 0 | 0 | 0 | 0 | 0 | 1 | -90 | 90 | -0.12041 | -0.030277 | 0.12265 | 0.031707
6 | 18 | 1.823 | 1.1667 | 3.0613e-09 | 0 | 0 | 0 | 0 | 0 | 1 | -90 | 90 | 0.04195 | 0.010527 | -0.041915 | -0.010505
7 | 8 | 1.5393 | 0.98515 | 2.5849e-09 | 0 | 0 | 0 | 0 | 0 | 1 | -90 | 90 | 0.096519 | 0.024739 | -0.096366 | -0.024641
8 | 17 | 6.6943 | 4.2844 | 1.1242e-08 | 0 | 0 | 0 | 0 | 0 | 1 | -90 | 90 | 0.018027 | 0.0045288 | -0.018004 | -0.0045151
8 | 15 | 3.157 | 2.0204 | 5.3014e-09 | 0 | 0 | 0 | 0 | 0 | 1 | -90 | 90 | 0.078339 | 0.020112 | -0.078132 | -0.01998
17 | 24 | 2.4773 | 1.5855 | 4.1601e-09 | 0 | 0 | 0 | 0 | 0 | 1 | -90 | 90 | 0.018004 | 0.0045151 | -0.017995 | -0.00451
15 | 16 | 1.5087 | 0.96556 | 2.5335e-09 | 0 | 0 | 0 | 0 | 0 | 1 | -90 | 90 | 0.078132 | 0.01998 | -0.078033 | -0.019917
16 | 23 | 14.6073 | 9.3487 | 2.453e-08 | 0 | 0 | 0 | 0 | 0 | 1 | -90 | 90 | 0.069422 | 0.017759 | -0.068663 | -0.017276
9 | 10 | 2.9663 | 1.8984 | 4.9811e-09 | 0 | 0 | 0 | 0 | 0 | 1 | -90 | 90 | 0.014414 | 0.0036227 | -0.014407 | -0.0036188
9 | 11 | 0.47001 | 0.30081 | 7.8928e-10 | 0 | 0 | 0 | 0 | 0 | 1 | -90 | 90 | -0.046996 | -0.011789 | 0.047007 | 0.011796
10 | 21 | 19.1628 | 12.2642 | 3.218e-08 | 0 | 0 | 0 | 0 | 0 | 1 | -90 | 90 | 0.011647 | 0.002927 | -0.011618 | -0.0029116
11 | 12 | 3.0154 | 1.9299 | 5.0637e-09 | 0 | 0 | 0 | 0 | 0 | 1 | -90 | 90 | -0.047007 | -0.011796 | 0.047081 | 0.011843
21 | 20 | 2.6897 | 1.7214 | 4.5168e-09 | 0 | 0 | 0 | 0 | 0 | 1 | -90 | 90 | 0.0053484 | 0.0013403 | -0.0053475 | -0.0013402
12 | 23 | 2.2267 | 1.4251 | 3.7393e-09 | 0 | 0 | 0 | 0 | 0 | 1 | -90 | 90 | -0.051705 | -0.013001 | 0.051771 | 0.013042
12 | 14 | 12.5311 | 8.0199 | 2.1043e-08 | 0 | 0 | 0 | 0 | 0 | 1 | -90 | 90 | 0.0046241 | 0.0011579 | -0.0046212 | -0.001158
14 | 13 | 1.8819 | 1.2044 | 3.1602e-09 | 0 | 0 | 0 | 0 | 0 | 1 | -90 | 90 | 0.0046212 | 0.001158 | -0.0046207 | -0.0011581