## bus_data
BUS_I | BUS_TYPE | Pd | Qd | Gs | Bs | area | Vm | Va | baseKV | zone | Vmax | Vmin
1 | 1 | 0.076772 | 0.019241 | 0 | 0 | 1 | 0.99883 | -0.022264 | 0.4 | 1 | 1.1 | 0.9
2 | 3 | 0.077139 | 0.019333 | 0 | 0 | 1 | 1 | 0 | 0.4 | 1 | 1.1 | 0.9
3 | 1 | 0 | 0 | 0 | 0 | 1 | 0.99675 | -0.061797 | 0.4 | 1 | 1.1 | 0.9
4 | 1 | 0 | 0 | 0 | 0 | 1 | 0.99048 | -0.18213 | 0.4 | 1 | 1.1 | 0.9
5 | 1 | 0 | 0 | 0 | 0 | 1 | 0.98756 | -0.23863 | 0.4 | 1 | 1.1 | 0.9
6 | 1 | 0.071135 | 0.017828 | 0 | 0 | 1 | 0.98661 | -0.25725 | 0.4 | 1 | 1.1 | 0.9
11 | 1 | 0.013496 | 0.0033823 | 0 | 0 | 1 | 0.98537 | -0.28122 | 0.4 | 1 | 1.1 | 0.9
7 | 1 | 0 | 0 | 0 | 0 | 1 | 0.98424 | -0.30317 | 0.4 | 1 | 1.1 | 0.9
9 | 1 | 0 | 0 | 0 | 0 | 1 | 0.98415 | -0.30501 | 0.4 | 1 | 1.1 | 0.9
8 | 1 | 0.015846 | 0.0039714 | 0 | 0 | 1 | 0.98334 | -0.32084 | 0.4 | 1 | 1.1 | 0.9

## generator_data
GEN_BUS | PG | QG | QMAX | QMIN | VG | MBASE | GEN_STATUS | PMAX | PMIN
2 | 0.25578 | 0.064642 | 10 | -10 | 1 | 100 | 1 | 10 | 0

## branch_data
F_BUS | T_BUS | BR_R | BR_X | BR_B | RATE_A | RATE_B | RATE_C | TAP | SHIFT | BR_STATUS | ANGMIN | ANGMAX | P_in | Q_in | P_out | Q_out
1 | 2 | 0.56232 | 0.35988 | 1.8886e-09 | 0 | 0 | 0 | 0 | 0 | 1 | -90 | 90 | -0.17845 | -0.045187 | 0.17864 | 0.045309
1 | 3 | 1.7555 | 1.1236 | 2.948e-09 | 0 | 0 | 0 | 0 | 0 | 1 | -90 | 90 | 0.10168 | 0.025946 | -0.10149 | -0.025822
3 | 4 | 5.2991 | 3.3914 | 8.8987e-09 | 0 | 0 | 0 | 0 | 0 | 1 | -90 | 90 | 0.10149 | 0.025822 | -0.1009 | -0.025449
4 | 5 | 8.4407 | 5.402 | 1.4174e-08 | 0 | 0 | 0 | 0 | 0 | 1 | -90 | 90 | 0.029511 | 0.007458 | -0.029431 | -0.0074084
4 | 6 | 4.6257 | 2.9605 | 7.7678e-09 | 0 | 0 | 0 | 0 | 0 | 1 | -90 | 90 | 0.07139 | 0.017991 | -0.071134 | -0.017828
5 | 11 | 6.3302 | 4.0513 | 1.063e-08 | 0 | 0 | 0 | 0 | 0 | 1 | -90 | 90 | 0.029431 | 0.0074084 | -0.029372 | -0.0073712
11 | 7 | 6.0194 | 3.8524 | 1.0108e-08 | 0 | 0 | 0 | 0 | 0 | 1 | -90 | 90 | 0.015876 | 0.0039889 | -0.015859 | -0.0039792
7 | 9 | 0.505 | 0.3232 | 8.4803e-10 | 0 | 0 | 0 | 0 | 0 | 1 | -90 | 90 | 0.015859 | 0.0039792 | -0.015858 | -0.0039784
9 | 8 | 4.3325 | 2.7728 | 7.2754e-09 | 0 | 0 | 0 | 0 | 0 | 1 | -90 | 90 | 0.015858 | 0.0039784 | -0.015846 | -0.0039715