## bus_data
BUS_I | BUS_TYPE | Pd | Qd | Gs | Bs | area | Vm | Va | baseKV | zone | Vmax | Vmin
1 | 1 | 0.0012662 | 0.00031733 | 0 | 0 | 1 | 0.97149 | -0.54938 | 0.4 | 1 | 1.1 | 0.9
2 | 1 | 0.0019354 | 0.00048506 | 0 | 0 | 1 | 0.97148 | -0.54955 | 0.4 | 1 | 1.1 | 0.9
3 | 1 | 0.0012529 | 0.00031402 | 0 | 0 | 1 | 0.9716 | -0.54722 | 0.4 | 1 | 1.1 | 0.9
4 | 1 | 0.0019391 | 0.00048599 | 0 | 0 | 1 | 0.97141 | -0.55088 | 0.4 | 1 | 1.1 | 0.9
5 | 1 | 0.0012915 | 0.00032369 | 0 | 0 | 1 | 0.97184 | -0.54251 | 0.4 | 1 | 1.1 | 0.9
6 | 1 | 0.0019258 | 0.00048266 | 0 | 0 | 1 | 0.97136 | -0.55195 | 0.4 | 1 | 1.1 | 0.9
7 | 1 | 0 | 0 | 0 | 0 | 1 | 0.9728 | -0.52353 | 0.4 | 1 | 1.1 | 0.9
9 | 1 | 0.0026108 | 0.00065434 | 0 | 0 | 1 | 0.97133 | -0.55252 | 0.4 | 1 | 1.1 | 0.9
17 | 1 | 0 | 0 | 0 | 0 | 1 | 0.97605 | -0.45949 | 0.4 | 1 | 1.1 | 0.9
13 | 1 | 0 | 0 | 0 | 0 | 1 | 0.97244 | -0.53065 | 0.4 | 1 | 1.1 | 0.9
8 | 1 | 0.0020624 | 0.00051689 | 0 | 0 | 1 | 0.97127 | -0.55372 | 0.4 | 1 | 1.1 | 0.9
16 | 1 | 0 | 0 | 0 | 0 | 1 | 0.97843 | -0.41255 | 0.4 | 1 | 1.1 | 0.9
73 | 1 | 0.001894 | 0.00047468 | 0 | 0 | 1 | 0.97844 | -0.41248 | 0.4 | 1 | 1.1 | 0.9
72 | 1 | 0.0019303 | 0.00048379 | 0 | 0 | 1 | 0.97843 | -0.41272 | 0.4 | 1 | 1.1 | 0.9
39 | 1 | 0.0048988 | 0.0012278 | 0 | 0 | 1 | 0.97593 | -0.46183 | 0.4 | 1 | 1.1 | 0.9
38 | 1 | 0.0020412 | 0.00051158 | 0 | 0 | 1 | 0.97624 | -0.45579 | 0.4 | 1 | 1.1 | 0.9
11 | 1 | 0.002179 | 0.00054611 | 0 | 0 | 1 | 0.97203 | -0.53871 | 0.4 | 1 | 1.1 | 0.9
10 | 1 | 0.001671 | 0.00041879 | 0 | 0 | 1 | 0.97126 | -0.55388 | 0.4 | 1 | 1.1 | 0.9
12 | 1 | 0.0028178 | 0.00070622 | 0 | 0 | 1 | 0.97189 | -0.54143 | 0.4 | 1 | 1.1 | 0.9
14 | 1 | 0.002603 | 0.00065237 | 0 | 0 | 1 | 0.97182 | -0.54283 | 0.4 | 1 | 1.1 | 0.9
74 | 1 | 0.001897 | 0.00047544 | 0 | 0 | 1 | 0.97846 | -0.412 | 0.4 | 1 | 1.1 | 0.9
28 | 1 | 0.0019338 | 0.00048465 | 0 | 0 | 1 | 0.97672 | -0.4464 | 0.4 | 1 | 1.1 | 0.9
29 | 1 | 0.0070109 | 0.0017571 | 0 | 0 | 1 | 0.9767 | -0.44682 | 0.4 | 1 | 1.1 | 0.9
26 | 1 | 0.0048975 | 0.0012274 | 0 | 0 | 1 | 0.97673 | -0.44617 | 0.4 | 1 | 1.1 | 0.9
19 | 1 | 0.0029992 | 0.00075168 | 0 | 0 | 1 | 0.9847 | -0.2923 | 0.4 | 1 | 1.1 | 0.9
56 | 1 | 0 | 0 | 0 | 0 | 1 | 0.98675 | -0.25208 | 0.4 | 1 | 1.1 | 0.9
58 | 1 | 0.0026528 | 0.00066484 | 0 | 0 | 1 | 0.98672 | -0.25263 | 0.4 | 1 | 1.1 | 0.9
45 | 1 | 0 | 0 | 0 | 0 | 1 | 0.98689 | -0.24943 | 0.4 | 1 | 1.1 | 0.9
21 | 1 | 0.0019313 | 0.00048404 | 0 | 0 | 1 | 0.97762 | -0.42874 | 0.4 | 1 | 1.1 | 0.9
22 | 1 | 0.0078128 | 0.0019581 | 0 | 0 | 1 | 0.97783 | -0.42468 | 0.4 | 1 | 1.1 | 0.9
23 | 1 | 0 | 0 | 0 | 0 | 1 | 0.97719 | -0.43713 | 0.4 | 1 | 1.1 | 0.9
24 | 1 | 0.0019189 | 0.00048093 | 0 | 0 | 1 | 0.97795 | -0.4223 | 0.4 | 1 | 1.1 | 0.9
25 | 1 | 0.0019203 | 0.00048127 | 0 | 0 | 1 | 0.97693 | -0.44225 | 0.4 | 1 | 1.1 | 0.9
27 | 1 | 0.0043729 | 0.0010959 | 0 | 0 | 1 | 0.979 | -0.40176 | 0.4 | 1 | 1.1 | 0.9
30 | 1 | 0 | 0 | 0 | 0 | 1 | 0.97916 | -0.39852 | 0.4 | 1 | 1.1 | 0.9
31 | 1 | 0.0023861 | 0.00059801 | 0 | 0 | 1 | 0.98054 | -0.37164 | 0.4 | 1 | 1.1 | 0.9
32 | 1 | 0.0020701 | 0.00051882 | 0 | 0 | 1 | 0.97911 | -0.39968 | 0.4 | 1 | 1.1 | 0.9
33 | 1 | 0.0023861 | 0.00059801 | 0 | 0 | 1 | 0.98068 | -0.36899 | 0.4 | 1 | 1.1 | 0.9
34 | 1 | 0.0023861 | 0.00059801 | 0 | 0 | 1 | 0.97904 | -0.40102 | 0.4 | 1 | 1.1 | 0.9
35 | 1 | 0 | 0 | 0 | 0 | 1 | 0.98225 | -0.33845 | 0.4 | 1 | 1.1 | 0.9
40 | 1 | 0.0023861 | 0.00059801 | 0 | 0 | 1 | 0.97902 | -0.40133 | 0.4 | 1 | 1.1 | 0.9
36 | 1 | 0.0017833 | 0.00044693 | 0 | 0 | 1 | 0.98327 | -0.31858 | 0.4 | 1 | 1.1 | 0.9
37 | 1 | 0.0035018 | 0.00087763 | 0 | 0 | 1 | 0.98088 | -0.36485 | 0.4 | 1 | 1.1 | 0.9
70 | 1 | 0.0017871 | 0.00044789 | 0 | 0 | 1 | 0.98376 | -0.30921 | 0.4 | 1 | 1.1 | 0.9
71 | 1 | 0.0018988 | 0.00047588 | 0 | 0 | 1 | 0.98034 | -0.37548 | 0.4 | 1 | 1.1 | 0.9
99 | 1 | 0.0017833 | 0.00044693 | 0 | 0 | 1 | 0.98461 | -0.29267 | 0.4 | 1 | 1.1 | 0.9
79 | 1 | 0.0018856 | 0.00047258 | 0 | 0 | 1 | 0.97995 | -0.38291 | 0.4 | 1 | 1.1 | 0.9
41 | 1 | 0 | 0 | 0 | 0 | 1 | 0.98747 | -0.23803 | 0.4 | 1 | 1.1 | 0.9
42 | 1 | 0.0023872 | 0.00059829 | 0 | 0 | 1 | 0.98785 | -0.23058 | 0.4 | 1 | 1.1 | 0.9
43 | 1 | 0.0028412 | 0.00071208 | 0 | 0 | 1 | 0.98715 | -0.2442 | 0.4 | 1 | 1.1 | 0.9
44 | 1 | 0.0023872 | 0.00059828 | 0 | 0 | 1 | 0.98785 | -0.23057 | 0.4 | 1 | 1.1 | 0.9
46 | 1 | 0.0023841 | 0.0005975 | 0 | 0 | 1 | 0.98798 | -0.22805 | 0.4 | 1 | 1.1 | 0.9
53 | 1 | 0.0026528 | 0.00066484 | 0 | 0 | 1 | 0.98675 | -0.25199 | 0.4 | 1 | 1.1 | 0.9
47 | 1 | 0 | 0 | 0 | 0 | 1 | 0.98853 | -0.21734 | 0.4 | 1 | 1.1 | 0.9
52 | 1 | 0.0028106 | 0.0007044 | 0 | 0 | 1 | 0.98662 | -0.25469 | 0.4 | 1 | 1.1 | 0.9
48 | 1 | 0.0021016 | 0.00052671 | 0 | 0 | 1 | 0.98825 | -0.22276 | 0.4 | 1 | 1.1 | 0.9
49 | 1 | 0.0021016 | 0.00052671 | 0 | 0 | 1 | 0.99033 | -0.18299 | 0.4 | 1 | 1.1 | 0.9
50 | 1 | 0.001783 | 0.00044687 | 0 | 0 | 1 | 0.98741 | -0.23887 | 0.4 | 1 | 1.1 | 0.9
51 | 1 | 0 | 0 | 0 | 0 | 1 | 0.99051 | -0.17951 | 0.4 | 1 | 1.1 | 0.9
101 | 1 | 0 | 0 | 0 | 0 | 1 | 0.98612 | -0.26366 | 0.4 | 1 | 1.1 | 0.9
102 | 1 | 0.0021048 | 0.00052751 | 0 | 0 | 1 | 0.99041 | -0.18158 | 0.4 | 1 | 1.1 | 0.9
94 | 1 | 0.0021016 | 0.00052671 | 0 | 0 | 1 | 0.99143 | -0.16193 | 0.4 | 1 | 1.1 | 0.9
88 | 1 | 0.0018133 | 0.00045444 | 0 | 0 | 1 | 0.98609 | -0.26424 | 0.4 | 1 | 1.1 | 0.9
100 | 1 | 0.0017833 | 0.00044693 | 0 | 0 | 1 | 0.9851 | -0.28321 | 0.4 | 1 | 1.1 | 0.9
103 | 1 | 0.0021321 | 0.00053436 | 0 | 0 | 1 | 0.99037 | -0.18225 | 0.4 | 1 | 1.1 | 0.9
92 | 1 | 0 | 0 | 0 | 0 | 1 | 0.9933 | -0.12641 | 0.4 | 1 | 1.1 | 0.9
54 | 1 | 0.0028109 | 0.00070448 | 0 | 0 | 1 | 0.98658 | -0.25535 | 0.4 | 1 | 1.1 | 0.9
55 | 1 | 0.002654 | 0.00066515 | 0 | 0 | 1 | 0.98655 | -0.25602 | 0.4 | 1 | 1.1 | 0.9
57 | 1 | 0.0026737 | 0.00067008 | 0 | 0 | 1 | 0.98653 | -0.25637 | 0.4 | 1 | 1.1 | 0.9
61 | 1 | 0 | 0 | 0 | 0 | 1 | 0.9711 | -0.55667 | 0.4 | 1 | 1.1 | 0.9
164 | 1 | 0.0010398 | 0.0002606 | 0 | 0 | 1 | 0.97119 | -0.5548 | 0.4 | 1 | 1.1 | 0.9
165 | 1 | 0.0010398 | 0.0002606 | 0 | 0 | 1 | 0.97094 | -0.55973 | 0.4 | 1 | 1.1 | 0.9
158 | 1 | 0.0010416 | 0.00026104 | 0 | 0 | 1 | 0.97102 | -0.5583 | 0.4 | 1 | 1.1 | 0.9
62 | 1 | 0 | 0 | 0 | 0 | 1 | 0.97088 | -0.56106 | 0.4 | 1 | 1.1 | 0.9
136 | 1 | 0.0010398 | 0.00026059 | 0 | 0 | 1 | 0.97086 | -0.56135 | 0.4 | 1 | 1.1 | 0.9
137 | 1 | 0.0010398 | 0.00026059 | 0 | 0 | 1 | 0.97094 | -0.5598 | 0.4 | 1 | 1.1 | 0.9
135 | 1 | 0.0010398 | 0.00026059 | 0 | 0 | 1 | 0.97082 | -0.56222 | 0.4 | 1 | 1.1 | 0.9
64 | 1 | 0 | 0 | 0 | 0 | 1 | 0.99721 | -0.05248 | 0.4 | 1 | 1.1 | 0.9
87 | 1 | 0.0021061 | 0.00052784 | 0 | 0 | 1 | 0.99626 | -0.070426 | 0.4 | 1 | 1.1 | 0.9
85 | 1 | 0 | 0 | 0 | 0 | 1 | 0.99792 | -0.039144 | 0.4 | 1 | 1.1 | 0.9
65 | 1 | 0 | 0 | 0 | 0 | 1 | 0.97071 | -0.5643 | 0.4 | 1 | 1.1 | 0.9
125 | 1 | 0.0010398 | 0.00026059 | 0 | 0 | 1 | 0.9707 | -0.56458 | 0.4 | 1 | 1.1 | 0.9
126 | 1 | 0.0010397 | 0.00026057 | 0 | 0 | 1 | 0.97077 | -0.56317 | 0.4 | 1 | 1.1 | 0.9
124 | 1 | 0.0013449 | 0.00033706 | 0 | 0 | 1 | 0.97062 | -0.56608 | 0.4 | 1 | 1.1 | 0.9
67 | 1 | 0 | 0 | 0 | 0 | 1 | 0.97662 | -0.44798 | 0.4 | 1 | 1.1 | 0.9
68 | 1 | 0 | 0 | 0 | 0 | 1 | 0.97443 | -0.49105 | 0.4 | 1 | 1.1 | 0.9
78 | 1 | 0.0019459 | 0.00048768 | 0 | 0 | 1 | 0.97775 | -0.42596 | 0.4 | 1 | 1.1 | 0.9
147 | 1 | 0.0030447 | 0.00076308 | 0 | 0 | 1 | 0.97399 | -0.49956 | 0.4 | 1 | 1.1 | 0.9
159 | 1 | 0.0014062 | 0.00035243 | 0 | 0 | 1 | 0.97399 | -0.49967 | 0.4 | 1 | 1.1 | 0.9
199 | 1 | 0 | 0 | 0 | 0 | 1 | 0.97142 | -0.55036 | 0.4 | 1 | 1.1 | 0.9
215 | 1 | 0.003103 | 0.0007777 | 0 | 0 | 1 | 0.97132 | -0.55245 | 0.4 | 1 | 1.1 | 0.9
196 | 1 | 0.0030916 | 0.00077484 | 0 | 0 | 1 | 0.97156 | -0.54762 | 0.4 | 1 | 1.1 | 0.9
211 | 1 | 0 | 0 | 0 | 0 | 1 | 0.97122 | -0.55434 | 0.4 | 1 | 1.1 | 0.9
212 | 1 | 0 | 0 | 0 | 0 | 1 | 0.97126 | -0.55354 | 0.4 | 1 | 1.1 | 0.9
213 | 1 | 0 | 0 | 0 | 0 | 1 | 0.97081 | -0.56255 | 0.4 | 1 | 1.1 | 0.9
220 | 1 | 0.0016737 | 0.00041946 | 0 | 0 | 1 | 0.97079 | -0.56295 | 0.4 | 1 | 1.1 | 0.9
63 | 1 | 0.0021369 | 0.00053557 | 0 | 0 | 1 | 0.99034 | -0.18292 | 0.4 | 1 | 1.1 | 0.9
69 | 1 | 0.0021016 | 0.00052671 | 0 | 0 | 1 | 0.99035 | -0.18269 | 0.4 | 1 | 1.1 | 0.9
166 | 1 | 0.0010398 | 0.00026059 | 0 | 0 | 1 | 0.9712 | -0.55477 | 0.4 | 1 | 1.1 | 0.9
167 | 1 | 0.0019542 | 0.00048978 | 0 | 0 | 1 | 0.97087 | -0.56118 | 0.4 | 1 | 1.1 | 0.9
157 | 1 | 0.0010391 | 0.00026043 | 0 | 0 | 1 | 0.97098 | -0.55911 | 0.4 | 1 | 1.1 | 0.9
138 | 1 | 0.0010398 | 0.00026059 | 0 | 0 | 1 | 0.97086 | -0.56135 | 0.4 | 1 | 1.1 | 0.9
139 | 1 | 0.0028226 | 0.0007074 | 0 | 0 | 1 | 0.97098 | -0.55912 | 0.4 | 1 | 1.1 | 0.9
134 | 1 | 0.0028233 | 0.00070759 | 0 | 0 | 1 | 0.97079 | -0.56275 | 0.4 | 1 | 1.1 | 0.9
89 | 1 | 0.0021016 | 0.00052671 | 0 | 0 | 1 | 0.99564 | -0.082027 | 0.4 | 1 | 1.1 | 0.9
84 | 1 | 0.0018133 | 0.00045445 | 0 | 0 | 1 | 0.99937 | -0.011737 | 0.4 | 1 | 1.1 | 0.9
127 | 1 | 0.0010398 | 0.00026059 | 0 | 0 | 1 | 0.9707 | -0.56458 | 0.4 | 1 | 1.1 | 0.9
128 | 1 | 0.0010416 | 0.00026104 | 0 | 0 | 1 | 0.97079 | -0.56276 | 0.4 | 1 | 1.1 | 0.9
123 | 1 | 0.0013464 | 0.00033743 | 0 | 0 | 1 | 0.97058 | -0.56686 | 0.4 | 1 | 1.1 | 0.9
110 | 1 | 0.0065273 | 0.0016359 | 0 | 0 | 1 | 0.97347 | -0.50991 | 0.4 | 1 | 1.1 | 0.9
107 | 1 | 0 | 0 | 0 | 0 | 1 | 0.97348 | -0.50966 | 0.4 | 1 | 1.1 | 0.9
76 | 1 | 0.0018827 | 0.00047186 | 0 | 0 | 1 | 0.97802 | -0.42063 | 0.4 | 1 | 1.1 | 0.9
109 | 1 | 0.0032765 | 0.00082117 | 0 | 0 | 1 | 0.97399 | -0.49966 | 0.4 | 1 | 1.1 | 0.9
160 | 1 | 0.0014062 | 0.00035243 | 0 | 0 | 1 | 0.97399 | -0.4997 | 0.4 | 1 | 1.1 | 0.9
77 | 1 | 0.0018828 | 0.00047186 | 0 | 0 | 1 | 0.97958 | -0.39013 | 0.4 | 1 | 1.1 | 0.9
75 | 1 | 0 | 0 | 0 | 0 | 1 | 0.97856 | -0.41008 | 0.4 | 1 | 1.1 | 0.9
80 | 1 | 0.001447 | 0.00036265 | 0 | 0 | 1 | 0.99995 | -0.00099907 | 0.4 | 1 | 1.1 | 0.9
81 | 1 | 0.001786 | 0.0004476 | 0 | 0 | 1 | 0.99996 | -0.00085122 | 0.4 | 1 | 1.1 | 0.9
82 | 1 | 0.0018092 | 0.00045342 | 0 | 0 | 1 | 0.99997 | -0.00051854 | 0.4 | 1 | 1.1 | 0.9
83 | 3 | 0.0017833 | 0.00044693 | 0 | 0 | 1 | 1 | 0 | 0.4 | 1 | 1.1 | 0.9
86 | 1 | 0.0017844 | 0.00044721 | 0 | 0 | 1 | 0.98609 | -0.26426 | 0.4 | 1 | 1.1 | 0.9
90 | 1 | 0.0021321 | 0.00053436 | 0 | 0 | 1 | 0.99503 | -0.093645 | 0.4 | 1 | 1.1 | 0.9
91 | 1 | 0.0021016 | 0.00052671 | 0 | 0 | 1 | 0.99442 | -0.1052 | 0.4 | 1 | 1.1 | 0.9
93 | 1 | 0.0021016 | 0.00052671 | 0 | 0 | 1 | 0.99327 | -0.12691 | 0.4 | 1 | 1.1 | 0.9
95 | 1 | 0.0021016 | 0.00052671 | 0 | 0 | 1 | 0.99323 | -0.12779 | 0.4 | 1 | 1.1 | 0.9
96 | 1 | 0.0021391 | 0.00053612 | 0 | 0 | 1 | 0.9932 | -0.12845 | 0.4 | 1 | 1.1 | 0.9
97 | 1 | 0.0021029 | 0.00052705 | 0 | 0 | 1 | 0.99316 | -0.12918 | 0.4 | 1 | 1.1 | 0.9
98 | 1 | 0.0021038 | 0.00052726 | 0 | 0 | 1 | 0.99315 | -0.12934 | 0.4 | 1 | 1.1 | 0.9
104 | 1 | 0.0014073 | 0.00035271 | 0 | 0 | 1 | 0.97307 | -0.51774 | 0.4 | 1 | 1.1 | 0.9
105 | 1 | 0.0014062 | 0.00035242 | 0 | 0 | 1 | 0.97307 | -0.51769 | 0.4 | 1 | 1.1 | 0.9
106 | 1 | 0.0058726 | 0.0014718 | 0 | 0 | 1 | 0.97298 | -0.51952 | 0.4 | 1 | 1.1 | 0.9
108 | 1 | 0.0040845 | 0.0010237 | 0 | 0 | 1 | 0.9725 | -0.529 | 0.4 | 1 | 1.1 | 0.9
111 | 1 | 0 | 0 | 0 | 0 | 1 | 0.97215 | -0.53583 | 0.4 | 1 | 1.1 | 0.9
118 | 1 | 0.0012007 | 0.00030092 | 0 | 0 | 1 | 0.97187 | -0.54151 | 0.4 | 1 | 1.1 | 0.9
114 | 1 | 0 | 0 | 0 | 0 | 1 | 0.97193 | -0.54028 | 0.4 | 1 | 1.1 | 0.9
191 | 1 | 0.0014872 | 0.00037273 | 0 | 0 | 1 | 0.97165 | -0.54588 | 0.4 | 1 | 1.1 | 0.9
116 | 1 | 0.0014864 | 0.00037253 | 0 | 0 | 1 | 0.97189 | -0.54111 | 0.4 | 1 | 1.1 | 0.9
112 | 1 | 0.0018097 | 0.00045355 | 0 | 0 | 1 | 0.97173 | -0.5443 | 0.4 | 1 | 1.1 | 0.9
113 | 1 | 0.001832 | 0.00045915 | 0 | 0 | 1 | 0.97164 | -0.54595 | 0.4 | 1 | 1.1 | 0.9
115 | 1 | 0.0018101 | 0.00045366 | 0 | 0 | 1 | 0.97152 | -0.54833 | 0.4 | 1 | 1.1 | 0.9
117 | 1 | 0.0019989 | 0.00050098 | 0 | 0 | 1 | 0.97147 | -0.5493 | 0.4 | 1 | 1.1 | 0.9
119 | 1 | 0.0012959 | 0.00032477 | 0 | 0 | 1 | 0.97188 | -0.54123 | 0.4 | 1 | 1.1 | 0.9
148 | 1 | 0 | 0 | 0 | 0 | 1 | 0.97141 | -0.55048 | 0.4 | 1 | 1.1 | 0.9
198 | 1 | 0.0018832 | 0.00047197 | 0 | 0 | 1 | 0.9718 | -0.5429 | 0.4 | 1 | 1.1 | 0.9
162 | 1 | 0.001995 | 0.00050001 | 0 | 0 | 1 | 0.97133 | -0.55212 | 0.4 | 1 | 1.1 | 0.9
163 | 1 | 0.0019749 | 0.00049497 | 0 | 0 | 1 | 0.97138 | -0.5512 | 0.4 | 1 | 1.1 | 0.9
201 | 1 | 0.0058721 | 0.0014717 | 0 | 0 | 1 | 0.97142 | -0.55027 | 0.4 | 1 | 1.1 | 0.9
195 | 1 | 0 | 0 | 0 | 0 | 1 | 0.97179 | -0.5431 | 0.4 | 1 | 1.1 | 0.9
120 | 1 | 0.0013449 | 0.00033706 | 0 | 0 | 1 | 0.97056 | -0.56728 | 0.4 | 1 | 1.1 | 0.9
121 | 1 | 0.0013455 | 0.00033722 | 0 | 0 | 1 | 0.97057 | -0.56714 | 0.4 | 1 | 1.1 | 0.9
122 | 1 | 0.0036508 | 0.00091497 | 0 | 0 | 1 | 0.97058 | -0.56687 | 0.4 | 1 | 1.1 | 0.9
129 | 1 | 0 | 0 | 0 | 0 | 1 | 0.97279 | -0.52322 | 0.4 | 1 | 1.1 | 0.9
130 | 1 | 0.0010398 | 0.00026059 | 0 | 0 | 1 | 0.97267 | -0.5256 | 0.4 | 1 | 1.1 | 0.9
131 | 1 | 0.0013592 | 0.00034064 | 0 | 0 | 1 | 0.97309 | -0.51739 | 0.4 | 1 | 1.1 | 0.9
132 | 1 | 0.0010409 | 0.00026088 | 0 | 0 | 1 | 0.97255 | -0.52804 | 0.4 | 1 | 1.1 | 0.9
133 | 1 | 0.0039248 | 0.00098365 | 0 | 0 | 1 | 0.97339 | -0.51142 | 0.4 | 1 | 1.1 | 0.9
149 | 1 | 0.0010409 | 0.00026088 | 0 | 0 | 1 | 0.97243 | -0.53044 | 0.4 | 1 | 1.1 | 0.9
161 | 1 | 0.0015585 | 0.0003906 | 0 | 0 | 1 | 0.97344 | -0.51045 | 0.4 | 1 | 1.1 | 0.9
144 | 1 | 0.0013597 | 0.00034076 | 0 | 0 | 1 | 0.97242 | -0.53047 | 0.4 | 1 | 1.1 | 0.9
140 | 1 | 0 | 0 | 0 | 0 | 1 | 0.97208 | -0.53734 | 0.4 | 1 | 1.1 | 0.9
141 | 1 | 0.0010391 | 0.00026043 | 0 | 0 | 1 | 0.97231 | -0.53276 | 0.4 | 1 | 1.1 | 0.9
142 | 1 | 0.0010409 | 0.00026088 | 0 | 0 | 1 | 0.97206 | -0.53761 | 0.4 | 1 | 1.1 | 0.9
143 | 1 | 0.0010398 | 0.00026059 | 0 | 0 | 1 | 0.97186 | -0.54168 | 0.4 | 1 | 1.1 | 0.9
145 | 1 | 0.0010398 | 0.00026059 | 0 | 0 | 1 | 0.97206 | -0.53761 | 0.4 | 1 | 1.1 | 0.9
146 | 1 | 0.0010398 | 0.00026059 | 0 | 0 | 1 | 0.97175 | -0.54386 | 0.4 | 1 | 1.1 | 0.9
172 | 1 | 0.0013597 | 0.00034077 | 0 | 0 | 1 | 0.97175 | -0.54388 | 0.4 | 1 | 1.1 | 0.9
150 | 1 | 0 | 0 | 0 | 0 | 1 | 0.97098 | -0.55913 | 0.4 | 1 | 1.1 | 0.9
151 | 1 | 0.0010398 | 0.00026059 | 0 | 0 | 1 | 0.97096 | -0.55943 | 0.4 | 1 | 1.1 | 0.9
152 | 1 | 0.0010416 | 0.00026104 | 0 | 0 | 1 | 0.97102 | -0.55834 | 0.4 | 1 | 1.1 | 0.9
169 | 1 | 0.0010391 | 0.00026043 | 0 | 0 | 1 | 0.97164 | -0.54596 | 0.4 | 1 | 1.1 | 0.9
179 | 1 | 0.0012711 | 0.00031856 | 0 | 0 | 1 | 0.9713 | -0.5527 | 0.4 | 1 | 1.1 | 0.9
180 | 1 | 0 | 0 | 0 | 0 | 1 | 0.9713 | -0.55274 | 0.4 | 1 | 1.1 | 0.9
153 | 1 | 0.0010398 | 0.00026059 | 0 | 0 | 1 | 0.97094 | -0.55978 | 0.4 | 1 | 1.1 | 0.9
154 | 1 | 0.0010398 | 0.0002606 | 0 | 0 | 1 | 0.97104 | -0.55778 | 0.4 | 1 | 1.1 | 0.9
155 | 1 | 0.0010398 | 0.00026059 | 0 | 0 | 1 | 0.97093 | -0.56002 | 0.4 | 1 | 1.1 | 0.9
178 | 1 | 0.0013592 | 0.00034065 | 0 | 0 | 1 | 0.97105 | -0.55762 | 0.4 | 1 | 1.1 | 0.9
156 | 1 | 0.0013592 | 0.00034065 | 0 | 0 | 1 | 0.97093 | -0.56004 | 0.4 | 1 | 1.1 | 0.9
176 | 1 | 0.0010391 | 0.00026043 | 0 | 0 | 1 | 0.97108 | -0.557 | 0.4 | 1 | 1.1 | 0.9
189 | 1 | 0.0012742 | 0.00031935 | 0 | 0 | 1 | 0.97128 | -0.55308 | 0.4 | 1 | 1.1 | 0.9
207 | 1 | 0 | 0 | 0 | 0 | 1 | 0.97106 | -0.55752 | 0.4 | 1 | 1.1 | 0.9
168 | 1 | 0 | 0 | 0 | 0 | 1 | 0.97144 | -0.54991 | 0.4 | 1 | 1.1 | 0.9
181 | 1 | 0.0063836 | 0.0015999 | 0 | 0 | 1 | 0.97084 | -0.56181 | 0.4 | 1 | 1.1 | 0.9
170 | 1 | 0.0010391 | 0.00026043 | 0 | 0 | 1 | 0.97136 | -0.55152 | 0.4 | 1 | 1.1 | 0.9
171 | 1 | 0.0010398 | 0.0002606 | 0 | 0 | 1 | 0.97138 | -0.5512 | 0.4 | 1 | 1.1 | 0.9
182 | 1 | 0.0019555 | 0.00049009 | 0 | 0 | 1 | 0.97082 | -0.56211 | 0.4 | 1 | 1.1 | 0.9
173 | 1 | 0.0010398 | 0.0002606 | 0 | 0 | 1 | 0.97136 | -0.55153 | 0.4 | 1 | 1.1 | 0.9
174 | 1 | 0.0010416 | 0.00026104 | 0 | 0 | 1 | 0.97135 | -0.55176 | 0.4 | 1 | 1.1 | 0.9
175 | 1 | 0 | 0 | 0 | 0 | 1 | 0.97118 | -0.55505 | 0.4 | 1 | 1.1 | 0.9
185 | 1 | 0.0016336 | 0.00040941 | 0 | 0 | 1 | 0.97134 | -0.55198 | 0.4 | 1 | 1.1 | 0.9
177 | 1 | 0.0010704 | 0.00026826 | 0 | 0 | 1 | 0.97116 | -0.55544 | 0.4 | 1 | 1.1 | 0.9
186 | 1 | 0.0010398 | 0.0002606 | 0 | 0 | 1 | 0.97133 | -0.55212 | 0.4 | 1 | 1.1 | 0.9
190 | 1 | 0.0025385 | 0.00063621 | 0 | 0 | 1 | 0.97123 | -0.55407 | 0.4 | 1 | 1.1 | 0.9
193 | 1 | 0.0014661 | 0.00036744 | 0 | 0 | 1 | 0.97166 | -0.54564 | 0.4 | 1 | 1.1 | 0.9
208 | 1 | 0.0012732 | 0.0003191 | 0 | 0 | 1 | 0.97095 | -0.55971 | 0.4 | 1 | 1.1 | 0.9
206 | 1 | 0.0012285 | 0.00030789 | 0 | 0 | 1 | 0.97105 | -0.55777 | 0.4 | 1 | 1.1 | 0.9
183 | 1 | 0.0019533 | 0.00048955 | 0 | 0 | 1 | 0.9708 | -0.5625 | 0.4 | 1 | 1.1 | 0.9
184 | 1 | 0.0019676 | 0.00049313 | 0 | 0 | 1 | 0.97079 | -0.56271 | 0.4 | 1 | 1.1 | 0.9
187 | 1 | 0.0010397 | 0.00026057 | 0 | 0 | 1 | 0.97132 | -0.5523 | 0.4 | 1 | 1.1 | 0.9
188 | 1 | 0.00068493 | 0.00017166 | 0 | 0 | 1 | 0.97132 | -0.55237 | 0.4 | 1 | 1.1 | 0.9
202 | 1 | 0.0014235 | 0.00035677 | 0 | 0 | 1 | 0.97137 | -0.55136 | 0.4 | 1 | 1.1 | 0.9
192 | 1 | 0.0017551 | 0.00043987 | 0 | 0 | 1 | 0.97161 | -0.54668 | 0.4 | 1 | 1.1 | 0.9
194 | 1 | 0 | 0 | 0 | 0 | 1 | 0.9716 | -0.54689 | 0.4 | 1 | 1.1 | 0.9
197 | 1 | 0.0021346 | 0.00053499 | 0 | 0 | 1 | 0.97157 | -0.5475 | 0.4 | 1 | 1.1 | 0.9
203 | 1 | 0 | 0 | 0 | 0 | 1 | 0.97122 | -0.55427 | 0.4 | 1 | 1.1 | 0.9
204 | 1 | 0.0014203 | 0.00035596 | 0 | 0 | 1 | 0.97112 | -0.55622 | 0.4 | 1 | 1.1 | 0.9
205 | 1 | 0.0027617 | 0.00069214 | 0 | 0 | 1 | 0.97121 | -0.55461 | 0.4 | 1 | 1.1 | 0.9
219 | 1 | 0.00097346 | 0.00024397 | 0 | 0 | 1 | 0.97107 | -0.55719 | 0.4 | 1 | 1.1 | 0.9
218 | 1 | 0.0038298 | 0.00095984 | 0 | 0 | 1 | 0.97107 | -0.55727 | 0.4 | 1 | 1.1 | 0.9
209 | 1 | 0.0031355 | 0.00078582 | 0 | 0 | 1 | 0.97092 | -0.5602 | 0.4 | 1 | 1.1 | 0.9
210 | 1 | 0.0029726 | 0.00074501 | 0 | 0 | 1 | 0.9709 | -0.56057 | 0.4 | 1 | 1.1 | 0.9
214 | 1 | 0.0014583 | 0.00036548 | 0 | 0 | 1 | 0.97123 | -0.55423 | 0.4 | 1 | 1.1 | 0.9

## generator_data
GEN_BUS | PG | QG | QMAX | QMIN | VG | MBASE | GEN_STATUS | PMAX | PMIN
83 | 0.35598 | 0.092049 | 10 | -10 | 1 | 100 | 1 | 10 | 0

## branch_data
F_BUS | T_BUS | BR_R | BR_X | BR_B | RATE_A | RATE_B | RATE_C | TAP | SHIFT | BR_STATUS | ANGMIN | ANGMAX | P_in | Q_in | P_out | Q_out
1 | 2 | 0.06048 | 0.038707 | 1.0156e-10 | 0 | 0 | 0 | 0 | 0 | 1 | -90 | 90 | 0.012146 | 0.0030443 | -0.012146 | -0.0030443
1 | 3 | 0.68045 | 0.43549 | 1.1427e-09 | 0 | 0 | 0 | 0 | 0 | 1 | -90 | 90 | -0.013412 | -0.0033617 | 0.013413 | 0.0033625
2 | 4 | 0.54911 | 0.35143 | 9.221e-10 | 0 | 0 | 0 | 0 | 0 | 1 | -90 | 90 | 0.01021 | 0.0025592 | -0.01021 | -0.0025589
3 | 5 | 1.3606 | 0.87077 | 2.2848e-09 | 0 | 0 | 0 | 0 | 0 | 1 | -90 | 90 | -0.014666 | -0.0036765 | 0.014669 | 0.0036784
4 | 6 | 0.54757 | 0.35045 | 9.1953e-10 | 0 | 0 | 0 | 0 | 0 | 1 | -90 | 90 | 0.0082706 | 0.0020729 | -0.0082702 | -0.0020727
5 | 7 | 5.0399 | 3.2255 | 8.4634e-09 | 0 | 0 | 0 | 0 | 0 | 1 | -90 | 90 | -0.015961 | -0.0040021 | 0.015975 | 0.0040105
6 | 9 | 0.3821 | 0.24454 | 6.4164e-10 | 0 | 0 | 0 | 0 | 0 | 1 | -90 | 90 | 0.0063444 | 0.00159 | -0.0063442 | -0.00159
7 | 17 | 11.5662 | 7.4024 | 1.9423e-08 | 0 | 0 | 0 | 0 | 0 | 1 | -90 | 90 | -0.023581 | -0.0059172 | 0.023654 | 0.0059616
7 | 13 | 3.9709 | 2.5414 | 6.6683e-09 | 0 | 0 | 0 | 0 | 0 | 1 | -90 | 90 | 0.0076059 | 0.0019068 | -0.0076034 | -0.0019058
9 | 8 | 1.3591 | 0.86981 | 2.2823e-09 | 0 | 0 | 0 | 0 | 0 | 1 | -90 | 90 | 0.0037335 | 0.00093559 | -0.0037333 | -0.00093567
17 | 39 | 2.0413 | 1.3064 | 3.4279e-09 | 0 | 0 | 0 | 0 | 0 | 1 | -90 | 90 | 0.0048992 | 0.0012278 | -0.0048987 | -0.0012278
17 | 38 | 0.55508 | 0.35525 | 9.3213e-10 | 0 | 0 | 0 | 0 | 0 | 1 | -90 | 90 | -0.028553 | -0.0071894 | 0.028558 | 0.0071925
13 | 11 | 4.4935 | 2.8759 | 7.5458e-09 | 0 | 0 | 0 | 0 | 0 | 1 | -90 | 90 | 0.0076034 | 0.0019058 | -0.0076004 | -0.0019046
8 | 10 | 0.39217 | 0.25099 | 6.5857e-10 | 0 | 0 | 0 | 0 | 0 | 1 | -90 | 90 | 0.001671 | 0.00041876 | -0.0016709 | -0.00041881
16 | 73 | 0.16508 | 0.10565 | 2.7722e-10 | 0 | 0 | 0 | 0 | 0 | 1 | -90 | 90 | -0.0019303 | -0.00048375 | 0.0019303 | 0.00048373
16 | 72 | 0.36493 | 0.23355 | 6.1281e-10 | 0 | 0 | 0 | 0 | 0 | 1 | -90 | 90 | 0.0019303 | 0.00048375 | -0.0019303 | -0.0004838
73 | 74 | 0.53496 | 0.34237 | 8.9833e-10 | 0 | 0 | 0 | 0 | 0 | 1 | -90 | 90 | -0.0038243 | -0.00095843 | 0.0038244 | 0.0009584
38 | 28 | 1.3145 | 0.84129 | 2.2074e-09 | 0 | 0 | 0 | 0 | 0 | 1 | -90 | 90 | -0.030599 | -0.0077041 | 0.030613 | 0.0077127
11 | 12 | 2.1228 | 1.3586 | 3.5648e-09 | 0 | 0 | 0 | 0 | 0 | 1 | -90 | 90 | 0.0054215 | 0.0013585 | -0.0054208 | -0.0013584
12 | 14 | 2.2699 | 1.4528 | 3.8118e-09 | 0 | 0 | 0 | 0 | 0 | 1 | -90 | 90 | 0.0026031 | 0.00065215 | -0.0026029 | -0.0006524
74 | 75 | 1.4425 | 0.92319 | 2.4223e-09 | 0 | 0 | 0 | 0 | 0 | 1 | -90 | 90 | -0.0057214 | -0.0014339 | 0.0057219 | 0.001434
28 | 25 | 0.54775 | 0.35056 | 9.1981e-10 | 0 | 0 | 0 | 0 | 0 | 1 | -90 | 90 | -0.032547 | -0.0081973 | 0.032553 | 0.0082014
29 | 26 | 0.39186 | 0.25079 | 6.5803e-10 | 0 | 0 | 0 | 0 | 0 | 1 | -90 | 90 | -0.0070108 | -0.0017572 | 0.007011 | 0.0017572
26 | 23 | 3.2505 | 2.0803 | 5.4585e-09 | 0 | 0 | 0 | 0 | 0 | 1 | -90 | 90 | -0.011908 | -0.0029847 | 0.011914 | 0.0029875
19 | 56 | 58.1589 | 37.2217 | 9.7664e-08 | 0 | 0 | 0 | 0 | 0 | 1 | -90 | 90 | -0.0029992 | -0.00075168 | 0.0030049 | 0.00074586
56 | 58 | 0.89691 | 0.57402 | 1.5062e-09 | 0 | 0 | 0 | 0 | 0 | 1 | -90 | 90 | 0.0026528 | 0.00066475 | -0.0026527 | -0.00066485
56 | 45 | 2.037 | 1.3037 | 3.4207e-09 | 0 | 0 | 0 | 0 | 0 | 1 | -90 | 90 | -0.0056577 | -0.0014106 | 0.0056585 | 0.0014107
45 | 53 | 0.82088 | 0.52536 | 1.3785e-09 | 0 | 0 | 0 | 0 | 0 | 1 | -90 | 90 | 0.013605 | 0.0034107 | -0.013604 | -0.0034098
45 | 43 | 1.1852 | 0.75851 | 1.9902e-09 | 0 | 0 | 0 | 0 | 0 | 1 | -90 | 90 | -0.019264 | -0.0048214 | 0.019269 | 0.0048243
21 | 22 | 0.36083 | 0.23093 | 6.0593e-10 | 0 | 0 | 0 | 0 | 0 | 1 | -90 | 90 | -0.048345 | -0.012171 | 0.048355 | 0.012177
21 | 23 | 0.77633 | 0.49685 | 1.3037e-09 | 0 | 0 | 0 | 0 | 0 | 1 | -90 | 90 | 0.046414 | 0.011687 | -0.046395 | -0.011675
22 | 24 | 0.18218 | 0.11659 | 3.0592e-10 | 0 | 0 | 0 | 0 | 0 | 1 | -90 | 90 | -0.056167 | -0.014135 | 0.056174 | 0.014139
23 | 25 | 0.63807 | 0.40836 | 1.0715e-09 | 0 | 0 | 0 | 0 | 0 | 1 | -90 | 90 | 0.034482 | 0.008688 | -0.034473 | -0.0086827
24 | 27 | 1.5211 | 0.97349 | 2.5543e-09 | 0 | 0 | 0 | 0 | 0 | 1 | -90 | 90 | -0.058093 | -0.01462 | 0.05815 | 0.014657
27 | 30 | 0.22374 | 0.14319 | 3.7572e-10 | 0 | 0 | 0 | 0 | 0 | 1 | -90 | 90 | -0.062522 | -0.015752 | 0.062532 | 0.015759
30 | 31 | 1.6729 | 1.0706 | 2.8092e-09 | 0 | 0 | 0 | 0 | 0 | 1 | -90 | 90 | -0.069375 | -0.017474 | 0.069464 | 0.01753
30 | 32 | 0.73012 | 0.46728 | 1.2261e-09 | 0 | 0 | 0 | 0 | 0 | 1 | -90 | 90 | 0.0068429 | 0.0017149 | -0.0068425 | -0.0017148
31 | 33 | 0.15935 | 0.10198 | 2.6759e-10 | 0 | 0 | 0 | 0 | 0 | 1 | -90 | 90 | -0.07185 | -0.018128 | 0.07186 | 0.018134
32 | 34 | 1.2074 | 0.77277 | 2.0276e-09 | 0 | 0 | 0 | 0 | 0 | 1 | -90 | 90 | 0.0047724 | 0.001196 | -0.0047721 | -0.001196
33 | 35 | 1.7839 | 1.1417 | 2.9956e-09 | 0 | 0 | 0 | 0 | 0 | 1 | -90 | 90 | -0.074246 | -0.018732 | 0.074354 | 0.018801
34 | 40 | 0.54834 | 0.35094 | 9.2081e-10 | 0 | 0 | 0 | 0 | 0 | 1 | -90 | 90 | 0.0023861 | 0.00059796 | -0.0023861 | -0.00059803
35 | 36 | 0.32521 | 0.20813 | 1.6383e-09 | 0 | 0 | 0 | 0 | 0 | 1 | -90 | 90 | -0.26662 | -0.067656 | 0.26687 | 0.067819
35 | 37 | 0.59844 | 0.383 | 3.0148e-09 | 0 | 0 | 0 | 0 | 0 | 1 | -90 | 90 | 0.19226 | 0.048855 | -0.19202 | -0.048699
36 | 70 | 0.15261 | 0.097673 | 7.6884e-10 | 0 | 0 | 0 | 0 | 0 | 1 | -90 | 90 | -0.26866 | -0.068266 | 0.26878 | 0.068343
37 | 71 | 0.24487 | 0.15672 | 1.2336e-09 | 0 | 0 | 0 | 0 | 0 | 1 | -90 | 90 | 0.18852 | 0.047821 | -0.18842 | -0.04776
70 | 99 | 0.26791 | 0.17146 | 1.3497e-09 | 0 | 0 | 0 | 0 | 0 | 1 | -90 | 90 | -0.27056 | -0.068791 | 0.27078 | 0.068929
71 | 79 | 0.17282 | 0.1106 | 8.7063e-10 | 0 | 0 | 0 | 0 | 0 | 1 | -90 | 90 | 0.18652 | 0.047284 | -0.18646 | -0.047242
99 | 100 | 0.15248 | 0.09759 | 7.6819e-10 | 0 | 0 | 0 | 0 | 0 | 1 | -90 | 90 | -0.27256 | -0.069375 | 0.27269 | 0.069455
79 | 77 | 0.16946 | 0.10846 | 8.5372e-10 | 0 | 0 | 0 | 0 | 0 | 1 | -90 | 90 | 0.18457 | 0.046769 | -0.18451 | -0.046728
41 | 42 | 1.4738 | 0.9432 | 2.4748e-09 | 0 | 0 | 0 | 0 | 0 | 1 | -90 | 90 | -0.022116 | -0.0055403 | 0.022124 | 0.0055451
41 | 43 | 1.2183 | 0.77973 | 2.0459e-09 | 0 | 0 | 0 | 0 | 0 | 1 | -90 | 90 | 0.022116 | 0.0055403 | -0.02211 | -0.0055364
42 | 44 | 0.0011108 | 0.00071094 | 1.8654e-12 | 0 | 0 | 0 | 0 | 0 | 1 | -90 | 90 | -0.024511 | -0.0061434 | 0.024511 | 0.0061434
44 | 46 | 0.41064 | 0.26281 | 6.8957e-10 | 0 | 0 | 0 | 0 | 0 | 1 | -90 | 90 | -0.026898 | -0.0067417 | 0.026902 | 0.0067437
46 | 47 | 1.6008 | 1.0245 | 2.6882e-09 | 0 | 0 | 0 | 0 | 0 | 1 | -90 | 90 | -0.029286 | -0.0073412 | 0.029301 | 0.0073505
53 | 52 | 1.0766 | 0.68899 | 1.8078e-09 | 0 | 0 | 0 | 0 | 0 | 1 | -90 | 90 | 0.010951 | 0.0027449 | -0.010949 | -0.0027442
47 | 48 | 0.085116 | 0.054474 | 4.288e-10 | 0 | 0 | 0 | 0 | 0 | 1 | -90 | 90 | 0.28284 | 0.072342 | -0.28277 | -0.072295
47 | 49 | 0.48873 | 0.31279 | 2.4622e-09 | 0 | 0 | 0 | 0 | 0 | 1 | -90 | 90 | -0.31214 | -0.079693 | 0.31266 | 0.080025
52 | 54 | 0.35429 | 0.22674 | 5.9494e-10 | 0 | 0 | 0 | 0 | 0 | 1 | -90 | 90 | 0.0081389 | 0.0020398 | -0.0081387 | -0.0020397
48 | 50 | 0.2543 | 0.16275 | 1.2811e-09 | 0 | 0 | 0 | 0 | 0 | 1 | -90 | 90 | 0.28066 | 0.071768 | -0.28044 | -0.071629
49 | 51 | 0.049279 | 0.031538 | 2.4826e-10 | 0 | 0 | 0 | 0 | 0 | 1 | -90 | 90 | -0.31476 | -0.080551 | 0.31481 | 0.080585
50 | 101 | 0.39315 | 0.25162 | 1.9806e-09 | 0 | 0 | 0 | 0 | 0 | 1 | -90 | 90 | 0.27866 | 0.071182 | -0.27833 | -0.070969
51 | 102 | 1.0723 | 0.68626 | 1.8006e-09 | 0 | 0 | 0 | 0 | 0 | 1 | -90 | 90 | 0.0084766 | 0.0021245 | -0.0084757 | -0.0021241
51 | 94 | 0.24267 | 0.15531 | 1.2225e-09 | 0 | 0 | 0 | 0 | 0 | 1 | -90 | 90 | -0.32329 | -0.08271 | 0.32357 | 0.082886
101 | 88 | 0.69877 | 0.44721 | 1.1734e-09 | 0 | 0 | 0 | 0 | 0 | 1 | -90 | 90 | 0.0035977 | 0.00090161 | -0.0035976 | -0.00090166
101 | 100 | 0.31336 | 0.20055 | 1.5787e-09 | 0 | 0 | 0 | 0 | 0 | 1 | -90 | 90 | 0.27473 | 0.070067 | -0.27447 | -0.069902
102 | 103 | 0.46129 | 0.29522 | 7.7463e-10 | 0 | 0 | 0 | 0 | 0 | 1 | -90 | 90 | 0.006371 | 0.0015966 | -0.0063708 | -0.0015966
94 | 92 | 0.48826 | 0.31249 | 2.4598e-09 | 0 | 0 | 0 | 0 | 0 | 1 | -90 | 90 | -0.32567 | -0.083412 | 0.32623 | 0.083771
88 | 86 | 0.070333 | 0.045013 | 1.1811e-10 | 0 | 0 | 0 | 0 | 0 | 1 | -90 | 90 | 0.0017844 | 0.00044721 | -0.0017844 | -0.00044722
103 | 69 | 0.46101 | 0.29505 | 7.7417e-10 | 0 | 0 | 0 | 0 | 0 | 1 | -90 | 90 | 0.0042387 | 0.0010622 | -0.0042386 | -0.0010622
92 | 93 | 0.209 | 0.13376 | 3.5096e-10 | 0 | 0 | 0 | 0 | 0 | 1 | -90 | 90 | 0.01055 | 0.0026441 | -0.01055 | -0.002644
92 | 91 | 0.28322 | 0.18126 | 1.4268e-09 | 0 | 0 | 0 | 0 | 0 | 1 | -90 | 90 | -0.33678 | -0.086415 | 0.33713 | 0.086637
54 | 55 | 0.54184 | 0.34678 | 9.099e-10 | 0 | 0 | 0 | 0 | 0 | 1 | -90 | 90 | 0.0053278 | 0.0013352 | -0.0053276 | -0.0013352
55 | 57 | 0.57408 | 0.36741 | 9.6404e-10 | 0 | 0 | 0 | 0 | 0 | 1 | -90 | 90 | 0.0026737 | 0.00067002 | -0.0026736 | -0.00067009
61 | 164 | 0.19642 | 0.12571 | 9.8953e-10 | 0 | 0 | 0 | 0 | 0 | 1 | -90 | 90 | -0.040343 | -0.010115 | 0.040347 | 0.010117
61 | 165 | 0.84764 | 0.54249 | 1.4234e-09 | 0 | 0 | 0 | 0 | 0 | 1 | -90 | 90 | 0.015257 | 0.0038252 | -0.015255 | -0.0038239
61 | 158 | 0.27429 | 0.17555 | 1.3818e-09 | 0 | 0 | 0 | 0 | 0 | 1 | -90 | 90 | 0.025086 | 0.0062895 | -0.025084 | -0.0062884
164 | 166 | 0.002215 | 0.0014176 | 1.1159e-11 | 0 | 0 | 0 | 0 | 0 | 1 | -90 | 90 | -0.041387 | -0.010378 | 0.041387 | 0.010378
165 | 167 | 0.43009 | 0.27526 | 7.2224e-10 | 0 | 0 | 0 | 0 | 0 | 1 | -90 | 90 | 0.014215 | 0.0035633 | -0.014214 | -0.0035628
158 | 157 | 0.14342 | 0.091788 | 7.2251e-10 | 0 | 0 | 0 | 0 | 0 | 1 | -90 | 90 | 0.024043 | 0.0060273 | -0.024042 | -0.0060268
62 | 136 | 0.58782 | 0.37621 | 9.8711e-10 | 0 | 0 | 0 | 0 | 0 | 1 | -90 | 90 | 0.0020795 | 0.00052114 | -0.0020795 | -0.00052121
62 | 137 | 0.2792 | 0.17869 | 1.4066e-09 | 0 | 0 | 0 | 0 | 0 | 1 | -90 | 90 | -0.019139 | -0.0047974 | 0.01914 | 0.004798
62 | 135 | 0.28692 | 0.18363 | 1.4455e-09 | 0 | 0 | 0 | 0 | 0 | 1 | -90 | 90 | 0.017059 | 0.0042762 | -0.017058 | -0.0042758
136 | 138 | 0.0056915 | 0.0036426 | 9.5576e-12 | 0 | 0 | 0 | 0 | 0 | 1 | -90 | 90 | 0.0010397 | 0.00026061 | -0.0010397 | -0.00026061
137 | 139 | 0.14246 | 0.091172 | 7.1767e-10 | 0 | 0 | 0 | 0 | 0 | 1 | -90 | 90 | -0.020179 | -0.0050586 | 0.02018 | 0.0050589
135 | 134 | 0.13903 | 0.088982 | 7.0043e-10 | 0 | 0 | 0 | 0 | 0 | 1 | -90 | 90 | 0.016018 | 0.0040152 | -0.016018 | -0.004015
64 | 87 | 0.235 | 0.1504 | 1.1839e-09 | 0 | 0 | 0 | 0 | 0 | 1 | -90 | 90 | 0.34645 | 0.089315 | -0.34615 | -0.089122
64 | 85 | 0.17492 | 0.11195 | 8.8122e-10 | 0 | 0 | 0 | 0 | 0 | 1 | -90 | 90 | -0.34645 | -0.089315 | 0.34667 | 0.089459
87 | 89 | 0.15263 | 0.097683 | 7.6892e-10 | 0 | 0 | 0 | 0 | 0 | 1 | -90 | 90 | 0.34404 | 0.088594 | -0.34385 | -0.08847
85 | 84 | 0.36028 | 0.23058 | 1.815e-09 | 0 | 0 | 0 | 0 | 0 | 1 | -90 | 90 | -0.34667 | -0.089459 | 0.34714 | 0.089756
65 | 125 | 0.5605 | 0.35872 | 9.4123e-10 | 0 | 0 | 0 | 0 | 0 | 1 | -90 | 90 | 0.0020795 | 0.00052114 | -0.0020795 | -0.00052121
65 | 126 | 0.42948 | 0.27487 | 1.4424e-09 | 0 | 0 | 0 | 0 | 0 | 1 | -90 | 90 | -0.011113 | -0.0027854 | 0.011113 | 0.0027856
65 | 124 | 0.83002 | 0.53121 | 1.3938e-09 | 0 | 0 | 0 | 0 | 0 | 1 | -90 | 90 | 0.0090332 | 0.0022642 | -0.0090325 | -0.0022639
125 | 127 | 0.0012516 | 0.00080103 | 2.1018e-12 | 0 | 0 | 0 | 0 | 0 | 1 | -90 | 90 | 0.0010397 | 0.00026061 | -0.0010397 | -0.00026061
126 | 128 | 0.14339 | 0.091772 | 7.2239e-10 | 0 | 0 | 0 | 0 | 0 | 1 | -90 | 90 | -0.012153 | -0.0030462 | 0.012153 | 0.0030463
124 | 123 | 0.43011 | 0.27527 | 7.2227e-10 | 0 | 0 | 0 | 0 | 0 | 1 | -90 | 90 | 0.0076876 | 0.0019268 | -0.0076873 | -0.0019267
67 | 68 | 1.0695 | 0.68447 | 5.3878e-09 | 0 | 0 | 0 | 0 | 0 | 1 | -90 | 90 | 0.17258 | 0.04355 | -0.17223 | -0.043323
67 | 78 | 0.54851 | 0.35105 | 2.7633e-09 | 0 | 0 | 0 | 0 | 0 | 1 | -90 | 90 | -0.17258 | -0.04355 | 0.17276 | 0.043666
68 | 147 | 0.4064 | 0.2601 | 2.0474e-09 | 0 | 0 | 0 | 0 | 0 | 1 | -90 | 90 | 0.089259 | 0.022443 | -0.089222 | -0.02242
68 | 159 | 0.44294 | 0.28348 | 2.2315e-09 | 0 | 0 | 0 | 0 | 0 | 1 | -90 | 90 | 0.082967 | 0.020881 | -0.082933 | -0.02086
78 | 76 | 0.13131 | 0.084038 | 6.6151e-10 | 0 | 0 | 0 | 0 | 0 | 1 | -90 | 90 | -0.17471 | -0.044154 | 0.17475 | 0.044182
147 | 109 | 0.0049041 | 0.0031386 | 2.4706e-11 | 0 | 0 | 0 | 0 | 0 | 1 | -90 | 90 | 0.086178 | 0.021656 | -0.086177 | -0.021656
159 | 160 | 0.0013752 | 0.00088015 | 6.9281e-12 | 0 | 0 | 0 | 0 | 0 | 1 | -90 | 90 | 0.081527 | 0.020507 | -0.081527 | -0.020507
199 | 215 | 1.413 | 0.9043 | 2.3728e-09 | 0 | 0 | 0 | 0 | 0 | 1 | -90 | 90 | 0.0062364 | 0.0015592 | -0.0062357 | -0.001559
199 | 196 | 1.8575 | 1.1888 | 3.1193e-09 | 0 | 0 | 0 | 0 | 0 | 1 | -90 | 90 | -0.0062364 | -0.0015592 | 0.0062372 | 0.0015594
215 | 212 | 1.4641 | 0.93705 | 2.4587e-09 | 0 | 0 | 0 | 0 | 0 | 1 | -90 | 90 | 0.0031328 | 0.00078129 | -0.0031326 | -0.00078142
196 | 194 | 0.33047 | 0.2115 | 5.5494e-10 | 0 | 0 | 0 | 0 | 0 | 1 | -90 | 90 | -0.0093287 | -0.0023343 | 0.009329 | 0.0023345
211 | 212 | 2.0202 | 1.2929 | 3.3924e-09 | 0 | 0 | 0 | 0 | 0 | 1 | -90 | 90 | -0.0016743 | -0.00041648 | 0.0016744 | 0.0004162
211 | 213 | 20.6803 | 13.2354 | 3.4728e-08 | 0 | 0 | 0 | 0 | 0 | 1 | -90 | 90 | 0.0016743 | 0.00041648 | -0.0016736 | -0.00041934
212 | 214 | 2.0042 | 1.2827 | 3.3657e-09 | 0 | 0 | 0 | 0 | 0 | 1 | -90 | 90 | 0.0014583 | 0.00036521 | -0.0014582 | -0.0003655
213 | 220 | 1.0158 | 0.65011 | 1.7058e-09 | 0 | 0 | 0 | 0 | 0 | 1 | -90 | 90 | 0.0016736 | 0.00041934 | -0.0016736 | -0.00041948
63 | 69 | 0.46147 | 0.29534 | 7.7492e-10 | 0 | 0 | 0 | 0 | 0 | 1 | -90 | 90 | -0.0021369 | -0.00053557 | 0.002137 | 0.00053551
166 | 168 | 0.48519 | 0.31052 | 2.4443e-09 | 0 | 0 | 0 | 0 | 0 | 1 | -90 | 90 | -0.042426 | -0.010638 | 0.042436 | 0.010644
167 | 181 | 0.21907 | 0.14021 | 3.6788e-10 | 0 | 0 | 0 | 0 | 0 | 1 | -90 | 90 | 0.01226 | 0.003073 | -0.01226 | -0.0030728
157 | 139 | 0.00083921 | 0.00053709 | 4.2278e-12 | 0 | 0 | 0 | 0 | 0 | 1 | -90 | 90 | 0.023003 | 0.0057664 | -0.023003 | -0.0057664
134 | 128 | 0.0044069 | 0.0028204 | 2.2201e-11 | 0 | 0 | 0 | 0 | 0 | 1 | -90 | 90 | 0.013195 | 0.0033073 | -0.013195 | -0.0033073
89 | 90 | 0.15361 | 0.098309 | 7.7384e-10 | 0 | 0 | 0 | 0 | 0 | 1 | -90 | 90 | 0.34174 | 0.087943 | -0.34155 | -0.08782
84 | 83 | 0.15379 | 0.098423 | 7.7475e-10 | 0 | 0 | 0 | 0 | 0 | 1 | -90 | 90 | -0.34895 | -0.09021 | 0.34915 | 0.090338
123 | 122 | 0.0030601 | 0.0019585 | 5.1388e-12 | 0 | 0 | 0 | 0 | 0 | 1 | -90 | 90 | 0.006341 | 0.0015892 | -0.006341 | -0.0015892
110 | 107 | 0.16421 | 0.10509 | 2.7575e-10 | 0 | 0 | 0 | 0 | 0 | 1 | -90 | 90 | -0.0065271 | -0.001636 | 0.0065272 | 0.001636
107 | 109 | 0.51354 | 0.32867 | 2.5871e-09 | 0 | 0 | 0 | 0 | 0 | 1 | -90 | 90 | -0.082861 | -0.02081 | 0.082901 | 0.020835
107 | 105 | 0.44725 | 0.28624 | 2.2532e-09 | 0 | 0 | 0 | 0 | 0 | 1 | -90 | 90 | 0.076334 | 0.019174 | -0.076305 | -0.019156
76 | 75 | 0.25778 | 0.16498 | 1.2986e-09 | 0 | 0 | 0 | 0 | 0 | 1 | -90 | 90 | -0.17664 | -0.044654 | 0.17673 | 0.044711
160 | 161 | 0.57206 | 0.36612 | 2.8819e-09 | 0 | 0 | 0 | 0 | 0 | 1 | -90 | 90 | 0.080121 | 0.020155 | -0.080079 | -0.020129
77 | 75 | 0.47269 | 0.30252 | 2.3813e-09 | 0 | 0 | 0 | 0 | 0 | 1 | -90 | 90 | 0.18262 | 0.046257 | -0.18245 | -0.046145
80 | 81 | 0.45793 | 0.29308 | 7.6899e-10 | 0 | 0 | 0 | 0 | 0 | 1 | -90 | 90 | -0.001447 | -0.00036265 | 0.001447 | 0.00036258
81 | 82 | 0.46117 | 0.29515 | 7.7444e-10 | 0 | 0 | 0 | 0 | 0 | 1 | -90 | 90 | -0.003233 | -0.00081018 | 0.003233 | 0.00081014
82 | 83 | 0.46092 | 0.29499 | 7.74e-10 | 0 | 0 | 0 | 0 | 0 | 1 | -90 | 90 | -0.0050422 | -0.0012636 | 0.0050423 | 0.0012636
90 | 91 | 0.15358 | 0.098294 | 7.7373e-10 | 0 | 0 | 0 | 0 | 0 | 1 | -90 | 90 | 0.33942 | 0.087286 | -0.33923 | -0.087164
93 | 95 | 0.45759 | 0.29286 | 7.6842e-10 | 0 | 0 | 0 | 0 | 0 | 1 | -90 | 90 | 0.0084482 | 0.0021173 | -0.0084478 | -0.0021171
95 | 96 | 0.46157 | 0.2954 | 7.7509e-10 | 0 | 0 | 0 | 0 | 0 | 1 | -90 | 90 | 0.0063462 | 0.0015904 | -0.006346 | -0.0015903
96 | 97 | 0.76868 | 0.49195 | 1.2908e-09 | 0 | 0 | 0 | 0 | 0 | 1 | -90 | 90 | 0.0042069 | 0.0010542 | -0.0042067 | -0.0010543
97 | 98 | 0.3458 | 0.22131 | 5.807e-10 | 0 | 0 | 0 | 0 | 0 | 1 | -90 | 90 | 0.0021038 | 0.00052721 | -0.0021038 | -0.00052726
104 | 105 | 0.0026887 | 0.0017207 | 1.3545e-11 | 0 | 0 | 0 | 0 | 0 | 1 | -90 | 90 | -0.074898 | -0.018803 | 0.074899 | 0.018803
104 | 106 | 0.10315 | 0.066018 | 5.1966e-10 | 0 | 0 | 0 | 0 | 0 | 1 | -90 | 90 | 0.073491 | 0.01845 | -0.073485 | -0.018446
106 | 108 | 0.59508 | 0.38085 | 2.9979e-09 | 0 | 0 | 0 | 0 | 0 | 1 | -90 | 90 | 0.067613 | 0.016974 | -0.067582 | -0.016955
108 | 111 | 0.45629 | 0.29203 | 2.2987e-09 | 0 | 0 | 0 | 0 | 0 | 1 | -90 | 90 | 0.063498 | 0.015932 | -0.063477 | -0.015919
111 | 118 | 1.2683 | 0.81172 | 2.1298e-09 | 0 | 0 | 0 | 0 | 0 | 1 | -90 | 90 | 0.018983 | 0.0047625 | -0.018978 | -0.0047594
111 | 114 | 0.42326 | 0.27088 | 2.1323e-09 | 0 | 0 | 0 | 0 | 0 | 1 | -90 | 90 | 0.044494 | 0.011156 | -0.044484 | -0.01115
118 | 191 | 1.0405 | 0.66593 | 1.7473e-09 | 0 | 0 | 0 | 0 | 0 | 1 | -90 | 90 | 0.017777 | 0.0044585 | -0.017774 | -0.0044563
114 | 116 | 0.18311 | 0.11719 | 9.2247e-10 | 0 | 0 | 0 | 0 | 0 | 1 | -90 | 90 | 0.019355 | 0.0048483 | -0.019354 | -0.0048478
114 | 112 | 0.67832 | 0.43412 | 3.4172e-09 | 0 | 0 | 0 | 0 | 0 | 1 | -90 | 90 | 0.025129 | 0.006302 | -0.025125 | -0.0062992
191 | 201 | 1.1409 | 0.73016 | 1.9158e-09 | 0 | 0 | 0 | 0 | 0 | 1 | -90 | 90 | 0.016286 | 0.0040835 | -0.016283 | -0.0040815
116 | 119 | 0.028036 | 0.017943 | 1.4124e-10 | 0 | 0 | 0 | 0 | 0 | 1 | -90 | 90 | 0.017868 | 0.0044753 | -0.017868 | -0.0044752
112 | 113 | 0.29964 | 0.19177 | 1.5096e-09 | 0 | 0 | 0 | 0 | 0 | 1 | -90 | 90 | 0.023315 | 0.0058457 | -0.023313 | -0.0058446
113 | 115 | 0.46857 | 0.29988 | 2.3605e-09 | 0 | 0 | 0 | 0 | 0 | 1 | -90 | 90 | 0.021481 | 0.0053855 | -0.021479 | -0.0053841
115 | 117 | 0.20893 | 0.13371 | 1.0525e-09 | 0 | 0 | 0 | 0 | 0 | 1 | -90 | 90 | 0.019669 | 0.0049304 | -0.019668 | -0.0049299
117 | 148 | 0.28222 | 0.18062 | 1.4218e-09 | 0 | 0 | 0 | 0 | 0 | 1 | -90 | 90 | 0.017669 | 0.0044289 | -0.017668 | -0.0044284
119 | 198 | 0.42558 | 0.27237 | 2.144e-09 | 0 | 0 | 0 | 0 | 0 | 1 | -90 | 90 | 0.016572 | 0.0041505 | -0.016571 | -0.0041498
148 | 162 | 0.9803 | 0.62739 | 1.6462e-09 | 0 | 0 | 0 | 0 | 0 | 1 | -90 | 90 | 0.0070795 | 0.0017742 | -0.0070789 | -0.001774
148 | 163 | 0.28979 | 0.18547 | 1.4599e-09 | 0 | 0 | 0 | 0 | 0 | 1 | -90 | 90 | 0.010588 | 0.0026542 | -0.010588 | -0.0026541
198 | 195 | 0.056892 | 0.036411 | 2.8661e-10 | 0 | 0 | 0 | 0 | 0 | 1 | -90 | 90 | 0.014687 | 0.0036778 | -0.014687 | -0.0036778
162 | 179 | 0.47876 | 0.30641 | 8.0397e-10 | 0 | 0 | 0 | 0 | 0 | 1 | -90 | 90 | 0.005084 | 0.001274 | -0.0050838 | -0.001274
163 | 180 | 0.75603 | 0.48386 | 2.5392e-09 | 0 | 0 | 0 | 0 | 0 | 1 | -90 | 90 | 0.0086131 | 0.0021591 | -0.0086125 | -0.002159
201 | 202 | 0.44205 | 0.28291 | 7.4232e-10 | 0 | 0 | 0 | 0 | 0 | 1 | -90 | 90 | 0.010411 | 0.0026098 | -0.010411 | -0.0026095
195 | 193 | 0.73285 | 0.46902 | 3.692e-09 | 0 | 0 | 0 | 0 | 0 | 1 | -90 | 90 | 0.014687 | 0.0036778 | -0.014686 | -0.003677
120 | 121 | 0.43009 | 0.27526 | 7.2223e-10 | 0 | 0 | 0 | 0 | 0 | 1 | -90 | 90 | -0.0013448 | -0.00033708 | 0.0013448 | 0.00033702
121 | 122 | 0.42716 | 0.27338 | 7.1731e-10 | 0 | 0 | 0 | 0 | 0 | 1 | -90 | 90 | -0.0026903 | -0.00067425 | 0.0026904 | 0.00067421
129 | 130 | 0.13818 | 0.088436 | 6.9613e-10 | 0 | 0 | 0 | 0 | 0 | 1 | -90 | 90 | 0.073192 | 0.018385 | -0.073183 | -0.01838
129 | 131 | 0.33879 | 0.21683 | 1.7068e-09 | 0 | 0 | 0 | 0 | 0 | 1 | -90 | 90 | -0.073192 | -0.018385 | 0.073212 | 0.018398
130 | 132 | 0.14337 | 0.091754 | 7.2225e-10 | 0 | 0 | 0 | 0 | 0 | 1 | -90 | 90 | 0.072144 | 0.018119 | -0.072135 | -0.018114
131 | 133 | 0.34019 | 0.21772 | 1.7138e-09 | 0 | 0 | 0 | 0 | 0 | 1 | -90 | 90 | -0.074571 | -0.018739 | 0.074593 | 0.018752
132 | 149 | 0.14338 | 0.091766 | 7.2235e-10 | 0 | 0 | 0 | 0 | 0 | 1 | -90 | 90 | 0.071094 | 0.017853 | -0.071086 | -0.017848
133 | 161 | 0.052395 | 0.033533 | 2.6396e-10 | 0 | 0 | 0 | 0 | 0 | 1 | -90 | 90 | -0.078517 | -0.019736 | 0.078521 | 0.019738
149 | 144 | 0.0020572 | 0.0013166 | 1.0364e-11 | 0 | 0 | 0 | 0 | 0 | 1 | -90 | 90 | 0.070045 | 0.017587 | -0.070045 | -0.017587
144 | 141 | 0.14127 | 0.090416 | 7.1172e-10 | 0 | 0 | 0 | 0 | 0 | 1 | -90 | 90 | 0.068686 | 0.017246 | -0.068678 | -0.017242
140 | 141 | 0.28722 | 0.18382 | 1.447e-09 | 0 | 0 | 0 | 0 | 0 | 1 | -90 | 90 | -0.067624 | -0.016972 | 0.067639 | 0.016981
140 | 142 | 0.54957 | 0.35172 | 9.2287e-10 | 0 | 0 | 0 | 0 | 0 | 1 | -90 | 90 | 0.0020807 | 0.00052143 | -0.0020806 | -0.0005215
140 | 143 | 0.2803 | 0.17939 | 1.4121e-09 | 0 | 0 | 0 | 0 | 0 | 1 | -90 | 90 | 0.065544 | 0.016451 | -0.06553 | -0.016442
142 | 145 | 0.0064537 | 0.0041304 | 1.0838e-11 | 0 | 0 | 0 | 0 | 0 | 1 | -90 | 90 | 0.0010397 | 0.00026061 | -0.0010397 | -0.00026061
143 | 146 | 0.1433 | 0.091713 | 7.2192e-10 | 0 | 0 | 0 | 0 | 0 | 1 | -90 | 90 | 0.06449 | 0.016181 | -0.064484 | -0.016177
146 | 172 | 0.0018061 | 0.0011559 | 9.0986e-12 | 0 | 0 | 0 | 0 | 0 | 1 | -90 | 90 | 0.063444 | 0.015917 | -0.063444 | -0.015917
172 | 169 | 0.14149 | 0.090552 | 7.1279e-10 | 0 | 0 | 0 | 0 | 0 | 1 | -90 | 90 | 0.062084 | 0.015576 | -0.062078 | -0.015572
150 | 151 | 0.28581 | 0.18292 | 4.7994e-10 | 0 | 0 | 0 | 0 | 0 | 1 | -90 | 90 | 0.0044785 | 0.0011224 | -0.0044785 | -0.0011224
150 | 152 | 0.74511 | 0.47687 | 1.2512e-09 | 0 | 0 | 0 | 0 | 0 | 1 | -90 | 90 | -0.0044785 | -0.0011224 | 0.0044787 | 0.0011224
151 | 153 | 0.42996 | 0.27518 | 7.2202e-10 | 0 | 0 | 0 | 0 | 0 | 1 | -90 | 90 | 0.0034387 | 0.00086179 | -0.0034387 | -0.00086183
152 | 154 | 0.43025 | 0.27536 | 7.225e-10 | 0 | 0 | 0 | 0 | 0 | 1 | -90 | 90 | -0.0055202 | -0.0013834 | 0.0055204 | 0.0013835
169 | 168 | 0.27389 | 0.17529 | 1.3798e-09 | 0 | 0 | 0 | 0 | 0 | 1 | -90 | 90 | 0.061039 | 0.015312 | -0.061027 | -0.015304
179 | 189 | 0.42291 | 0.27066 | 7.1018e-10 | 0 | 0 | 0 | 0 | 0 | 1 | -90 | 90 | 0.0038128 | 0.0009554 | -0.0038127 | -0.00095543
180 | 207 | 2.3469 | 1.502 | 3.941e-09 | 0 | 0 | 0 | 0 | 0 | 1 | -90 | 90 | 0.0086124 | 0.002159 | -0.0086105 | -0.0021581
153 | 155 | 0.42988 | 0.27513 | 7.2189e-10 | 0 | 0 | 0 | 0 | 0 | 1 | -90 | 90 | 0.0023989 | 0.00060122 | -0.0023989 | -0.00060127
154 | 178 | 0.10101 | 0.064647 | 1.6962e-10 | 0 | 0 | 0 | 0 | 0 | 1 | -90 | 90 | -0.0065601 | -0.0016441 | 0.0065602 | 0.0016441
155 | 156 | 0.036993 | 0.023675 | 6.2121e-11 | 0 | 0 | 0 | 0 | 0 | 1 | -90 | 90 | 0.0013591 | 0.00034066 | -0.0013591 | -0.00034067
178 | 176 | 0.32885 | 0.21047 | 5.5223e-10 | 0 | 0 | 0 | 0 | 0 | 1 | -90 | 90 | -0.0079193 | -0.0019848 | 0.0079196 | 0.0019849
176 | 175 | 0.91979 | 0.58867 | 1.5446e-09 | 0 | 0 | 0 | 0 | 0 | 1 | -90 | 90 | -0.0089587 | -0.0022453 | 0.0089595 | 0.0022457
189 | 190 | 1.6566 | 1.0602 | 2.7819e-09 | 0 | 0 | 0 | 0 | 0 | 1 | -90 | 90 | 0.0025385 | 0.00063606 | -0.0025384 | -0.00063624
207 | 208 | 1.2506 | 0.8004 | 2.1001e-09 | 0 | 0 | 0 | 0 | 0 | 1 | -90 | 90 | 0.007382 | 0.0018503 | -0.0073813 | -0.00185
207 | 206 | 0.83968 | 0.5374 | 1.4101e-09 | 0 | 0 | 0 | 0 | 0 | 1 | -90 | 90 | 0.0012285 | 0.00030778 | -0.0012284 | -0.00030791
168 | 170 | 0.56186 | 0.35959 | 9.4351e-10 | 0 | 0 | 0 | 0 | 0 | 1 | -90 | 90 | 0.012111 | 0.0030361 | -0.01211 | -0.0030356
168 | 171 | 0.84441 | 0.54042 | 1.418e-09 | 0 | 0 | 0 | 0 | 0 | 1 | -90 | 90 | 0.0064797 | 0.001624 | -0.0064793 | -0.0016238
181 | 182 | 0.21115 | 0.13514 | 3.5458e-10 | 0 | 0 | 0 | 0 | 0 | 1 | -90 | 90 | 0.0058764 | 0.0014728 | -0.0058763 | -0.0014728
170 | 173 | 0.0061638 | 0.0039448 | 1.0351e-11 | 0 | 0 | 0 | 0 | 0 | 1 | -90 | 90 | 0.011071 | 0.0027752 | -0.011071 | -0.0027752
171 | 174 | 0.43028 | 0.27538 | 7.2255e-10 | 0 | 0 | 0 | 0 | 0 | 1 | -90 | 90 | 0.0054396 | 0.0013632 | -0.0054394 | -0.0013632
182 | 183 | 0.43011 | 0.27527 | 7.2227e-10 | 0 | 0 | 0 | 0 | 0 | 1 | -90 | 90 | 0.0039209 | 0.00098266 | -0.0039208 | -0.00098268
173 | 175 | 1.4844 | 0.95003 | 2.4927e-09 | 0 | 0 | 0 | 0 | 0 | 1 | -90 | 90 | 0.010032 | 0.0025146 | -0.01003 | -0.0025137
174 | 185 | 0.21782 | 0.1394 | 3.6578e-10 | 0 | 0 | 0 | 0 | 0 | 1 | -90 | 90 | 0.0043979 | 0.0011021 | -0.0043979 | -0.0011021
175 | 177 | 1.5138 | 0.96885 | 2.5421e-09 | 0 | 0 | 0 | 0 | 0 | 1 | -90 | 90 | 0.0010704 | 0.00026805 | -0.0010703 | -0.00026828
185 | 186 | 0.21254 | 0.13602 | 3.569e-10 | 0 | 0 | 0 | 0 | 0 | 1 | -90 | 90 | 0.0027643 | 0.00069271 | -0.0027643 | -0.00069274
186 | 187 | 0.42985 | 0.2751 | 7.2184e-10 | 0 | 0 | 0 | 0 | 0 | 1 | -90 | 90 | 0.0017246 | 0.00043213 | -0.0017246 | -0.00043219
193 | 192 | 0.33138 | 0.21208 | 1.6694e-09 | 0 | 0 | 0 | 0 | 0 | 1 | -90 | 90 | 0.013219 | 0.0033095 | -0.013219 | -0.0033093
208 | 209 | 0.34052 | 0.21793 | 5.7182e-10 | 0 | 0 | 0 | 0 | 0 | 1 | -90 | 90 | 0.0061081 | 0.0015309 | -0.0061079 | -0.0015309
183 | 184 | 0.43156 | 0.2762 | 7.2471e-10 | 0 | 0 | 0 | 0 | 0 | 1 | -90 | 90 | 0.0019676 | 0.0004931 | -0.0019676 | -0.00049316
187 | 188 | 0.43142 | 0.27611 | 7.2448e-10 | 0 | 0 | 0 | 0 | 0 | 1 | -90 | 90 | 0.00068491 | 0.0001716 | -0.00068491 | -0.00017167
202 | 203 | 1.3723 | 0.87829 | 2.3045e-09 | 0 | 0 | 0 | 0 | 0 | 1 | -90 | 90 | 0.008987 | 0.0022527 | -0.0089858 | -0.0022521
192 | 194 | 0.078431 | 0.050196 | 2.6341e-10 | 0 | 0 | 0 | 0 | 0 | 1 | -90 | 90 | 0.011464 | 0.0028694 | -0.011464 | -0.0028693
194 | 197 | 1.2097 | 0.77418 | 2.0313e-09 | 0 | 0 | 0 | 0 | 0 | 1 | -90 | 90 | 0.0021346 | 0.00053486 | -0.0021346 | -0.00053502
203 | 204 | 1.324 | 0.84735 | 2.2233e-09 | 0 | 0 | 0 | 0 | 0 | 1 | -90 | 90 | 0.0062242 | 0.00156 | -0.0062236 | -0.0015599
203 | 205 | 0.51647 | 0.33054 | 8.6729e-10 | 0 | 0 | 0 | 0 | 0 | 1 | -90 | 90 | 0.0027616 | 0.00069212 | -0.0027616 | -0.00069217
204 | 219 | 0.85519 | 0.54732 | 1.4361e-09 | 0 | 0 | 0 | 0 | 0 | 1 | -90 | 90 | 0.0048033 | 0.0012039 | -0.0048031 | -0.0012039
219 | 218 | 0.085551 | 0.054752 | 1.4366e-10 | 0 | 0 | 0 | 0 | 0 | 1 | -90 | 90 | 0.0038297 | 0.00095988 | -0.0038297 | -0.00095989
209 | 210 | 0.52969 | 0.339 | 8.8949e-10 | 0 | 0 | 0 | 0 | 0 | 1 | -90 | 90 | 0.0029726 | 0.000745 | -0.0029725 | -0.00074505