## bus_data
BUS_I | BUS_TYPE | Pd | Qd | Gs | Bs | area | Vm | Va | baseKV | zone | Vmax | Vmin
5 | 1 | 0 | 0 | 0 | 0 | 1 | 0.98536 | -0.28149 | 0.4 | 1 | 1.1 | 0.9
34 | 1 | 0 | 0 | 0 | 0 | 1 | 0.98546 | -0.2795 | 0.4 | 1 | 1.1 | 0.9
36 | 1 | 0.00082805 | 0.00020753 | 0 | 0 | 1 | 0.98533 | -0.2821 | 0.4 | 1 | 1.1 | 0.9
25 | 1 | 0.0053417 | 0.0013387 | 0 | 0 | 1 | 0.98549 | -0.27907 | 0.4 | 1 | 1.1 | 0.9
7 | 1 | 0.0030968 | 0.00077612 | 0 | 0 | 1 | 0.98914 | -0.20802 | 0.4 | 1 | 1.1 | 0.9
8 | 1 | 0.0031178 | 0.00078139 | 0 | 0 | 1 | 0.98914 | -0.20801 | 0.4 | 1 | 1.1 | 0.9
10 | 1 | 0 | 0 | 0 | 0 | 1 | 0.98924 | -0.20604 | 0.4 | 1 | 1.1 | 0.9
12 | 1 | 0 | 0 | 0 | 0 | 1 | 0.99094 | -0.17324 | 0.4 | 1 | 1.1 | 0.9
13 | 1 | 0 | 0 | 0 | 0 | 1 | 0.98841 | -0.2223 | 0.4 | 1 | 1.1 | 0.9
11 | 1 | 0 | 0 | 0 | 0 | 1 | 0.98491 | -0.29031 | 0.4 | 1 | 1.1 | 0.9
14 | 1 | 0.002974 | 0.00074535 | 0 | 0 | 1 | 0.98494 | -0.28979 | 0.4 | 1 | 1.1 | 0.9
15 | 1 | 0.0030267 | 0.00075856 | 0 | 0 | 1 | 0.98487 | -0.29103 | 0.4 | 1 | 1.1 | 0.9
35 | 1 | 0.0012004 | 0.00030086 | 0 | 0 | 1 | 0.9922 | -0.14887 | 0.4 | 1 | 1.1 | 0.9
19 | 1 | 0.0023147 | 0.00058012 | 0 | 0 | 1 | 0.98831 | -0.22423 | 0.4 | 1 | 1.1 | 0.9
16 | 1 | 0.0031199 | 0.00078191 | 0 | 0 | 1 | 0.98825 | -0.2254 | 0.4 | 1 | 1.1 | 0.9
33 | 1 | 0.0030267 | 0.00075856 | 0 | 0 | 1 | 0.98514 | -0.28588 | 0.4 | 1 | 1.1 | 0.9
30 | 1 | 0.0029745 | 0.00074548 | 0 | 0 | 1 | 0.98481 | -0.29229 | 0.4 | 1 | 1.1 | 0.9
78 | 1 | 0.0014596 | 0.00036581 | 0 | 0 | 1 | 0.99312 | -0.13129 | 0.4 | 1 | 1.1 | 0.9
21 | 1 | 0.0014788 | 0.00037063 | 0 | 0 | 1 | 0.98825 | -0.22525 | 0.4 | 1 | 1.1 | 0.9
17 | 1 | 0.0030951 | 0.0007757 | 0 | 0 | 1 | 0.9874 | -0.24185 | 0.4 | 1 | 1.1 | 0.9
26 | 1 | 0.0029738 | 0.00074531 | 0 | 0 | 1 | 0.98524 | -0.28379 | 0.4 | 1 | 1.1 | 0.9
29 | 1 | 0.0030306 | 0.00075953 | 0 | 0 | 1 | 0.98479 | -0.29271 | 0.4 | 1 | 1.1 | 0.9
18 | 1 | 0.0031169 | 0.00078116 | 0 | 0 | 1 | 0.98703 | -0.24893 | 0.4 | 1 | 1.1 | 0.9
20 | 1 | 0 | 0 | 0 | 0 | 1 | 0.98607 | -0.26765 | 0.4 | 1 | 1.1 | 0.9
22 | 1 | 0 | 0 | 0 | 0 | 1 | 0.98552 | -0.27847 | 0.4 | 1 | 1.1 | 0.9
23 | 1 | 0.0019532 | 0.00048951 | 0 | 0 | 1 | 0.98541 | -0.28053 | 0.4 | 1 | 1.1 | 0.9
24 | 1 | 0.0021015 | 0.00052669 | 0 | 0 | 1 | 0.98604 | -0.26824 | 0.4 | 1 | 1.1 | 0.9
165 | 1 | 0 | 0 | 0 | 0 | 1 | 0.98824 | -0.22557 | 0.4 | 1 | 1.1 | 0.9
27 | 1 | 0.0016756 | 0.00041995 | 0 | 0 | 1 | 0.98527 | -0.28327 | 0.4 | 1 | 1.1 | 0.9
166 | 1 | 0.0014932 | 0.00037424 | 0 | 0 | 1 | 0.98823 | -0.22577 | 0.4 | 1 | 1.1 | 0.9
157 | 1 | 0.0020794 | 0.00052115 | 0 | 0 | 1 | 0.98504 | -0.28787 | 0.4 | 1 | 1.1 | 0.9
156 | 1 | 0.0018997 | 0.00047611 | 0 | 0 | 1 | 0.98502 | -0.28811 | 0.4 | 1 | 1.1 | 0.9
92 | 1 | 0 | 0 | 0 | 0 | 1 | 0.99569 | -0.081359 | 0.4 | 1 | 1.1 | 0.9
173 | 1 | 0.0021228 | 0.00053203 | 0 | 0 | 1 | 0.99549 | -0.085257 | 0.4 | 1 | 1.1 | 0.9
89 | 1 | 0 | 0 | 0 | 0 | 1 | 0.99584 | -0.078524 | 0.4 | 1 | 1.1 | 0.9
91 | 1 | 0.0010466 | 0.0002623 | 0 | 0 | 1 | 0.99411 | -0.11119 | 0.4 | 1 | 1.1 | 0.9
88 | 1 | 0 | 0 | 0 | 0 | 1 | 0.99868 | -0.024854 | 0.4 | 1 | 1.1 | 0.9
76 | 1 | 0.0084394 | 0.0021151 | 0 | 0 | 1 | 0.97052 | -0.56856 | 0.4 | 1 | 1.1 | 0.9
74 | 1 | 0.0055827 | 0.0013992 | 0 | 0 | 1 | 0.97054 | -0.5681 | 0.4 | 1 | 1.1 | 0.9
77 | 1 | 0.0014558 | 0.00036485 | 0 | 0 | 1 | 0.99312 | -0.13126 | 0.4 | 1 | 1.1 | 0.9
37 | 1 | 0.0026808 | 0.00067187 | 0 | 0 | 1 | 0.98066 | -0.36955 | 0.4 | 1 | 1.1 | 0.9
38 | 1 | 0.0030944 | 0.00077553 | 0 | 0 | 1 | 0.97937 | -0.39455 | 0.4 | 1 | 1.1 | 0.9
39 | 1 | 0 | 0 | 0 | 0 | 1 | 0.9821 | -0.34145 | 0.4 | 1 | 1.1 | 0.9
40 | 1 | 0.0009411 | 0.00023586 | 0 | 0 | 1 | 0.97825 | -0.41642 | 0.4 | 1 | 1.1 | 0.9
41 | 1 | 0.0014179 | 0.00035535 | 0 | 0 | 1 | 0.98194 | -0.34466 | 0.4 | 1 | 1.1 | 0.9
42 | 1 | 0 | 0 | 0 | 0 | 1 | 0.98544 | -0.27694 | 0.4 | 1 | 1.1 | 0.9
45 | 1 | 0 | 0 | 0 | 0 | 1 | 0.97667 | -0.44746 | 0.4 | 1 | 1.1 | 0.9
46 | 1 | 0 | 0 | 0 | 0 | 1 | 0.98182 | -0.34699 | 0.4 | 1 | 1.1 | 0.9
51 | 1 | 0.0016333 | 0.00040936 | 0 | 0 | 1 | 0.98662 | -0.25423 | 0.4 | 1 | 1.1 | 0.9
48 | 1 | 0.0017906 | 0.00044877 | 0 | 0 | 1 | 0.98518 | -0.28198 | 0.4 | 1 | 1.1 | 0.9
63 | 1 | 0 | 0 | 0 | 0 | 1 | 0.97653 | -0.45019 | 0.4 | 1 | 1.1 | 0.9
58 | 1 | 0 | 0 | 0 | 0 | 1 | 0.97613 | -0.4579 | 0.4 | 1 | 1.1 | 0.9
104 | 1 | 0.00089427 | 0.00022413 | 0 | 0 | 1 | 0.98181 | -0.34716 | 0.4 | 1 | 1.1 | 0.9
53 | 1 | 0.0012388 | 0.00031047 | 0 | 0 | 1 | 0.98726 | -0.24185 | 0.4 | 1 | 1.1 | 0.9
47 | 1 | 0.0031754 | 0.00079583 | 0 | 0 | 1 | 0.98515 | -0.28263 | 0.4 | 1 | 1.1 | 0.9
115 | 1 | 0.0012338 | 0.00030922 | 0 | 0 | 1 | 0.98154 | -0.35245 | 0.4 | 1 | 1.1 | 0.9
114 | 1 | 0.0010159 | 0.00025461 | 0 | 0 | 1 | 0.98156 | -0.3521 | 0.4 | 1 | 1.1 | 0.9
108 | 1 | 0.0045023 | 0.0011284 | 0 | 0 | 1 | 0.97614 | -0.45782 | 0.4 | 1 | 1.1 | 0.9
60 | 1 | 0.0028231 | 0.00070753 | 0 | 0 | 1 | 0.97504 | -0.47941 | 0.4 | 1 | 1.1 | 0.9
56 | 1 | 0.0028475 | 0.00071366 | 0 | 0 | 1 | 0.9756 | -0.4685 | 0.4 | 1 | 1.1 | 0.9
112 | 1 | 0.00059072 | 0.00014805 | 0 | 0 | 1 | 0.98175 | -0.34843 | 0.4 | 1 | 1.1 | 0.9
98 | 1 | 0 | 0 | 0 | 0 | 1 | 0.97585 | -0.46346 | 0.4 | 1 | 1.1 | 0.9
100 | 1 | 0.0033347 | 0.00083576 | 0 | 0 | 1 | 0.97589 | -0.4627 | 0.4 | 1 | 1.1 | 0.9
97 | 1 | 0.0015505 | 0.00038859 | 0 | 0 | 1 | 0.97582 | -0.4641 | 0.4 | 1 | 1.1 | 0.9
49 | 1 | 0.0022786 | 0.00057107 | 0 | 0 | 1 | 0.98504 | -0.28479 | 0.4 | 1 | 1.1 | 0.9
50 | 1 | 0.0021794 | 0.00054621 | 0 | 0 | 1 | 0.98501 | -0.28535 | 0.4 | 1 | 1.1 | 0.9
52 | 1 | 0.0013149 | 0.00032954 | 0 | 0 | 1 | 0.98499 | -0.28577 | 0.4 | 1 | 1.1 | 0.9
54 | 1 | 0.00082545 | 0.00020688 | 0 | 0 | 1 | 0.98922 | -0.20432 | 0.4 | 1 | 1.1 | 0.9
55 | 1 | 0.0013927 | 0.00034904 | 0 | 0 | 1 | 0.99023 | -0.18496 | 0.4 | 1 | 1.1 | 0.9
106 | 1 | 0.0012201 | 0.00030578 | 0 | 0 | 1 | 0.99145 | -0.16178 | 0.4 | 1 | 1.1 | 0.9
107 | 1 | 0.0016839 | 0.00042202 | 0 | 0 | 1 | 0.99193 | -0.15266 | 0.4 | 1 | 1.1 | 0.9
57 | 1 | 0.0018289 | 0.00045835 | 0 | 0 | 1 | 0.9753 | -0.47431 | 0.4 | 1 | 1.1 | 0.9
59 | 1 | 0.0045142 | 0.0011314 | 0 | 0 | 1 | 0.97517 | -0.47698 | 0.4 | 1 | 1.1 | 0.9
61 | 1 | 0.0037748 | 0.00094605 | 0 | 0 | 1 | 0.97514 | -0.4775 | 0.4 | 1 | 1.1 | 0.9
62 | 1 | 0.004067 | 0.0010193 | 0 | 0 | 1 | 0.97444 | -0.49111 | 0.4 | 1 | 1.1 | 0.9
94 | 1 | 0.0012605 | 0.00031592 | 0 | 0 | 1 | 0.97499 | -0.48047 | 0.4 | 1 | 1.1 | 0.9
84 | 1 | 0.0070376 | 0.0017638 | 0 | 0 | 1 | 0.97351 | -0.5095 | 0.4 | 1 | 1.1 | 0.9
95 | 1 | 0.0047763 | 0.0011971 | 0 | 0 | 1 | 0.97478 | -0.48449 | 0.4 | 1 | 1.1 | 0.9
85 | 1 | 0.0050856 | 0.0012746 | 0 | 0 | 1 | 0.97292 | -0.5211 | 0.4 | 1 | 1.1 | 0.9
105 | 1 | 0.002971 | 0.00074461 | 0 | 0 | 1 | 0.97604 | -0.45982 | 0.4 | 1 | 1.1 | 0.9
64 | 1 | 0.001156 | 0.00028973 | 0 | 0 | 1 | 0.97439 | -0.49232 | 0.4 | 1 | 1.1 | 0.9
65 | 1 | 0.0015432 | 0.00038677 | 0 | 0 | 1 | 0.97439 | -0.49231 | 0.4 | 1 | 1.1 | 0.9
66 | 1 | 0.003078 | 0.00077141 | 0 | 0 | 1 | 0.97438 | -0.49252 | 0.4 | 1 | 1.1 | 0.9
67 | 1 | 0.0036743 | 0.00092087 | 0 | 0 | 1 | 0.97439 | -0.49225 | 0.4 | 1 | 1.1 | 0.9
68 | 1 | 0.0038263 | 0.00095897 | 0 | 0 | 1 | 0.97465 | -0.48718 | 0.4 | 1 | 1.1 | 0.9
96 | 1 | 0.001064 | 0.00026666 | 0 | 0 | 1 | 0.9747 | -0.48622 | 0.4 | 1 | 1.1 | 0.9
69 | 1 | 0.0028278 | 0.00070872 | 0 | 0 | 1 | 0.9705 | -0.56896 | 0.4 | 1 | 1.1 | 0.9
70 | 1 | 0.0087254 | 0.0021868 | 0 | 0 | 1 | 0.97051 | -0.56868 | 0.4 | 1 | 1.1 | 0.9
72 | 1 | 0 | 0 | 0 | 0 | 1 | 0.97078 | -0.5634 | 0.4 | 1 | 1.1 | 0.9
73 | 1 | 0.0071668 | 0.0017962 | 0 | 0 | 1 | 0.97057 | -0.56749 | 0.4 | 1 | 1.1 | 0.9
75 | 1 | 0.0071744 | 0.0017981 | 0 | 0 | 1 | 0.97123 | -0.55438 | 0.4 | 1 | 1.1 | 0.9
79 | 1 | 0.0014561 | 0.00036492 | 0 | 0 | 1 | 0.99322 | -0.12942 | 0.4 | 1 | 1.1 | 0.9
80 | 1 | 0.0014696 | 0.00036831 | 0 | 0 | 1 | 0.99322 | -0.12939 | 0.4 | 1 | 1.1 | 0.9
81 | 1 | 0.0014776 | 0.00037031 | 0 | 0 | 1 | 0.99323 | -0.12914 | 0.4 | 1 | 1.1 | 0.9
82 | 1 | 0.004415 | 0.0011065 | 0 | 0 | 1 | 0.99447 | -0.10543 | 0.4 | 1 | 1.1 | 0.9
83 | 1 | 0.0043451 | 0.001089 | 0 | 0 | 1 | 0.9961 | -0.074115 | 0.4 | 1 | 1.1 | 0.9
93 | 1 | 0.0012817 | 0.00032123 | 0 | 0 | 1 | 0.99753 | -0.046765 | 0.4 | 1 | 1.1 | 0.9
90 | 1 | 0.0037701 | 0.00094488 | 0 | 0 | 1 | 0.9977 | -0.043646 | 0.4 | 1 | 1.1 | 0.9
86 | 3 | 0.0071693 | 0.0017968 | 0 | 0 | 1 | 1 | 0 | 0.4 | 1 | 1.1 | 0.9
87 | 1 | 0.0045456 | 0.0011392 | 0 | 0 | 1 | 1 | -4.3814e-05 | 0.4 | 1 | 1.1 | 0.9
174 | 1 | 0.0038163 | 0.00095645 | 0 | 0 | 1 | 0.99531 | -0.088752 | 0.4 | 1 | 1.1 | 0.9
110 | 1 | 0.00093928 | 0.0002354 | 0 | 0 | 1 | 0.9817 | -0.34934 | 0.4 | 1 | 1.1 | 0.9
109 | 1 | 0.00059031 | 0.00014795 | 0 | 0 | 1 | 0.9817 | -0.3494 | 0.4 | 1 | 1.1 | 0.9
111 | 1 | 0 | 0 | 0 | 0 | 1 | 0.98163 | -0.35074 | 0.4 | 1 | 1.1 | 0.9
113 | 1 | 0.0013431 | 0.0003366 | 0 | 0 | 1 | 0.9816 | -0.35123 | 0.4 | 1 | 1.1 | 0.9
158 | 1 | 0.0015556 | 0.00038986 | 0 | 0 | 1 | 0.98491 | -0.29028 | 0.4 | 1 | 1.1 | 0.9
159 | 1 | 0 | 0 | 0 | 0 | 1 | 0.98488 | -0.29099 | 0.4 | 1 | 1.1 | 0.9
160 | 1 | 0.0011262 | 0.00028225 | 0 | 0 | 1 | 0.98474 | -0.2937 | 0.4 | 1 | 1.1 | 0.9
161 | 1 | 0.0011504 | 0.00028831 | 0 | 0 | 1 | 0.98487 | -0.29109 | 0.4 | 1 | 1.1 | 0.9
162 | 1 | 0.0028042 | 0.0007028 | 0 | 0 | 1 | 0.98459 | -0.29648 | 0.4 | 1 | 1.1 | 0.9
163 | 1 | 0.001838 | 0.00046065 | 0 | 0 | 1 | 0.98457 | -0.29691 | 0.4 | 1 | 1.1 | 0.9
164 | 1 | 0.0027371 | 0.00068597 | 0 | 0 | 1 | 0.98455 | -0.29729 | 0.4 | 1 | 1.1 | 0.9
175 | 1 | 0.0017396 | 0.00043599 | 0 | 0 | 1 | 0.99526 | -0.089694 | 0.4 | 1 | 1.1 | 0.9
176 | 1 | 0.0051105 | 0.0012808 | 0 | 0 | 1 | 0.99524 | -0.090005 | 0.4 | 1 | 1.1 | 0.9

## generator_data
GEN_BUS | PG | QG | QMAX | QMIN | VG | MBASE | GEN_STATUS | PMAX | PMIN
86 | 0.25606 | 0.065766 | 10 | -10 | 1 | 100 | 1 | 10 | 0

## branch_data
F_BUS | T_BUS | BR_R | BR_X | BR_B | RATE_A | RATE_B | RATE_C | TAP | SHIFT | BR_STATUS | ANGMIN | ANGMAX | P_in | Q_in | P_out | Q_out
5 | 34 | 10.4237 | 6.6711 | 1.7504e-08 | 0 | 0 | 0 | 0 | 0 | 1 | -90 | 90 | -0.00082807 | -0.00020703 | 0.00082815 | 0.00020538
5 | 36 | 3.1876 | 2.04 | 5.3528e-09 | 0 | 0 | 0 | 0 | 0 | 1 | -90 | 90 | 0.00082807 | 0.00020703 | -0.00082805 | -0.00020753
34 | 25 | 2.2204 | 1.4211 | 3.7287e-09 | 0 | 0 | 0 | 0 | 0 | 1 | -90 | 90 | -0.00082815 | -0.00020538 | 0.00082816 | 0.00020502
25 | 22 | 0.42254 | 0.27043 | 7.0956e-10 | 0 | 0 | 0 | 0 | 0 | 1 | -90 | 90 | -0.0061698 | -0.0015438 | 0.00617 | 0.0015438
7 | 8 | 0.014017 | 0.0089712 | 2.3539e-11 | 0 | 0 | 0 | 0 | 0 | 1 | -90 | 90 | -0.0030968 | -0.00077612 | 0.0030968 | 0.00077612
8 | 10 | 1.3924 | 0.89114 | 2.3382e-09 | 0 | 0 | 0 | 0 | 0 | 1 | -90 | 90 | -0.0062145 | -0.0015575 | 0.0062151 | 0.0015577
10 | 12 | 2.1849 | 1.3983 | 3.6691e-09 | 0 | 0 | 0 | 0 | 0 | 1 | -90 | 90 | -0.066126 | -0.016641 | 0.066229 | 0.016707
10 | 13 | 1.1935 | 0.76385 | 2.0042e-09 | 0 | 0 | 0 | 0 | 0 | 1 | -90 | 90 | 0.059911 | 0.015084 | -0.059864 | -0.015054
12 | 35 | 1.6291 | 1.0426 | 2.7356e-09 | 0 | 0 | 0 | 0 | 0 | 1 | -90 | 90 | -0.066229 | -0.016707 | 0.066307 | 0.016757
13 | 19 | 1.5946 | 1.0206 | 2.6778e-09 | 0 | 0 | 0 | 0 | 0 | 1 | -90 | 90 | 0.0052874 | 0.0013247 | -0.0052869 | -0.0013246
13 | 16 | 0.24887 | 0.15928 | 4.1792e-10 | 0 | 0 | 0 | 0 | 0 | 1 | -90 | 90 | 0.054577 | 0.013729 | -0.054568 | -0.013724
11 | 14 | 0.2498 | 0.15987 | 4.1948e-10 | 0 | 0 | 0 | 0 | 0 | 1 | -90 | 90 | -0.0090325 | -0.0022638 | 0.0090327 | 0.0022639
11 | 15 | 0.34712 | 0.22216 | 5.8291e-10 | 0 | 0 | 0 | 0 | 0 | 1 | -90 | 90 | 0.0090325 | 0.0022638 | -0.0090321 | -0.0022636
14 | 33 | 1.4159 | 0.90616 | 2.3776e-09 | 0 | 0 | 0 | 0 | 0 | 1 | -90 | 90 | -0.012007 | -0.0030092 | 0.012009 | 0.0030104
15 | 30 | 0.91617 | 0.58635 | 1.5385e-09 | 0 | 0 | 0 | 0 | 0 | 1 | -90 | 90 | 0.0060055 | 0.001505 | -0.0060051 | -0.001505
35 | 78 | 1.1561 | 0.73991 | 1.9414e-09 | 0 | 0 | 0 | 0 | 0 | 1 | -90 | 90 | -0.067507 | -0.017057 | 0.067564 | 0.017094
19 | 21 | 1.4968 | 0.95797 | 2.5136e-09 | 0 | 0 | 0 | 0 | 0 | 1 | -90 | 90 | 0.0029722 | 0.00074449 | -0.0029721 | -0.00074464
16 | 17 | 1.4023 | 0.89748 | 2.3549e-09 | 0 | 0 | 0 | 0 | 0 | 1 | -90 | 90 | 0.051449 | 0.012942 | -0.051408 | -0.012917
33 | 26 | 0.60397 | 0.38654 | 1.0142e-09 | 0 | 0 | 0 | 0 | 0 | 1 | -90 | 90 | -0.015036 | -0.003769 | 0.015037 | 0.0037698
30 | 29 | 0.60469 | 0.387 | 1.0154e-09 | 0 | 0 | 0 | 0 | 0 | 1 | -90 | 90 | 0.0030306 | 0.00075948 | -0.0030305 | -0.00075954
78 | 77 | 0.001832 | 0.0011725 | 3.0764e-12 | 0 | 0 | 0 | 0 | 0 | 1 | -90 | 90 | -0.069024 | -0.01746 | 0.069024 | 0.01746
21 | 165 | 0.94194 | 0.60284 | 1.5818e-09 | 0 | 0 | 0 | 0 | 0 | 1 | -90 | 90 | 0.0014933 | 0.00037401 | -0.0014932 | -0.00037415
17 | 18 | 0.64077 | 0.41009 | 1.076e-09 | 0 | 0 | 0 | 0 | 0 | 1 | -90 | 90 | 0.048313 | 0.012141 | -0.048297 | -0.012131
26 | 22 | 1.2857 | 0.82283 | 2.159e-09 | 0 | 0 | 0 | 0 | 0 | 1 | -90 | 90 | -0.018011 | -0.0045152 | 0.018015 | 0.0045179
18 | 20 | 1.8109 | 1.159 | 3.041e-09 | 0 | 0 | 0 | 0 | 0 | 1 | -90 | 90 | 0.04518 | 0.01135 | -0.04514 | -0.011324
20 | 22 | 1.9484 | 1.247 | 3.2718e-09 | 0 | 0 | 0 | 0 | 0 | 1 | -90 | 90 | 0.024198 | 0.0060694 | -0.024185 | -0.0060617
20 | 23 | 2.9788 | 1.9064 | 5.0021e-09 | 0 | 0 | 0 | 0 | 0 | 1 | -90 | 90 | 0.01884 | 0.0047283 | -0.018829 | -0.0047214
20 | 24 | 1.2104 | 0.77465 | 2.0326e-09 | 0 | 0 | 0 | 0 | 0 | 1 | -90 | 90 | 0.0021016 | 0.00052653 | -0.0021015 | -0.00052669
23 | 27 | 0.70867 | 0.45355 | 1.19e-09 | 0 | 0 | 0 | 0 | 0 | 1 | -90 | 90 | 0.016875 | 0.0042318 | -0.016873 | -0.0042305
165 | 166 | 0.60411 | 0.38663 | 1.0145e-09 | 0 | 0 | 0 | 0 | 0 | 1 | -90 | 90 | 0.0014932 | 0.00037415 | -0.0014932 | -0.00037424
27 | 157 | 1.3152 | 0.84172 | 2.2086e-09 | 0 | 0 | 0 | 0 | 0 | 1 | -90 | 90 | 0.015198 | 0.0038106 | -0.015194 | -0.0038087
157 | 156 | 0.08059 | 0.051578 | 1.3533e-10 | 0 | 0 | 0 | 0 | 0 | 1 | -90 | 90 | 0.013115 | 0.0032875 | -0.013115 | -0.0032874
156 | 158 | 0.84174 | 0.53871 | 1.4135e-09 | 0 | 0 | 0 | 0 | 0 | 1 | -90 | 90 | 0.011215 | 0.0028113 | -0.011214 | -0.0028107
92 | 173 | 1.3542 | 0.86671 | 2.2741e-09 | 0 | 0 | 0 | 0 | 0 | 1 | -90 | 90 | 0.012794 | 0.0032076 | -0.012791 | -0.0032063
92 | 89 | 0.98496 | 0.63037 | 1.654e-09 | 0 | 0 | 0 | 0 | 0 | 1 | -90 | 90 | -0.012794 | -0.0032076 | 0.012796 | 0.0032085
173 | 174 | 1.4551 | 0.93126 | 2.4435e-09 | 0 | 0 | 0 | 0 | 0 | 1 | -90 | 90 | 0.010669 | 0.0026743 | -0.010667 | -0.0026734
89 | 91 | 1.0415 | 0.66659 | 3.4981e-09 | 0 | 0 | 0 | 0 | 0 | 1 | -90 | 90 | 0.14174 | 0.036521 | -0.14152 | -0.036377
89 | 88 | 1.5743 | 1.0075 | 5.2873e-09 | 0 | 0 | 0 | 0 | 0 | 1 | -90 | 90 | -0.15454 | -0.039729 | 0.15494 | 0.039987
91 | 107 | 1.327 | 0.8493 | 2.2284e-09 | 0 | 0 | 0 | 0 | 0 | 1 | -90 | 90 | 0.14047 | 0.036115 | -0.14019 | -0.035934
88 | 90 | 0.95067 | 0.60843 | 1.5964e-09 | 0 | 0 | 0 | 0 | 0 | 1 | -90 | 90 | 0.089111 | 0.022655 | -0.08903 | -0.022603
88 | 86 | 0.46307 | 0.29637 | 1.5553e-09 | 0 | 0 | 0 | 0 | 0 | 1 | -90 | 90 | -0.24405 | -0.062642 | 0.24435 | 0.06283
76 | 74 | 0.22885 | 0.14647 | 3.8431e-10 | 0 | 0 | 0 | 0 | 0 | 1 | -90 | 90 | -0.0084391 | -0.0021152 | 0.0084393 | 0.0021153
74 | 72 | 1.4156 | 0.906 | 2.3772e-09 | 0 | 0 | 0 | 0 | 0 | 1 | -90 | 90 | -0.014022 | -0.0035145 | 0.014025 | 0.0035163
77 | 79 | 0.11594 | 0.074204 | 1.947e-10 | 0 | 0 | 0 | 0 | 0 | 1 | -90 | 90 | -0.07048 | -0.017824 | 0.070486 | 0.017828
37 | 38 | 0.99011 | 0.63367 | 1.6627e-09 | 0 | 0 | 0 | 0 | 0 | 1 | -90 | 90 | 0.10941 | 0.027703 | -0.10927 | -0.027619
37 | 39 | 1.0896 | 0.69733 | 1.8297e-09 | 0 | 0 | 0 | 0 | 0 | 1 | -90 | 90 | -0.11209 | -0.028375 | 0.11224 | 0.028471
38 | 40 | 0.88968 | 0.5694 | 1.494e-09 | 0 | 0 | 0 | 0 | 0 | 1 | -90 | 90 | 0.10618 | 0.026844 | -0.10607 | -0.026773
39 | 41 | 1.7326 | 1.1089 | 2.9096e-09 | 0 | 0 | 0 | 0 | 0 | 1 | -90 | 90 | 0.0080282 | 0.0020113 | -0.0080269 | -0.0020108
39 | 42 | 2.3436 | 1.4999 | 3.9355e-09 | 0 | 0 | 0 | 0 | 0 | 1 | -90 | 90 | -0.12027 | -0.030482 | 0.12064 | 0.030721
40 | 45 | 1.2703 | 0.81301 | 2.1332e-09 | 0 | 0 | 0 | 0 | 0 | 1 | -90 | 90 | 0.10513 | 0.026537 | -0.10497 | -0.026437
41 | 46 | 1.5225 | 0.9744 | 2.5567e-09 | 0 | 0 | 0 | 0 | 0 | 1 | -90 | 90 | 0.0066091 | 0.0016555 | -0.0066084 | -0.0016552
42 | 51 | 0.76074 | 0.48687 | 1.2775e-09 | 0 | 0 | 0 | 0 | 0 | 1 | -90 | 90 | -0.13138 | -0.033414 | 0.13153 | 0.033506
42 | 48 | 2.0389 | 1.3049 | 3.4239e-09 | 0 | 0 | 0 | 0 | 0 | 1 | -90 | 90 | 0.010742 | 0.0026927 | -0.01074 | -0.0026914
45 | 63 | 0.94242 | 0.60315 | 1.5826e-09 | 0 | 0 | 0 | 0 | 0 | 1 | -90 | 90 | 0.012366 | 0.0031005 | -0.012364 | -0.0030997
45 | 58 | 0.48359 | 0.3095 | 8.1208e-10 | 0 | 0 | 0 | 0 | 0 | 1 | -90 | 90 | 0.092606 | 0.023337 | -0.09256 | -0.023307
46 | 104 | 0.10871 | 0.069574 | 1.8255e-10 | 0 | 0 | 0 | 0 | 0 | 1 | -90 | 90 | 0.0066084 | 0.0016552 | -0.0066083 | -0.0016552
51 | 53 | 0.40999 | 0.26239 | 6.8848e-10 | 0 | 0 | 0 | 0 | 0 | 1 | -90 | 90 | -0.13316 | -0.033915 | 0.13324 | 0.033966
48 | 47 | 0.31563 | 0.20201 | 5.3003e-10 | 0 | 0 | 0 | 0 | 0 | 1 | -90 | 90 | 0.0089492 | 0.0022427 | -0.0089489 | -0.0022425
63 | 108 | 2.6384 | 1.6886 | 4.4306e-09 | 0 | 0 | 0 | 0 | 0 | 1 | -90 | 90 | 0.012364 | 0.0030997 | -0.01236 | -0.0030972
58 | 60 | 1.5571 | 0.99651 | 2.6147e-09 | 0 | 0 | 0 | 0 | 0 | 1 | -90 | 90 | 0.059176 | 0.014926 | -0.059116 | -0.014887
58 | 56 | 1.3568 | 0.86838 | 2.2785e-09 | 0 | 0 | 0 | 0 | 0 | 1 | -90 | 90 | 0.033384 | 0.0083816 | -0.033367 | -0.008371
104 | 112 | 0.95917 | 0.61387 | 1.6107e-09 | 0 | 0 | 0 | 0 | 0 | 1 | -90 | 90 | 0.005714 | 0.0014311 | -0.0057137 | -0.001431
53 | 54 | 1.2352 | 0.79051 | 2.0742e-09 | 0 | 0 | 0 | 0 | 0 | 1 | -90 | 90 | -0.13448 | -0.034276 | 0.13472 | 0.034432
47 | 49 | 1.632 | 1.0445 | 2.7406e-09 | 0 | 0 | 0 | 0 | 0 | 1 | -90 | 90 | 0.0057736 | 0.0014467 | -0.005773 | -0.0014466
115 | 114 | 1.2152 | 0.77773 | 2.0407e-09 | 0 | 0 | 0 | 0 | 0 | 1 | -90 | 90 | -0.0012338 | -0.00030923 | 0.0012338 | 0.00030904
114 | 111 | 2.6172 | 1.675 | 4.395e-09 | 0 | 0 | 0 | 0 | 0 | 1 | -90 | 90 | -0.0022497 | -0.00056366 | 0.0022499 | 0.00056333
108 | 105 | 1.0898 | 0.69745 | 1.83e-09 | 0 | 0 | 0 | 0 | 0 | 1 | -90 | 90 | 0.0078576 | 0.0019688 | -0.0078568 | -0.0019685
60 | 62 | 0.88796 | 0.56829 | 1.4911e-09 | 0 | 0 | 0 | 0 | 0 | 1 | -90 | 90 | 0.056292 | 0.01418 | -0.056261 | -0.01416
56 | 57 | 0.81229 | 0.51986 | 1.364e-09 | 0 | 0 | 0 | 0 | 0 | 1 | -90 | 90 | 0.030519 | 0.0076574 | -0.030511 | -0.0076521
112 | 110 | 0.76549 | 0.48992 | 1.2855e-09 | 0 | 0 | 0 | 0 | 0 | 1 | -90 | 90 | 0.005123 | 0.001283 | -0.0051228 | -0.001283
98 | 100 | 2.0976 | 1.3424 | 3.5224e-09 | 0 | 0 | 0 | 0 | 0 | 1 | -90 | 90 | -0.0015505 | -0.00038835 | 0.0015506 | 0.00038805
98 | 97 | 1.7569 | 1.1244 | 2.9503e-09 | 0 | 0 | 0 | 0 | 0 | 1 | -90 | 90 | 0.0015505 | 0.00038835 | -0.0015505 | -0.0003886
100 | 105 | 2.5098 | 1.6063 | 4.2147e-09 | 0 | 0 | 0 | 0 | 0 | 1 | -90 | 90 | -0.0048852 | -0.0012238 | 0.0048859 | 0.0012239
49 | 50 | 0.6884 | 0.44057 | 1.156e-09 | 0 | 0 | 0 | 0 | 0 | 1 | -90 | 90 | 0.0034944 | 0.0008755 | -0.0034943 | -0.00087555
50 | 52 | 1.4158 | 0.9061 | 2.3775e-09 | 0 | 0 | 0 | 0 | 0 | 1 | -90 | 90 | 0.0013149 | 0.00032933 | -0.0013149 | -0.00032954
54 | 55 | 0.63515 | 0.4065 | 1.0666e-09 | 0 | 0 | 0 | 0 | 0 | 1 | -90 | 90 | -0.13555 | -0.034639 | 0.13568 | 0.03472
55 | 106 | 0.7545 | 0.48288 | 1.267e-09 | 0 | 0 | 0 | 0 | 0 | 1 | -90 | 90 | -0.13707 | -0.035069 | 0.13722 | 0.035168
106 | 107 | 0.29447 | 0.18846 | 4.9449e-10 | 0 | 0 | 0 | 0 | 0 | 1 | -90 | 90 | -0.13844 | -0.035473 | 0.1385 | 0.035512
57 | 59 | 0.39733 | 0.25429 | 6.6723e-10 | 0 | 0 | 0 | 0 | 0 | 1 | -90 | 90 | 0.028682 | 0.0071937 | -0.028678 | -0.0071915
59 | 61 | 0.091995 | 0.058877 | 1.5448e-10 | 0 | 0 | 0 | 0 | 0 | 1 | -90 | 90 | 0.024164 | 0.0060601 | -0.024164 | -0.0060597
61 | 94 | 0.62046 | 0.39709 | 1.0419e-09 | 0 | 0 | 0 | 0 | 0 | 1 | -90 | 90 | 0.020389 | 0.0051136 | -0.020386 | -0.0051119
62 | 84 | 1.5027 | 0.96174 | 2.5235e-09 | 0 | 0 | 0 | 0 | 0 | 1 | -90 | 90 | 0.052194 | 0.01314 | -0.052148 | -0.013111
94 | 95 | 0.89618 | 0.57355 | 1.5049e-09 | 0 | 0 | 0 | 0 | 0 | 1 | -90 | 90 | 0.019125 | 0.0047959 | -0.019122 | -0.0047937
84 | 85 | 1.0942 | 0.70031 | 1.8375e-09 | 0 | 0 | 0 | 0 | 0 | 1 | -90 | 90 | 0.045111 | 0.011348 | -0.045086 | -0.011332
95 | 96 | 0.5139 | 0.3289 | 8.6298e-10 | 0 | 0 | 0 | 0 | 0 | 1 | -90 | 90 | 0.014346 | 0.0035966 | -0.014344 | -0.003596
85 | 75 | 3.5312 | 2.26 | 5.9298e-09 | 0 | 0 | 0 | 0 | 0 | 1 | -90 | 90 | 0.04 | 0.010057 | -0.039937 | -0.010017
64 | 65 | 0.016806 | 0.010756 | 2.8222e-11 | 0 | 0 | 0 | 0 | 0 | 1 | -90 | 90 | -0.0042339 | -0.0010612 | 0.0042339 | 0.0010612
64 | 66 | 0.2676 | 0.17126 | 4.4936e-10 | 0 | 0 | 0 | 0 | 0 | 1 | -90 | 90 | 0.0030779 | 0.00077142 | -0.0030779 | -0.00077144
65 | 67 | 0.045386 | 0.029047 | 7.6215e-11 | 0 | 0 | 0 | 0 | 0 | 1 | -90 | 90 | -0.0057771 | -0.0014479 | 0.0057771 | 0.0014479
67 | 68 | 2.2799 | 1.4592 | 3.8286e-09 | 0 | 0 | 0 | 0 | 0 | 1 | -90 | 90 | -0.0094514 | -0.0023689 | 0.0094536 | 0.0023699
68 | 96 | 0.30814 | 0.19721 | 5.1746e-10 | 0 | 0 | 0 | 0 | 0 | 1 | -90 | 90 | -0.01328 | -0.003329 | 0.01328 | 0.0033293
69 | 70 | 0.42945 | 0.27485 | 7.2117e-10 | 0 | 0 | 0 | 0 | 0 | 1 | -90 | 90 | -0.0028277 | -0.00070875 | 0.0028277 | 0.00070871
70 | 72 | 1.9291 | 1.2346 | 3.2395e-09 | 0 | 0 | 0 | 0 | 0 | 1 | -90 | 90 | -0.011553 | -0.0028956 | 0.011556 | 0.0028972
72 | 73 | 2.4087 | 1.5415 | 4.0448e-09 | 0 | 0 | 0 | 0 | 0 | 1 | -90 | 90 | 0.007168 | 0.0017968 | -0.0071666 | -0.0017963
72 | 75 | 1.164 | 0.74496 | 1.9547e-09 | 0 | 0 | 0 | 0 | 0 | 1 | -90 | 90 | -0.032749 | -0.0082102 | 0.032763 | 0.0082191
79 | 80 | 0.0019429 | 0.0012434 | 3.2626e-12 | 0 | 0 | 0 | 0 | 0 | 1 | -90 | 90 | -0.071942 | -0.018193 | 0.071942 | 0.018193
80 | 81 | 0.015205 | 0.0097312 | 2.5533e-11 | 0 | 0 | 0 | 0 | 0 | 1 | -90 | 90 | -0.073412 | -0.018562 | 0.073413 | 0.018562
81 | 82 | 1.4098 | 0.90226 | 2.3674e-09 | 0 | 0 | 0 | 0 | 0 | 1 | -90 | 90 | -0.07489 | -0.018933 | 0.074975 | 0.018987
82 | 83 | 1.7624 | 1.128 | 2.9596e-09 | 0 | 0 | 0 | 0 | 0 | 1 | -90 | 90 | -0.07939 | -0.020093 | 0.07951 | 0.02017
83 | 93 | 1.4636 | 0.93669 | 2.4577e-09 | 0 | 0 | 0 | 0 | 0 | 1 | -90 | 90 | -0.083855 | -0.021259 | 0.083965 | 0.021329
93 | 90 | 0.1646 | 0.10534 | 2.764e-10 | 0 | 0 | 0 | 0 | 0 | 1 | -90 | 90 | -0.085247 | -0.02165 | 0.08526 | 0.021658
86 | 87 | 0.043205 | 0.027651 | 7.2553e-11 | 0 | 0 | 0 | 0 | 0 | 1 | -90 | 90 | 0.0045456 | 0.0011392 | -0.0045456 | -0.0011392
174 | 175 | 0.61068 | 0.39083 | 1.0255e-09 | 0 | 0 | 0 | 0 | 0 | 1 | -90 | 90 | 0.0068505 | 0.0017169 | -0.0068502 | -0.0017168
110 | 109 | 0.065218 | 0.041739 | 1.0952e-10 | 0 | 0 | 0 | 0 | 0 | 1 | -90 | 90 | 0.0041835 | 0.0010475 | -0.0041835 | -0.0010475
109 | 111 | 1.6108 | 1.0309 | 2.705e-09 | 0 | 0 | 0 | 0 | 0 | 1 | -90 | 90 | 0.0035932 | 0.0008996 | -0.0035929 | -0.00089971
111 | 113 | 1.5653 | 1.0018 | 2.6285e-09 | 0 | 0 | 0 | 0 | 0 | 1 | -90 | 90 | 0.0013431 | 0.00033638 | -0.001343 | -0.00033661
158 | 159 | 0.3176 | 0.20326 | 5.3333e-10 | 0 | 0 | 0 | 0 | 0 | 1 | -90 | 90 | 0.0096584 | 0.0024209 | -0.009658 | -0.0024207
159 | 160 | 1.3858 | 0.88691 | 2.3271e-09 | 0 | 0 | 0 | 0 | 0 | 1 | -90 | 90 | 0.0085077 | 0.0021325 | -0.0085066 | -0.002132
159 | 161 | 0.40631 | 0.26004 | 6.823e-10 | 0 | 0 | 0 | 0 | 0 | 1 | -90 | 90 | 0.0011504 | 0.00028825 | -0.0011504 | -0.00028831
160 | 162 | 1.6385 | 1.0487 | 2.7516e-09 | 0 | 0 | 0 | 0 | 0 | 1 | -90 | 90 | 0.0073804 | 0.0018497 | -0.0073794 | -0.0018494
162 | 163 | 0.40918 | 0.26187 | 6.8712e-10 | 0 | 0 | 0 | 0 | 0 | 1 | -90 | 90 | 0.0045752 | 0.0011466 | -0.0045751 | -0.0011466
163 | 164 | 0.60815 | 0.38922 | 1.0213e-09 | 0 | 0 | 0 | 0 | 0 | 1 | -90 | 90 | 0.0027371 | 0.00068591 | -0.0027371 | -0.00068598
175 | 176 | 0.26951 | 0.17248 | 4.5257e-10 | 0 | 0 | 0 | 0 | 0 | 1 | -90 | 90 | 0.0051106 | 0.0012808 | -0.0051105 | -0.0012808