## bus_data
BUS_I | BUS_TYPE | Pd | Qd | Gs | Bs | area | Vm | Va | baseKV | zone | Vmax | Vmin
1 | 1 | 0.060677 | 0.015207 | 0 | 0 | 1 | 0.9737 | -0.50728 | 0.4 | 1 | 1.1 | 0.9
3 | 1 | 0 | 0 | 0 | 0 | 1 | 0.97485 | -0.48447 | 0.4 | 1 | 1.1 | 0.9
2 | 1 | 0 | 0 | 0 | 0 | 1 | 0.99064 | -0.178 | 0.4 | 1 | 1.1 | 0.9
4 | 1 | 0 | 0 | 0 | 0 | 1 | 0.99301 | -0.1328 | 0.4 | 1 | 1.1 | 0.9
5 | 1 | 0 | 0 | 0 | 0 | 1 | 0.9858 | -0.27106 | 0.4 | 1 | 1.1 | 0.9
12 | 1 | 0 | 0 | 0 | 0 | 1 | 0.97721 | -0.43815 | 0.4 | 1 | 1.1 | 0.9
19 | 1 | 0 | 0 | 0 | 0 | 1 | 0.98645 | -0.2594 | 0.4 | 1 | 1.1 | 0.9
31 | 1 | 0.022209 | 0.0055661 | 0 | 0 | 1 | 0.9954 | -0.08734 | 0.4 | 1 | 1.1 | 0.9
25 | 1 | 0.013345 | 0.0033445 | 0 | 0 | 1 | 0.98366 | -0.31243 | 0.4 | 1 | 1.1 | 0.9
7 | 1 | 0 | 0 | 0 | 0 | 1 | 0.98184 | -0.3478 | 0.4 | 1 | 1.1 | 0.9
46 | 1 | 0.0018716 | 0.00046907 | 0 | 0 | 1 | 0.98183 | -0.34803 | 0.4 | 1 | 1.1 | 0.9
11 | 1 | 0 | 0 | 0 | 0 | 1 | 0.98188 | -0.34701 | 0.4 | 1 | 1.1 | 0.9
8 | 1 | 0 | 0 | 0 | 0 | 1 | 0.98065 | -0.37101 | 0.4 | 1 | 1.1 | 0.9
9 | 1 | 0 | 0 | 0 | 0 | 1 | 0.98206 | -0.34352 | 0.4 | 1 | 1.1 | 0.9
27 | 1 | 0.013686 | 0.0034301 | 0 | 0 | 1 | 0.97957 | -0.39199 | 0.4 | 1 | 1.1 | 0.9
10 | 1 | 0 | 0 | 0 | 0 | 1 | 0.99023 | -0.18736 | 0.4 | 1 | 1.1 | 0.9
44 | 1 | 0.032295 | 0.0080939 | 0 | 0 | 1 | 0.98981 | -0.19548 | 0.4 | 1 | 1.1 | 0.9
23 | 1 | 0 | 0 | 0 | 0 | 1 | 0.99378 | -0.11881 | 0.4 | 1 | 1.1 | 0.9
45 | 1 | 0.0017797 | 0.00044604 | 0 | 0 | 1 | 0.98187 | -0.34724 | 0.4 | 1 | 1.1 | 0.9
28 | 1 | 0.0080157 | 0.0020089 | 0 | 0 | 1 | 0.97714 | -0.43961 | 0.4 | 1 | 1.1 | 0.9
17 | 1 | 0 | 0 | 0 | 0 | 1 | 0.98986 | -0.1945 | 0.4 | 1 | 1.1 | 0.9
47 | 1 | 0.037251 | 0.0093361 | 0 | 0 | 1 | 0.98942 | -0.20312 | 0.4 | 1 | 1.1 | 0.9
20 | 1 | 0 | 0 | 0 | 0 | 1 | 0.99138 | -0.16507 | 0.4 | 1 | 1.1 | 0.9
37 | 1 | 0 | 0 | 0 | 0 | 1 | 0.9895 | -0.20149 | 0.4 | 1 | 1.1 | 0.9
18 | 1 | 0 | 0 | 0 | 0 | 1 | 0.98507 | -0.28627 | 0.4 | 1 | 1.1 | 0.9
24 | 1 | 0 | 0 | 0 | 0 | 1 | 0.98104 | -0.36459 | 0.4 | 1 | 1.1 | 0.9
43 | 1 | 0.062071 | 0.015557 | 0 | 0 | 1 | 0.98592 | -0.26971 | 0.4 | 1 | 1.1 | 0.9
32 | 1 | 0 | 0 | 0 | 0 | 1 | 0.98569 | -0.27413 | 0.4 | 1 | 1.1 | 0.9
29 | 1 | 0.037342 | 0.0093589 | 0 | 0 | 1 | 0.9923 | -0.1473 | 0.4 | 1 | 1.1 | 0.9
21 | 1 | 0 | 0 | 0 | 0 | 1 | 0.97946 | -0.39412 | 0.4 | 1 | 1.1 | 0.9
26 | 1 | 0.0099109 | 0.0024839 | 0 | 0 | 1 | 0.97941 | -0.39514 | 0.4 | 1 | 1.1 | 0.9
22 | 1 | 0 | 0 | 0 | 0 | 1 | 0.99626 | -0.071125 | 0.4 | 1 | 1.1 | 0.9
33 | 1 | 0.037024 | 0.009279 | 0 | 0 | 1 | 0.99723 | -0.052541 | 0.4 | 1 | 1.1 | 0.9
30 | 1 | 0.02228 | 0.0055838 | 0 | 0 | 1 | 0.99241 | -0.14512 | 0.4 | 1 | 1.1 | 0.9
40 | 1 | 0.0068083 | 0.0017063 | 0 | 0 | 1 | 0.97998 | -0.38548 | 0.4 | 1 | 1.1 | 0.9
39 | 1 | 0.05744 | 0.014396 | 0 | 0 | 1 | 0.98345 | -0.31783 | 0.4 | 1 | 1.1 | 0.9
38 | 1 | 0.015672 | 0.0039277 | 0 | 0 | 1 | 0.98936 | -0.2043 | 0.4 | 1 | 1.1 | 0.9
34 | 3 | 0.036538 | 0.0091574 | 0 | 0 | 1 | 1 | 0 | 0.4 | 1 | 1.1 | 0.9
35 | 1 | 0 | 0 | 0 | 0 | 1 | 0.99974 | -0.0049671 | 0.4 | 1 | 1.1 | 0.9
36 | 1 | 0.037017 | 0.0092774 | 0 | 0 | 1 | 0.99891 | -0.021014 | 0.4 | 1 | 1.1 | 0.9
41 | 1 | 0 | 0 | 0 | 0 | 1 | 0.97967 | -0.3916 | 0.4 | 1 | 1.1 | 0.9
42 | 1 | 0.028864 | 0.0072341 | 0 | 0 | 1 | 0.97889 | -0.40676 | 0.4 | 1 | 1.1 | 0.9

## generator_data
GEN_BUS | PG | QG | QMAX | QMIN | VG | MBASE | GEN_STATUS | PMAX | PMIN
34 | 0.54835 | 0.13985 | 10 | -10 | 1 | 100 | 1 | 10 | 0

## branch_data
F_BUS | T_BUS | BR_R | BR_X | BR_B | RATE_A | RATE_B | RATE_C | TAP | SHIFT | BR_STATUS | ANGMIN | ANGMAX | P_in | Q_in | P_out | Q_out
1 | 3 | 1.5992 | 1.0235 | 2.6855e-09 | 0 | 0 | 0 | 0 | 0 | 1 | -90 | 90 | -0.060677 | -0.015207 | 0.060743 | 0.015249
3 | 12 | 3.2598 | 2.0863 | 5.4741e-09 | 0 | 0 | 0 | 0 | 0 | 1 | -90 | 90 | -0.060743 | -0.015249 | 0.060877 | 0.015335
2 | 4 | 1.8232 | 1.1668 | 3.0616e-09 | 0 | 0 | 0 | 0 | 0 | 1 | -90 | 90 | -0.11072 | -0.028301 | 0.11096 | 0.028456
2 | 5 | 3.7271 | 2.3854 | 6.2588e-09 | 0 | 0 | 0 | 0 | 0 | 1 | -90 | 90 | 0.11072 | 0.028301 | -0.11022 | -0.027984
4 | 19 | 3.5816 | 2.2922 | 1.2029e-08 | 0 | 0 | 0 | 0 | 0 | 1 | -90 | 90 | 0.15657 | 0.039774 | -0.15562 | -0.039168
4 | 31 | 0.76157 | 0.48741 | 2.5578e-09 | 0 | 0 | 0 | 0 | 0 | 1 | -90 | 90 | -0.26753 | -0.068229 | 0.26812 | 0.068606
5 | 25 | 1.6453 | 1.053 | 2.7629e-09 | 0 | 0 | 0 | 0 | 0 | 1 | -90 | 90 | 0.11022 | 0.027984 | -0.11 | -0.027844
12 | 27 | 2.8828 | 1.845 | 4.841e-09 | 0 | 0 | 0 | 0 | 0 | 1 | -90 | 90 | -0.068894 | -0.017344 | 0.069046 | 0.017441
12 | 28 | 0.77922 | 0.4987 | 1.3085e-09 | 0 | 0 | 0 | 0 | 0 | 1 | -90 | 90 | 0.0080163 | 0.0020092 | -0.0080157 | -0.0020089
19 | 32 | 1.1174 | 0.71514 | 1.8764e-09 | 0 | 0 | 0 | 0 | 0 | 1 | -90 | 90 | 0.0576 | 0.014498 | -0.05756 | -0.014472
19 | 43 | 0.4598 | 0.29427 | 7.7213e-10 | 0 | 0 | 0 | 0 | 0 | 1 | -90 | 90 | 0.09802 | 0.024671 | -0.097971 | -0.02464
31 | 22 | 0.25141 | 0.1609 | 1.6887e-09 | 0 | 0 | 0 | 0 | 0 | 1 | -90 | 90 | -0.29032 | -0.074172 | 0.29055 | 0.074318
25 | 9 | 1.4029 | 0.89787 | 2.3559e-09 | 0 | 0 | 0 | 0 | 0 | 1 | -90 | 90 | 0.096656 | 0.0245 | -0.096512 | -0.024408
7 | 46 | 0.52602 | 0.33665 | 8.8332e-10 | 0 | 0 | 0 | 0 | 0 | 1 | -90 | 90 | 0.0018716 | 0.00046899 | -0.0018716 | -0.00046907
7 | 11 | 1.8141 | 1.161 | 3.0463e-09 | 0 | 0 | 0 | 0 | 0 | 1 | -90 | 90 | -0.0018716 | -0.00046899 | 0.0018717 | 0.00046875
11 | 45 | 0.55328 | 0.3541 | 9.2911e-10 | 0 | 0 | 0 | 0 | 0 | 1 | -90 | 90 | 0.0017798 | 0.00044597 | -0.0017797 | -0.00044604
11 | 9 | 4.1392 | 2.6491 | 6.9508e-09 | 0 | 0 | 0 | 0 | 0 | 1 | -90 | 90 | -0.0036514 | -0.00091471 | 0.0036521 | 0.00091443
8 | 9 | 1.286 | 0.82301 | 2.1595e-09 | 0 | 0 | 0 | 0 | 0 | 1 | -90 | 90 | -0.092738 | -0.023415 | 0.09286 | 0.023493
8 | 27 | 0.97891 | 0.6265 | 1.6438e-09 | 0 | 0 | 0 | 0 | 0 | 1 | -90 | 90 | 0.092738 | 0.023415 | -0.092645 | -0.023356
27 | 21 | 0.92148 | 0.58975 | 1.5474e-09 | 0 | 0 | 0 | 0 | 0 | 1 | -90 | 90 | 0.0099124 | 0.0024846 | -0.0099114 | -0.0024841
10 | 44 | 1.1045 | 0.7069 | 1.8548e-09 | 0 | 0 | 0 | 0 | 0 | 1 | -90 | 90 | 0.032307 | 0.0081017 | -0.032295 | -0.0080939
10 | 23 | 9.3621 | 5.9918 | 1.5722e-08 | 0 | 0 | 0 | 0 | 0 | 1 | -90 | 90 | -0.032307 | -0.0081017 | 0.032413 | 0.0081679
23 | 30 | 1.0334 | 0.66137 | 1.7353e-09 | 0 | 0 | 0 | 0 | 0 | 1 | -90 | 90 | 0.11284 | 0.028393 | -0.1127 | -0.028302
23 | 22 | 1.4608 | 0.93494 | 4.9063e-09 | 0 | 0 | 0 | 0 | 0 | 1 | -90 | 90 | -0.14525 | -0.03656 | 0.14558 | 0.036772
17 | 47 | 1.0154 | 0.64985 | 1.7051e-09 | 0 | 0 | 0 | 0 | 0 | 1 | -90 | 90 | 0.037267 | 0.0093457 | -0.037251 | -0.0093361
17 | 20 | 2.4456 | 1.5652 | 4.1068e-09 | 0 | 0 | 0 | 0 | 0 | 1 | -90 | 90 | -0.052946 | -0.013278 | 0.05302 | 0.013325
17 | 37 | 1.9577 | 1.2529 | 3.2874e-09 | 0 | 0 | 0 | 0 | 0 | 1 | -90 | 90 | 0.015679 | 0.0039319 | -0.015674 | -0.0039289
20 | 29 | 1.4809 | 0.94775 | 2.4868e-09 | 0 | 0 | 0 | 0 | 0 | 1 | -90 | 90 | -0.05302 | -0.013325 | 0.053065 | 0.013353
37 | 38 | 0.78891 | 0.5049 | 1.3248e-09 | 0 | 0 | 0 | 0 | 0 | 1 | -90 | 90 | 0.015674 | 0.0039289 | -0.015672 | -0.0039277
18 | 24 | 9.5093 | 6.086 | 1.5969e-08 | 0 | 0 | 0 | 0 | 0 | 1 | -90 | 90 | 0.035872 | 0.0090653 | -0.035738 | -0.008981
18 | 43 | 2.0206 | 1.2932 | 3.3931e-09 | 0 | 0 | 0 | 0 | 0 | 1 | -90 | 90 | -0.035872 | -0.0090653 | 0.0359 | 0.0090833
24 | 40 | 2.5231 | 1.6148 | 4.2369e-09 | 0 | 0 | 0 | 0 | 0 | 1 | -90 | 90 | 0.035738 | 0.008981 | -0.035702 | -0.0089586
32 | 39 | 3.3062 | 2.116 | 5.552e-09 | 0 | 0 | 0 | 0 | 0 | 1 | -90 | 90 | 0.05756 | 0.014472 | -0.05744 | -0.014396
29 | 30 | 0.10676 | 0.068327 | 1.7928e-10 | 0 | 0 | 0 | 0 | 0 | 1 | -90 | 90 | -0.090407 | -0.022712 | 0.090417 | 0.022718
21 | 26 | 0.44204 | 0.28291 | 7.423e-10 | 0 | 0 | 0 | 0 | 0 | 1 | -90 | 90 | 0.0099114 | 0.0024841 | -0.0099109 | -0.0024839
22 | 33 | 0.19177 | 0.12273 | 1.2881e-09 | 0 | 0 | 0 | 0 | 0 | 1 | -90 | 90 | -0.43614 | -0.11109 | 0.43653 | 0.11134
33 | 34 | 0.50121 | 0.32078 | 3.3667e-09 | 0 | 0 | 0 | 0 | 0 | 1 | -90 | 90 | -0.47355 | -0.12062 | 0.47475 | 0.12139
40 | 41 | 0.91245 | 0.58397 | 1.5323e-09 | 0 | 0 | 0 | 0 | 0 | 1 | -90 | 90 | 0.028894 | 0.0072523 | -0.028885 | -0.0072471
34 | 35 | 0.60129 | 0.38483 | 1.0097e-09 | 0 | 0 | 0 | 0 | 0 | 1 | -90 | 90 | 0.037054 | 0.0093007 | -0.037045 | -0.0092952
35 | 36 | 1.9404 | 1.2419 | 3.2585e-09 | 0 | 0 | 0 | 0 | 0 | 1 | -90 | 90 | 0.037045 | 0.0092952 | -0.037017 | -0.0092774
41 | 42 | 2.2587 | 1.4456 | 3.7929e-09 | 0 | 0 | 0 | 0 | 0 | 1 | -90 | 90 | 0.028885 | 0.0072471 | -0.028864 | -0.0072341