## bus_data
BUS_I | BUS_TYPE | Pd | Qd | Gs | Bs | area | Vm | Va | baseKV | zone | Vmax | Vmin
1 | 1 | 0.0067318 | 0.0016871 | 0 | 0 | 1 | 0.98877 | -0.21526 | 0.4 | 1 | 1.1 | 0.9
2 | 1 | 0.005587 | 0.0014002 | 0 | 0 | 1 | 0.98859 | -0.21867 | 0.4 | 1 | 1.1 | 0.9
3 | 1 | 0 | 0 | 0 | 0 | 1 | 0.98929 | -0.20508 | 0.4 | 1 | 1.1 | 0.9
4 | 1 | 0 | 0 | 0 | 0 | 1 | 0.98847 | -0.22101 | 0.4 | 1 | 1.1 | 0.9
6 | 1 | 0.0087195 | 0.0021853 | 0 | 0 | 1 | 0.98959 | -0.1993 | 0.4 | 1 | 1.1 | 0.9
10 | 1 | 0.0058698 | 0.0014711 | 0 | 0 | 1 | 0.98841 | -0.22224 | 0.4 | 1 | 1.1 | 0.9
5 | 1 | 0.0070982 | 0.001779 | 0 | 0 | 1 | 0.99458 | -0.10318 | 0.4 | 1 | 1.1 | 0.9
12 | 1 | 0.006379 | 0.0015987 | 0 | 0 | 1 | 0.99468 | -0.10123 | 0.4 | 1 | 1.1 | 0.9
111 | 1 | 0.0064779 | 0.0016235 | 0 | 0 | 1 | 0.99009 | -0.18965 | 0.4 | 1 | 1.1 | 0.9
7 | 1 | 0.0069027 | 0.00173 | 0 | 0 | 1 | 0.98369 | -0.31307 | 0.4 | 1 | 1.1 | 0.9
8 | 1 | 0.0063846 | 0.0016001 | 0 | 0 | 1 | 0.9838 | -0.31094 | 0.4 | 1 | 1.1 | 0.9
11 | 1 | 0.0068687 | 0.0017215 | 0 | 0 | 1 | 0.99488 | -0.097381 | 0.4 | 1 | 1.1 | 0.9
112 | 1 | 0.0070867 | 0.0017761 | 0 | 0 | 1 | 0.99068 | -0.1781 | 0.4 | 1 | 1.1 | 0.9
9 | 1 | 0.014371 | 0.0036018 | 0 | 0 | 1 | 0.984 | -0.30701 | 0.4 | 1 | 1.1 | 0.9
55 | 1 | 0 | 0 | 0 | 0 | 1 | 0.98459 | -0.29541 | 0.4 | 1 | 1.1 | 0.9
54 | 1 | 0 | 0 | 0 | 0 | 1 | 0.98515 | -0.2845 | 0.4 | 1 | 1.1 | 0.9
39 | 1 | 0 | 0 | 0 | 0 | 1 | 0.98595 | -0.26891 | 0.4 | 1 | 1.1 | 0.9
108 | 1 | 0.013253 | 0.0033216 | 0 | 0 | 1 | 0.98569 | -0.27402 | 0.4 | 1 | 1.1 | 0.9
37 | 1 | 0.0051953 | 0.0013021 | 0 | 0 | 1 | 0.98667 | -0.25493 | 0.4 | 1 | 1.1 | 0.9
13 | 1 | 0 | 0 | 0 | 0 | 1 | 0.99525 | -0.090222 | 0.4 | 1 | 1.1 | 0.9
15 | 1 | 0 | 0 | 0 | 0 | 1 | 0.99549 | -0.085739 | 0.4 | 1 | 1.1 | 0.9
14 | 1 | 0 | 0 | 0 | 0 | 1 | 0.9948 | -0.09871 | 0.4 | 1 | 1.1 | 0.9
109 | 1 | 0.0094697 | 0.0023733 | 0 | 0 | 1 | 0.99436 | -0.10715 | 0.4 | 1 | 1.1 | 0.9
43 | 1 | 0.0056703 | 0.0014211 | 0 | 0 | 1 | 0.99672 | -0.062171 | 0.4 | 1 | 1.1 | 0.9
110 | 1 | 0.0062578 | 0.0015684 | 0 | 0 | 1 | 0.9918 | -0.15618 | 0.4 | 1 | 1.1 | 0.9
42 | 1 | 0.011693 | 0.0029306 | 0 | 0 | 1 | 0.99783 | -0.041239 | 0.4 | 1 | 1.1 | 0.9
16 | 1 | 0.0050594 | 0.001268 | 0 | 0 | 1 | 0.99617 | -0.0727 | 0.4 | 1 | 1.1 | 0.9
17 | 1 | 0.0052252 | 0.0013096 | 0 | 0 | 1 | 0.9949 | -0.096882 | 0.4 | 1 | 1.1 | 0.9
18 | 1 | 0 | 0 | 0 | 0 | 1 | 0.99783 | -0.041122 | 0.4 | 1 | 1.1 | 0.9
19 | 1 | 0 | 0 | 0 | 0 | 1 | 0.99398 | -0.11437 | 0.4 | 1 | 1.1 | 0.9
20 | 1 | 0 | 0 | 0 | 0 | 1 | 0.99834 | -0.031366 | 0.4 | 1 | 1.1 | 0.9
21 | 1 | 0.0056689 | 0.0014208 | 0 | 0 | 1 | 0.99771 | -0.04351 | 0.4 | 1 | 1.1 | 0.9
23 | 1 | 0.0070818 | 0.0017749 | 0 | 0 | 1 | 0.99286 | -0.13565 | 0.4 | 1 | 1.1 | 0.9
116 | 1 | 0.0070363 | 0.0017635 | 0 | 0 | 1 | 0.99355 | -0.12263 | 0.4 | 1 | 1.1 | 0.9
45 | 3 | 0.0068345 | 0.0017129 | 0 | 0 | 1 | 1 | 0 | 0.4 | 1 | 1.1 | 0.9
35 | 1 | 0.0062526 | 0.0015671 | 0 | 0 | 1 | 0.99748 | -0.047778 | 0.4 | 1 | 1.1 | 0.9
22 | 1 | 0.0069056 | 0.0017307 | 0 | 0 | 1 | 0.99132 | -0.16496 | 0.4 | 1 | 1.1 | 0.9
115 | 1 | 0 | 0 | 0 | 0 | 1 | 0.9928 | -0.13723 | 0.4 | 1 | 1.1 | 0.9
32 | 1 | 0 | 0 | 0 | 0 | 1 | 0.97784 | -0.42663 | 0.4 | 1 | 1.1 | 0.9
33 | 1 | 0 | 0 | 0 | 0 | 1 | 0.97854 | -0.41288 | 0.4 | 1 | 1.1 | 0.9
82 | 1 | 0.0026759 | 0.00067065 | 0 | 0 | 1 | 0.97726 | -0.43791 | 0.4 | 1 | 1.1 | 0.9
29 | 1 | 0 | 0 | 0 | 0 | 1 | 0.97526 | -0.47721 | 0.4 | 1 | 1.1 | 0.9
31 | 1 | 0 | 0 | 0 | 0 | 1 | 0.9753 | -0.47645 | 0.4 | 1 | 1.1 | 0.9
28 | 1 | 0.0065637 | 0.001645 | 0 | 0 | 1 | 0.97515 | -0.47956 | 0.4 | 1 | 1.1 | 0.9
65 | 1 | 0.0022668 | 0.00056811 | 0 | 0 | 1 | 0.9789 | -0.40582 | 0.4 | 1 | 1.1 | 0.9
44 | 1 | 0.0062506 | 0.0015665 | 0 | 0 | 1 | 0.99822 | -0.033759 | 0.4 | 1 | 1.1 | 0.9
25 | 1 | 0 | 0 | 0 | 0 | 1 | 0.99744 | -0.048711 | 0.4 | 1 | 1.1 | 0.9
24 | 1 | 0 | 0 | 0 | 0 | 1 | 0.98985 | -0.19304 | 0.4 | 1 | 1.1 | 0.9
27 | 1 | 0 | 0 | 0 | 0 | 1 | 0.98703 | -0.24723 | 0.4 | 1 | 1.1 | 0.9
34 | 1 | 0.0068344 | 0.0017129 | 0 | 0 | 1 | 0.99736 | -0.050224 | 0.4 | 1 | 1.1 | 0.9
117 | 1 | 0.0064193 | 0.0016088 | 0 | 0 | 1 | 0.98476 | -0.29096 | 0.4 | 1 | 1.1 | 0.9
53 | 1 | 0 | 0 | 0 | 0 | 1 | 0.98502 | -0.28669 | 0.4 | 1 | 1.1 | 0.9
118 | 1 | 0.0021052 | 0.0005276 | 0 | 0 | 1 | 0.98498 | -0.28736 | 0.4 | 1 | 1.1 | 0.9
41 | 1 | 0 | 0 | 0 | 0 | 1 | 0.98502 | -0.28665 | 0.4 | 1 | 1.1 | 0.9
56 | 1 | 0 | 0 | 0 | 0 | 1 | 0.99146 | -0.163 | 0.4 | 1 | 1.1 | 0.9
57 | 1 | 0 | 0 | 0 | 0 | 1 | 0.99161 | -0.16005 | 0.4 | 1 | 1.1 | 0.9
69 | 1 | 0.0044332 | 0.0011111 | 0 | 0 | 1 | 0.97534 | -0.47574 | 0.4 | 1 | 1.1 | 0.9
30 | 1 | 0 | 0 | 0 | 0 | 1 | 0.98324 | -0.32026 | 0.4 | 1 | 1.1 | 0.9
58 | 1 | 0 | 0 | 0 | 0 | 1 | 0.98048 | -0.37394 | 0.4 | 1 | 1.1 | 0.9
48 | 1 | 0 | 0 | 0 | 0 | 1 | 0.97659 | -0.44999 | 0.4 | 1 | 1.1 | 0.9
49 | 1 | 0 | 0 | 0 | 0 | 1 | 0.9772 | -0.43811 | 0.4 | 1 | 1.1 | 0.9
46 | 1 | 0.0013809 | 0.0003461 | 0 | 0 | 1 | 0.97645 | -0.45288 | 0.4 | 1 | 1.1 | 0.9
90 | 1 | 0.00041602 | 0.00010426 | 0 | 0 | 1 | 0.97726 | -0.43686 | 0.4 | 1 | 1.1 | 0.9
50 | 1 | 0 | 0 | 0 | 0 | 1 | 0.97289 | -0.52275 | 0.4 | 1 | 1.1 | 0.9
72 | 1 | 0.0022233 | 0.00055722 | 0 | 0 | 1 | 0.9738 | -0.50484 | 0.4 | 1 | 1.1 | 0.9
83 | 1 | 0.0094347 | 0.0023646 | 0 | 0 | 1 | 0.97245 | -0.53147 | 0.4 | 1 | 1.1 | 0.9
51 | 1 | 0 | 0 | 0 | 0 | 1 | 0.97147 | -0.55081 | 0.4 | 1 | 1.1 | 0.9
61 | 1 | 0 | 0 | 0 | 0 | 1 | 0.97152 | -0.54978 | 0.4 | 1 | 1.1 | 0.9
89 | 1 | 0.014881 | 0.0037295 | 0 | 0 | 1 | 0.97081 | -0.56387 | 0.4 | 1 | 1.1 | 0.9
113 | 1 | 0.005505 | 0.0013797 | 0 | 0 | 1 | 0.99151 | -0.16215 | 0.4 | 1 | 1.1 | 0.9
103 | 1 | 0.0019471 | 0.00048798 | 0 | 0 | 1 | 0.97932 | -0.39647 | 0.4 | 1 | 1.1 | 0.9
59 | 1 | 0 | 0 | 0 | 0 | 1 | 0.97618 | -0.45809 | 0.4 | 1 | 1.1 | 0.9
75 | 1 | 0.0037028 | 0.00092801 | 0 | 0 | 1 | 0.97543 | -0.4728 | 0.4 | 1 | 1.1 | 0.9
93 | 1 | 0.0017034 | 0.00042691 | 0 | 0 | 1 | 0.9767 | -0.44782 | 0.4 | 1 | 1.1 | 0.9
84 | 1 | 0.0064901 | 0.0016266 | 0 | 0 | 1 | 0.97185 | -0.54319 | 0.4 | 1 | 1.1 | 0.9
114 | 1 | 0.0060614 | 0.0015191 | 0 | 0 | 1 | 0.99142 | -0.16379 | 0.4 | 1 | 1.1 | 0.9
67 | 1 | 0.006118 | 0.0015333 | 0 | 0 | 1 | 0.97575 | -0.46774 | 0.4 | 1 | 1.1 | 0.9
70 | 1 | 0 | 0 | 0 | 0 | 1 | 0.97705 | -0.44203 | 0.4 | 1 | 1.1 | 0.9
63 | 1 | 0.0024777 | 0.00062097 | 0 | 0 | 1 | 0.97994 | -0.38545 | 0.4 | 1 | 1.1 | 0.9
36 | 1 | 0.0059113 | 0.0014815 | 0 | 0 | 1 | 0.98745 | -0.23987 | 0.4 | 1 | 1.1 | 0.9
38 | 1 | 0 | 0 | 0 | 0 | 1 | 0.98799 | -0.22934 | 0.4 | 1 | 1.1 | 0.9
40 | 1 | 0.0056757 | 0.0014225 | 0 | 0 | 1 | 0.98956 | -0.19903 | 0.4 | 1 | 1.1 | 0.9
66 | 1 | 0.0045331 | 0.0011361 | 0 | 0 | 1 | 0.98252 | -0.33518 | 0.4 | 1 | 1.1 | 0.9
64 | 1 | 0.0025382 | 0.00063613 | 0 | 0 | 1 | 0.98139 | -0.35711 | 0.4 | 1 | 1.1 | 0.9
47 | 1 | 0.0024825 | 0.00062217 | 0 | 0 | 1 | 0.97643 | -0.45327 | 0.4 | 1 | 1.1 | 0.9
95 | 1 | 0.0019002 | 0.00047623 | 0 | 0 | 1 | 0.97726 | -0.4368 | 0.4 | 1 | 1.1 | 0.9
71 | 1 | 0.00092996 | 0.00023307 | 0 | 0 | 1 | 0.97438 | -0.49328 | 0.4 | 1 | 1.1 | 0.9
102 | 1 | 0.0016371 | 0.00041031 | 0 | 0 | 1 | 0.97896 | -0.40358 | 0.4 | 1 | 1.1 | 0.9
73 | 1 | 0 | 0 | 0 | 0 | 1 | 0.97484 | -0.48431 | 0.4 | 1 | 1.1 | 0.9
91 | 1 | 0.0020361 | 0.00051029 | 0 | 0 | 1 | 0.97674 | -0.44711 | 0.4 | 1 | 1.1 | 0.9
76 | 1 | 0.0065434 | 0.0016399 | 0 | 0 | 1 | 0.97613 | -0.46023 | 0.4 | 1 | 1.1 | 0.9
77 | 1 | 0.0012498 | 0.00031324 | 0 | 0 | 1 | 0.97615 | -0.45973 | 0.4 | 1 | 1.1 | 0.9
62 | 1 | 0.002407 | 0.00060325 | 0 | 0 | 1 | 0.98106 | -0.36367 | 0.4 | 1 | 1.1 | 0.9
68 | 1 | 0.006194 | 0.0015524 | 0 | 0 | 1 | 0.97602 | -0.46236 | 0.4 | 1 | 1.1 | 0.9
80 | 1 | 0.0047166 | 0.0011821 | 0 | 0 | 1 | 0.9768 | -0.44707 | 0.4 | 1 | 1.1 | 0.9
81 | 1 | 0.0048978 | 0.0012275 | 0 | 0 | 1 | 0.97647 | -0.45346 | 0.4 | 1 | 1.1 | 0.9
74 | 1 | 0.0019981 | 0.00050078 | 0 | 0 | 1 | 0.97655 | -0.45089 | 0.4 | 1 | 1.1 | 0.9
86 | 1 | 0.0018469 | 0.00046287 | 0 | 0 | 1 | 0.97655 | -0.45088 | 0.4 | 1 | 1.1 | 0.9
85 | 1 | 0.0098119 | 0.0024591 | 0 | 0 | 1 | 0.97656 | -0.45072 | 0.4 | 1 | 1.1 | 0.9
78 | 1 | 0.0060438 | 0.0015147 | 0 | 0 | 1 | 0.9762 | -0.45889 | 0.4 | 1 | 1.1 | 0.9
79 | 1 | 0.0060499 | 0.0015162 | 0 | 0 | 1 | 0.97627 | -0.4574 | 0.4 | 1 | 1.1 | 0.9
87 | 1 | 0.001812 | 0.00045412 | 0 | 0 | 1 | 0.97674 | -0.44707 | 0.4 | 1 | 1.1 | 0.9
88 | 1 | 0.0018167 | 0.00045531 | 0 | 0 | 1 | 0.97682 | -0.44562 | 0.4 | 1 | 1.1 | 0.9
107 | 1 | 0.001996 | 0.00050025 | 0 | 0 | 1 | 0.97686 | -0.44471 | 0.4 | 1 | 1.1 | 0.9
106 | 1 | 0.00035932 | 9.0054e-05 | 0 | 0 | 1 | 0.97687 | -0.44448 | 0.4 | 1 | 1.1 | 0.9
96 | 1 | 0.00032163 | 8.0608e-05 | 0 | 0 | 1 | 0.97728 | -0.43653 | 0.4 | 1 | 1.1 | 0.9
92 | 1 | 0.00038484 | 9.6451e-05 | 0 | 0 | 1 | 0.97685 | -0.44496 | 0.4 | 1 | 1.1 | 0.9
94 | 1 | 0 | 0 | 0 | 0 | 1 | 0.97738 | -0.43443 | 0.4 | 1 | 1.1 | 0.9
99 | 1 | 0.0018282 | 0.00045818 | 0 | 0 | 1 | 0.97859 | -0.41079 | 0.4 | 1 | 1.1 | 0.9
100 | 1 | 0.00043665 | 0.00010943 | 0 | 0 | 1 | 0.97713 | -0.43951 | 0.4 | 1 | 1.1 | 0.9
98 | 1 | 0.0016605 | 0.00041616 | 0 | 0 | 1 | 0.97728 | -0.43639 | 0.4 | 1 | 1.1 | 0.9
101 | 1 | 0.0018912 | 0.00047399 | 0 | 0 | 1 | 0.97861 | -0.41043 | 0.4 | 1 | 1.1 | 0.9
104 | 1 | 0.00039738 | 9.9592e-05 | 0 | 0 | 1 | 0.97703 | -0.44135 | 0.4 | 1 | 1.1 | 0.9
97 | 1 | 0.00029928 | 7.5006e-05 | 0 | 0 | 1 | 0.97728 | -0.43652 | 0.4 | 1 | 1.1 | 0.9
105 | 1 | 0.00043502 | 0.00010903 | 0 | 0 | 1 | 0.97696 | -0.44273 | 0.4 | 1 | 1.1 | 0.9

## generator_data
GEN_BUS | PG | QG | QMAX | QMIN | VG | MBASE | GEN_STATUS | PMAX | PMIN
45 | 0.38823 | 0.099308 | 10 | -10 | 1 | 100 | 1 | 10 | 0

## branch_data
F_BUS | T_BUS | BR_R | BR_X | BR_B | RATE_A | RATE_B | RATE_C | TAP | SHIFT | BR_STATUS | ANGMIN | ANGMAX | P_in | Q_in | P_out | Q_out
1 | 2 | 1.3012 | 0.83275 | 2.185e-09 | 0 | 0 | 0 | 0 | 0 | 1 | -90 | 90 | 0.01146 | 0.0028725 | -0.011458 | -0.0028716
1 | 3 | 2.4552 | 1.5714 | 4.123e-09 | 0 | 0 | 0 | 0 | 0 | 1 | -90 | 90 | -0.018191 | -0.0045597 | 0.0182 | 0.0045649
2 | 4 | 1.747 | 1.1181 | 2.9337e-09 | 0 | 0 | 0 | 0 | 0 | 1 | -90 | 90 | 0.0058708 | 0.0014713 | -0.0058701 | -0.0014712
3 | 6 | 1.3934 | 0.89176 | 2.3398e-09 | 0 | 0 | 0 | 0 | 0 | 1 | -90 | 90 | -0.0182 | -0.0045649 | 0.018205 | 0.0045679
4 | 10 | 0.92186 | 0.58999 | 1.548e-09 | 0 | 0 | 0 | 0 | 0 | 1 | -90 | 90 | 0.0058701 | 0.0014712 | -0.0058698 | -0.0014711
6 | 111 | 1.5745 | 1.0077 | 2.644e-09 | 0 | 0 | 0 | 0 | 0 | 1 | -90 | 90 | -0.026925 | -0.0067532 | 0.026937 | 0.0067609
5 | 12 | 1.221 | 0.78144 | 2.0504e-09 | 0 | 0 | 0 | 0 | 0 | 1 | -90 | 90 | -0.0070982 | -0.001779 | 0.0070989 | 0.0017792
12 | 11 | 1.2659 | 0.81016 | 2.1257e-09 | 0 | 0 | 0 | 0 | 0 | 1 | -90 | 90 | -0.013478 | -0.0033779 | 0.01348 | 0.0033793
111 | 112 | 1.5215 | 0.97374 | 2.555e-09 | 0 | 0 | 0 | 0 | 0 | 1 | -90 | 90 | -0.033415 | -0.0083844 | 0.033433 | 0.0083959
7 | 8 | 1.3414 | 0.85848 | 2.2525e-09 | 0 | 0 | 0 | 0 | 0 | 1 | -90 | 90 | -0.0069027 | -0.00173 | 0.0069034 | 0.0017302
8 | 9 | 1.2831 | 0.82121 | 2.1548e-09 | 0 | 0 | 0 | 0 | 0 | 1 | -90 | 90 | -0.013288 | -0.0033304 | 0.01329 | 0.0033318
11 | 13 | 1.5615 | 0.99938 | 2.6222e-09 | 0 | 0 | 0 | 0 | 0 | 1 | -90 | 90 | -0.020349 | -0.0051008 | 0.020356 | 0.005105
112 | 56 | 1.6419 | 1.0508 | 2.7571e-09 | 0 | 0 | 0 | 0 | 0 | 1 | -90 | 90 | -0.04052 | -0.010172 | 0.040549 | 0.01019
9 | 55 | 1.8211 | 1.1655 | 3.0581e-09 | 0 | 0 | 0 | 0 | 0 | 1 | -90 | 90 | -0.027662 | -0.0069336 | 0.027677 | 0.0069431
55 | 54 | 1.7144 | 1.0972 | 2.8789e-09 | 0 | 0 | 0 | 0 | 0 | 1 | -90 | 90 | -0.027677 | -0.0069431 | 0.027691 | 0.006952
54 | 108 | 1.65 | 1.056 | 2.7709e-09 | 0 | 0 | 0 | 0 | 0 | 1 | -90 | 90 | -0.027691 | -0.006952 | 0.027705 | 0.0069606
39 | 108 | 0.54402 | 0.34817 | 9.1355e-10 | 0 | 0 | 0 | 0 | 0 | 1 | -90 | 90 | 0.040968 | 0.010288 | -0.040958 | -0.010282
39 | 37 | 1.4899 | 0.95351 | 2.5019e-09 | 0 | 0 | 0 | 0 | 0 | 1 | -90 | 90 | -0.040968 | -0.010288 | 0.040996 | 0.010306
37 | 36 | 1.4264 | 0.9129 | 2.3953e-09 | 0 | 0 | 0 | 0 | 0 | 1 | -90 | 90 | -0.046191 | -0.011608 | 0.046224 | 0.011629
13 | 15 | 0.97844 | 0.6262 | 1.6431e-09 | 0 | 0 | 0 | 0 | 0 | 1 | -90 | 90 | -0.020356 | -0.005105 | 0.02036 | 0.0051076
15 | 43 | 0.63293 | 0.40508 | 2.1257e-09 | 0 | 0 | 0 | 0 | 0 | 1 | -90 | 90 | -0.16738 | -0.042644 | 0.16758 | 0.042766
15 | 14 | 0.39641 | 0.2537 | 1.3313e-09 | 0 | 0 | 0 | 0 | 0 | 1 | -90 | 90 | 0.14702 | 0.037537 | -0.14693 | -0.037478
14 | 109 | 0.25768 | 0.16491 | 8.6542e-10 | 0 | 0 | 0 | 0 | 0 | 1 | -90 | 90 | 0.14693 | 0.037478 | -0.14687 | -0.03744
109 | 110 | 1.5962 | 1.0216 | 2.6805e-09 | 0 | 0 | 0 | 0 | 0 | 1 | -90 | 90 | 0.1374 | 0.035067 | -0.13708 | -0.034859
43 | 42 | 0.54483 | 0.34869 | 1.8298e-09 | 0 | 0 | 0 | 0 | 0 | 1 | -90 | 90 | -0.17325 | -0.044187 | 0.17342 | 0.044299
110 | 40 | 1.4551 | 0.93129 | 2.4436e-09 | 0 | 0 | 0 | 0 | 0 | 1 | -90 | 90 | 0.13082 | 0.033291 | -0.13055 | -0.033119
42 | 44 | 0.18251 | 0.11681 | 6.1298e-10 | 0 | 0 | 0 | 0 | 0 | 1 | -90 | 90 | -0.18511 | -0.04723 | 0.18518 | 0.047273
16 | 17 | 0.65825 | 0.42128 | 2.2108e-09 | 0 | 0 | 0 | 0 | 0 | 1 | -90 | 90 | 0.16519 | 0.042177 | -0.165 | -0.042054
16 | 18 | 0.83617 | 0.53515 | 2.8083e-09 | 0 | 0 | 0 | 0 | 0 | 1 | -90 | 90 | -0.17025 | -0.043445 | 0.17051 | 0.043611
17 | 19 | 0.49072 | 0.31406 | 1.6481e-09 | 0 | 0 | 0 | 0 | 0 | 1 | -90 | 90 | 0.15978 | 0.040744 | -0.15964 | -0.040658
18 | 20 | 0.23293 | 0.14908 | 7.823e-10 | 0 | 0 | 0 | 0 | 0 | 1 | -90 | 90 | -0.18927 | -0.048315 | 0.18936 | 0.048372
18 | 21 | 0.56809 | 0.36358 | 9.5398e-10 | 0 | 0 | 0 | 0 | 0 | 1 | -90 | 90 | 0.018762 | 0.0047037 | -0.018759 | -0.0047024
19 | 23 | 0.95179 | 0.60915 | 3.1966e-09 | 0 | 0 | 0 | 0 | 0 | 1 | -90 | 90 | 0.10036 | 0.025727 | -0.10026 | -0.025661
19 | 116 | 0.61842 | 0.39579 | 1.0385e-09 | 0 | 0 | 0 | 0 | 0 | 1 | -90 | 90 | 0.059276 | 0.014931 | -0.059253 | -0.014916
20 | 45 | 0.75052 | 0.48033 | 2.5206e-09 | 0 | 0 | 0 | 0 | 0 | 1 | -90 | 90 | -0.18936 | -0.048372 | 0.18965 | 0.048556
21 | 35 | 1.4545 | 0.9309 | 2.4425e-09 | 0 | 0 | 0 | 0 | 0 | 1 | -90 | 90 | 0.013091 | 0.0032816 | -0.013088 | -0.0032802
23 | 22 | 1.4083 | 0.90132 | 2.3649e-09 | 0 | 0 | 0 | 0 | 0 | 1 | -90 | 90 | 0.09318 | 0.023886 | -0.093047 | -0.023802
116 | 115 | 1.2403 | 0.79379 | 2.0828e-09 | 0 | 0 | 0 | 0 | 0 | 1 | -90 | 90 | 0.052216 | 0.013153 | -0.05218 | -0.01313
45 | 44 | 0.79829 | 0.51091 | 2.6811e-09 | 0 | 0 | 0 | 0 | 0 | 1 | -90 | 90 | 0.19174 | 0.049039 | -0.19143 | -0.048839
35 | 25 | 0.60907 | 0.38981 | 1.0228e-09 | 0 | 0 | 0 | 0 | 0 | 1 | -90 | 90 | 0.0068352 | 0.0017131 | -0.0068349 | -0.001713
22 | 24 | 1.4548 | 0.93108 | 2.443e-09 | 0 | 0 | 0 | 0 | 0 | 1 | -90 | 90 | 0.086142 | 0.022071 | -0.086025 | -0.021997
115 | 57 | 1.9355 | 1.2387 | 3.2502e-09 | 0 | 0 | 0 | 0 | 0 | 1 | -90 | 90 | 0.05218 | 0.01313 | -0.052123 | -0.013094
32 | 33 | 1.063 | 0.68035 | 1.7851e-09 | 0 | 0 | 0 | 0 | 0 | 1 | -90 | 90 | -0.055577 | -0.013963 | 0.055614 | 0.013986
32 | 82 | 0.87057 | 0.55717 | 1.4619e-09 | 0 | 0 | 0 | 0 | 0 | 1 | -90 | 90 | 0.055577 | 0.013963 | -0.055548 | -0.013944
33 | 65 | 0.54605 | 0.34947 | 9.1697e-10 | 0 | 0 | 0 | 0 | 0 | 1 | -90 | 90 | -0.055614 | -0.013986 | 0.055633 | 0.013998
82 | 70 | 0.33371 | 0.21357 | 5.6038e-10 | 0 | 0 | 0 | 0 | 0 | 1 | -90 | 90 | 0.052872 | 0.013273 | -0.052861 | -0.013267
29 | 31 | 0.49664 | 0.31785 | 8.3399e-10 | 0 | 0 | 0 | 0 | 0 | 1 | -90 | 90 | -0.0065643 | -0.0016453 | 0.0065645 | 0.0016454
29 | 28 | 1.5286 | 0.9783 | 2.5669e-09 | 0 | 0 | 0 | 0 | 0 | 1 | -90 | 90 | 0.0065643 | 0.0016453 | -0.0065635 | -0.0016451
31 | 69 | 0.45588 | 0.29176 | 7.6555e-10 | 0 | 0 | 0 | 0 | 0 | 1 | -90 | 90 | -0.0065645 | -0.0016454 | 0.0065647 | 0.0016454
65 | 63 | 1.5165 | 0.97054 | 2.5466e-09 | 0 | 0 | 0 | 0 | 0 | 1 | -90 | 90 | -0.057899 | -0.014566 | 0.057956 | 0.014602
25 | 34 | 0.98735 | 0.6319 | 1.658e-09 | 0 | 0 | 0 | 0 | 0 | 1 | -90 | 90 | 0.0068349 | 0.001713 | -0.0068344 | -0.0017129
24 | 27 | 2.7953 | 1.789 | 4.6941e-09 | 0 | 0 | 0 | 0 | 0 | 1 | -90 | 90 | 0.086025 | 0.021997 | -0.0858 | -0.021853
27 | 117 | 2.2438 | 1.436 | 3.768e-09 | 0 | 0 | 0 | 0 | 0 | 1 | -90 | 90 | 0.0858 | 0.021853 | -0.085619 | -0.021738
117 | 30 | 1.6206 | 1.0372 | 2.7215e-09 | 0 | 0 | 0 | 0 | 0 | 1 | -90 | 90 | 0.0792 | 0.020129 | -0.079088 | -0.020058
53 | 118 | 1.3919 | 0.89079 | 2.3373e-09 | 0 | 0 | 0 | 0 | 0 | 1 | -90 | 90 | 0.0021052 | 0.00052742 | -0.0021051 | -0.00052761
53 | 41 | 0.077344 | 0.0495 | 1.2988e-10 | 0 | 0 | 0 | 0 | 0 | 1 | -90 | 90 | -0.0021052 | -0.00052742 | 0.0021052 | 0.00052741
41 | 66 | 3.0197 | 1.9326 | 5.0709e-09 | 0 | 0 | 0 | 0 | 0 | 1 | -90 | 90 | 0.070227 | 0.017799 | -0.070063 | -0.017695
41 | 38 | 3.4804 | 2.2275 | 5.8445e-09 | 0 | 0 | 0 | 0 | 0 | 1 | -90 | 90 | -0.072332 | -0.018326 | 0.072532 | 0.018453
56 | 57 | 0.32117 | 0.20555 | 5.3933e-10 | 0 | 0 | 0 | 0 | 0 | 1 | -90 | 90 | -0.040549 | -0.01019 | 0.040555 | 0.010194
57 | 113 | 0.79869 | 0.51116 | 1.3412e-09 | 0 | 0 | 0 | 0 | 0 | 1 | -90 | 90 | 0.011568 | 0.0028995 | -0.011567 | -0.0028989
69 | 67 | 3.1033 | 1.9861 | 5.2113e-09 | 0 | 0 | 0 | 0 | 0 | 1 | -90 | 90 | -0.010998 | -0.0027565 | 0.011002 | 0.0027587
30 | 58 | 2.9555 | 1.8915 | 4.9631e-09 | 0 | 0 | 0 | 0 | 0 | 1 | -90 | 90 | 0.079088 | 0.020058 | -0.078885 | -0.019929
58 | 103 | 1.2355 | 0.79071 | 2.0747e-09 | 0 | 0 | 0 | 0 | 0 | 1 | -90 | 90 | 0.078884 | 0.019929 | -0.078799 | -0.019875
48 | 49 | 13.1435 | 8.4118 | 2.2071e-08 | 0 | 0 | 0 | 0 | 0 | 1 | -90 | 90 | -0.0038639 | -0.00096804 | 0.0038661 | 0.00096733
48 | 46 | 3.1974 | 2.0464 | 5.3694e-09 | 0 | 0 | 0 | 0 | 0 | 1 | -90 | 90 | 0.0038639 | 0.00096804 | -0.0038634 | -0.00096821
49 | 90 | 1.3734 | 0.87899 | 2.3063e-09 | 0 | 0 | 0 | 0 | 0 | 1 | -90 | 90 | -0.0038661 | -0.00096733 | 0.0038663 | 0.00096726
46 | 47 | 0.67651 | 0.43296 | 1.136e-09 | 0 | 0 | 0 | 0 | 0 | 1 | -90 | 90 | 0.0024825 | 0.00062211 | -0.0024824 | -0.00062218
90 | 95 | 0.067825 | 0.043408 | 1.139e-10 | 0 | 0 | 0 | 0 | 0 | 1 | -90 | 90 | -0.0042823 | -0.0010715 | 0.0042824 | 0.0010715
50 | 72 | 2.4685 | 1.5798 | 4.1453e-09 | 0 | 0 | 0 | 0 | 0 | 1 | -90 | 90 | -0.030844 | -0.0077446 | 0.030871 | 0.0077611
50 | 83 | 1.201 | 0.76862 | 2.0168e-09 | 0 | 0 | 0 | 0 | 0 | 1 | -90 | 90 | 0.030844 | 0.0077447 | -0.030831 | -0.0077366
72 | 71 | 1.4874 | 0.95197 | 2.4978e-09 | 0 | 0 | 0 | 0 | 0 | 1 | -90 | 90 | -0.033094 | -0.0083183 | 0.033112 | 0.0083298
83 | 84 | 2.3224 | 1.4864 | 3.9e-09 | 0 | 0 | 0 | 0 | 0 | 1 | -90 | 90 | 0.021397 | 0.005372 | -0.021385 | -0.0053647
51 | 61 | 0.29297 | 0.1875 | 4.9197e-10 | 0 | 0 | 0 | 0 | 0 | 1 | -90 | 90 | -0.01489 | -0.003735 | 0.01489 | 0.0037354
51 | 89 | 3.7123 | 2.3759 | 6.234e-09 | 0 | 0 | 0 | 0 | 0 | 1 | -90 | 90 | 0.01489 | 0.003735 | -0.01488 | -0.0037297
61 | 84 | 1.8736 | 1.1991 | 3.1462e-09 | 0 | 0 | 0 | 0 | 0 | 1 | -90 | 90 | -0.01489 | -0.0037354 | 0.014895 | 0.0037381
113 | 114 | 1.1956 | 0.7652 | 2.0078e-09 | 0 | 0 | 0 | 0 | 0 | 1 | -90 | 90 | 0.0060619 | 0.0015192 | -0.0060614 | -0.0015191
103 | 102 | 0.39929 | 0.25555 | 6.7052e-10 | 0 | 0 | 0 | 0 | 0 | 1 | -90 | 90 | 0.076852 | 0.019387 | -0.076826 | -0.01937
59 | 75 | 1.6661 | 1.0663 | 2.7978e-09 | 0 | 0 | 0 | 0 | 0 | 1 | -90 | 90 | 0.037805 | 0.0095285 | -0.037778 | -0.0095117
59 | 93 | 1.1657 | 0.74602 | 1.9575e-09 | 0 | 0 | 0 | 0 | 0 | 1 | -90 | 90 | -0.037805 | -0.0095284 | 0.037823 | 0.0095401
75 | 73 | 1.4455 | 0.92513 | 2.4274e-09 | 0 | 0 | 0 | 0 | 0 | 1 | -90 | 90 | 0.034075 | 0.0085837 | -0.034057 | -0.0085719
93 | 91 | 0.07696 | 0.049254 | 1.2924e-10 | 0 | 0 | 0 | 0 | 0 | 1 | -90 | 90 | -0.039527 | -0.0099671 | 0.039528 | 0.0099679
67 | 68 | 1.3433 | 0.85969 | 2.2557e-09 | 0 | 0 | 0 | 0 | 0 | 1 | -90 | 90 | -0.01712 | -0.004292 | 0.017124 | 0.0042946
70 | 80 | 0.73098 | 0.46783 | 1.2275e-09 | 0 | 0 | 0 | 0 | 0 | 1 | -90 | 90 | 0.029521 | 0.0074059 | -0.029513 | -0.0074015
70 | 68 | 3.7275 | 2.3856 | 6.2594e-09 | 0 | 0 | 0 | 0 | 0 | 1 | -90 | 90 | 0.023341 | 0.0058609 | -0.023318 | -0.005847
63 | 62 | 1.5586 | 0.99747 | 2.6172e-09 | 0 | 0 | 0 | 0 | 0 | 1 | -90 | 90 | -0.060434 | -0.015223 | 0.060497 | 0.015263
36 | 38 | 0.88482 | 0.56628 | 1.4858e-09 | 0 | 0 | 0 | 0 | 0 | 1 | -90 | 90 | -0.052135 | -0.01311 | 0.052162 | 0.013127
38 | 40 | 1.0727 | 0.68654 | 1.8014e-09 | 0 | 0 | 0 | 0 | 0 | 1 | -90 | 90 | -0.12469 | -0.03158 | 0.12488 | 0.031696
66 | 64 | 1.4541 | 0.93062 | 2.4418e-09 | 0 | 0 | 0 | 0 | 0 | 1 | -90 | 90 | 0.06553 | 0.016559 | -0.065461 | -0.016515
64 | 62 | 0.45182 | 0.28917 | 7.5873e-10 | 0 | 0 | 0 | 0 | 0 | 1 | -90 | 90 | 0.062923 | 0.015879 | -0.062904 | -0.015866
95 | 96 | 0.18602 | 0.11905 | 3.1238e-10 | 0 | 0 | 0 | 0 | 0 | 1 | -90 | 90 | -0.0061825 | -0.0015478 | 0.0061826 | 0.0015478
71 | 73 | 1.1247 | 0.71979 | 1.8886e-09 | 0 | 0 | 0 | 0 | 0 | 1 | -90 | 90 | -0.034042 | -0.0085628 | 0.034057 | 0.008572
102 | 101 | 0.39314 | 0.25161 | 6.6018e-10 | 0 | 0 | 0 | 0 | 0 | 1 | -90 | 90 | 0.075189 | 0.01896 | -0.075164 | -0.018944
91 | 92 | 0.22201 | 0.14208 | 3.7281e-10 | 0 | 0 | 0 | 0 | 0 | 1 | -90 | 90 | -0.041564 | -0.010478 | 0.041568 | 0.010481
76 | 77 | 0.32662 | 0.20904 | 5.4848e-10 | 0 | 0 | 0 | 0 | 0 | 1 | -90 | 90 | -0.0065433 | -0.00164 | 0.0065434 | 0.00164
77 | 78 | 0.45725 | 0.29264 | 7.6785e-10 | 0 | 0 | 0 | 0 | 0 | 1 | -90 | 90 | -0.0077932 | -0.0019533 | 0.0077935 | 0.0019534
80 | 81 | 1.102 | 0.7053 | 1.8506e-09 | 0 | 0 | 0 | 0 | 0 | 1 | -90 | 90 | 0.024797 | 0.0062194 | -0.024789 | -0.0062148
81 | 79 | 0.8462 | 0.54157 | 1.421e-09 | 0 | 0 | 0 | 0 | 0 | 1 | -90 | 90 | 0.019892 | 0.0049872 | -0.019888 | -0.004985
74 | 86 | 0.0074593 | 0.004774 | 1.2526e-11 | 0 | 0 | 0 | 0 | 0 | 1 | -90 | 90 | -0.0019981 | -0.00050079 | 0.0019981 | 0.00050079
86 | 85 | 0.18423 | 0.11791 | 3.0937e-10 | 0 | 0 | 0 | 0 | 0 | 1 | -90 | 90 | -0.0038449 | -0.00096368 | 0.003845 | 0.00096367
85 | 87 | 1.1415 | 0.73057 | 1.9169e-09 | 0 | 0 | 0 | 0 | 0 | 1 | -90 | 90 | -0.013657 | -0.0034228 | 0.013659 | 0.0034242
78 | 79 | 0.46239 | 0.29593 | 7.7648e-10 | 0 | 0 | 0 | 0 | 0 | 1 | -90 | 90 | -0.013837 | -0.0034681 | 0.013838 | 0.0034687
87 | 88 | 0.39994 | 0.25596 | 6.716e-10 | 0 | 0 | 0 | 0 | 0 | 1 | -90 | 90 | -0.015471 | -0.0038783 | 0.015472 | 0.0038789
88 | 107 | 0.22639 | 0.14489 | 3.8017e-10 | 0 | 0 | 0 | 0 | 0 | 1 | -90 | 90 | -0.017289 | -0.0043342 | 0.017289 | 0.0043347
107 | 106 | 0.050634 | 0.032405 | 8.5027e-11 | 0 | 0 | 0 | 0 | 0 | 1 | -90 | 90 | -0.019285 | -0.004835 | 0.019286 | 0.0048351
106 | 105 | 0.38141 | 0.2441 | 6.4049e-10 | 0 | 0 | 0 | 0 | 0 | 1 | -90 | 90 | -0.019645 | -0.0049251 | 0.019647 | 0.0049261
96 | 97 | 0.0023247 | 0.0014878 | 3.9037e-12 | 0 | 0 | 0 | 0 | 0 | 1 | -90 | 90 | -0.0065042 | -0.0016284 | 0.0065042 | 0.0016284
92 | 94 | 1.0778 | 0.68978 | 1.8099e-09 | 0 | 0 | 0 | 0 | 0 | 1 | -90 | 90 | -0.041953 | -0.010577 | 0.041974 | 0.010591
94 | 99 | 1.4243 | 0.91158 | 2.3919e-09 | 0 | 0 | 0 | 0 | 0 | 1 | -90 | 90 | -0.071363 | -0.01796 | 0.071444 | 0.018011
94 | 100 | 1.0383 | 0.66453 | 1.7436e-09 | 0 | 0 | 0 | 0 | 0 | 1 | -90 | 90 | 0.020924 | 0.0052491 | -0.020919 | -0.0052461
94 | 98 | 0.98929 | 0.63314 | 1.6613e-09 | 0 | 0 | 0 | 0 | 0 | 1 | -90 | 90 | 0.0084648 | 0.0021199 | -0.008464 | -0.0021196
99 | 101 | 0.020901 | 0.013376 | 3.5098e-11 | 0 | 0 | 0 | 0 | 0 | 1 | -90 | 90 | -0.073272 | -0.018469 | 0.073273 | 0.01847
100 | 104 | 0.3858 | 0.24691 | 6.4786e-10 | 0 | 0 | 0 | 0 | 0 | 1 | -90 | 90 | 0.020482 | 0.0051366 | -0.02048 | -0.0051355
98 | 97 | 0.083767 | 0.053611 | 1.4067e-10 | 0 | 0 | 0 | 0 | 0 | 1 | -90 | 90 | 0.0068035 | 0.0017034 | -0.0068035 | -0.0017034
104 | 105 | 0.29349 | 0.18783 | 4.9284e-10 | 0 | 0 | 0 | 0 | 0 | 1 | -90 | 90 | 0.020083 | 0.0050359 | -0.020082 | -0.0050352