## bus_data
BUS_I | BUS_TYPE | Pd | Qd | Gs | Bs | area | Vm | Va | baseKV | zone | Vmax | Vmin
1 | 1 | 0.017023 | 0.0042664 | 0 | 0 | 1 | 0.98871 | -0.21468 | 0.4 | 1 | 1.1 | 0.9
3 | 1 | 0 | 0 | 0 | 0 | 1 | 0.98882 | -0.21242 | 0.4 | 1 | 1.1 | 0.9
12 | 1 | 0 | 0 | 0 | 0 | 1 | 0.99302 | -0.13242 | 0.4 | 1 | 1.1 | 0.9
10 | 1 | 0 | 0 | 0 | 0 | 1 | 0.98268 | -0.33057 | 0.4 | 1 | 1.1 | 0.9
5 | 1 | 0 | 0 | 0 | 0 | 1 | 0.98204 | -0.34317 | 0.4 | 1 | 1.1 | 0.9
9 | 1 | 0 | 0 | 0 | 0 | 1 | 0.98168 | -0.35017 | 0.4 | 1 | 1.1 | 0.9
34 | 1 | 0.0044231 | 0.0011085 | 0 | 0 | 1 | 0.98196 | -0.34467 | 0.4 | 1 | 1.1 | 0.9
8 | 1 | 0 | 0 | 0 | 0 | 1 | 0.98164 | -0.351 | 0.4 | 1 | 1.1 | 0.9
39 | 1 | 0.0028131 | 0.00070503 | 0 | 0 | 1 | 0.98162 | -0.35135 | 0.4 | 1 | 1.1 | 0.9
40 | 1 | 0.0027455 | 0.0006881 | 0 | 0 | 1 | 0.98166 | -0.35053 | 0.4 | 1 | 1.1 | 0.9
16 | 1 | 0 | 0 | 0 | 0 | 1 | 0.97702 | -0.4409 | 0.4 | 1 | 1.1 | 0.9
35 | 1 | 0.0024032 | 0.0006023 | 0 | 0 | 1 | 0.98256 | -0.33292 | 0.4 | 1 | 1.1 | 0.9
11 | 1 | 0 | 0 | 0 | 0 | 1 | 0.97206 | -0.5384 | 0.4 | 1 | 1.1 | 0.9
26 | 1 | 0.010526 | 0.0026381 | 0 | 0 | 1 | 0.97213 | -0.53706 | 0.4 | 1 | 1.1 | 0.9
25 | 1 | 0.0062649 | 0.0015701 | 0 | 0 | 1 | 0.972 | -0.53966 | 0.4 | 1 | 1.1 | 0.9
38 | 1 | 0.032117 | 0.0080492 | 0 | 0 | 1 | 0.99255 | -0.14138 | 0.4 | 1 | 1.1 | 0.9
29 | 1 | 0 | 0 | 0 | 0 | 1 | 0.99649 | -0.066428 | 0.4 | 1 | 1.1 | 0.9
14 | 1 | 0 | 0 | 0 | 0 | 1 | 0.97464 | -0.48761 | 0.4 | 1 | 1.1 | 0.9
15 | 1 | 0 | 0 | 0 | 0 | 1 | 0.97266 | -0.52658 | 0.4 | 1 | 1.1 | 0.9
22 | 1 | 0.010902 | 0.0027324 | 0 | 0 | 1 | 0.97428 | -0.49465 | 0.4 | 1 | 1.1 | 0.9
31 | 1 | 0.015623 | 0.0039154 | 0 | 0 | 1 | 0.97224 | -0.53485 | 0.4 | 1 | 1.1 | 0.9
17 | 1 | 0.017571 | 0.0044037 | 0 | 0 | 1 | 0.97697 | -0.44188 | 0.4 | 1 | 1.1 | 0.9
28 | 1 | 0.021645 | 0.0054247 | 0 | 0 | 1 | 0.99586 | -0.078692 | 0.4 | 1 | 1.1 | 0.9
27 | 1 | 0.023223 | 0.0058204 | 0 | 0 | 1 | 0.99618 | -0.072376 | 0.4 | 1 | 1.1 | 0.9
30 | 1 | 0.023178 | 0.005809 | 0 | 0 | 1 | 0.99817 | -0.034678 | 0.4 | 1 | 1.1 | 0.9
20 | 1 | 0 | 0 | 0 | 0 | 1 | 0.97306 | -0.51867 | 0.4 | 1 | 1.1 | 0.9
23 | 1 | 0.0025809 | 0.00064683 | 0 | 0 | 1 | 0.97265 | -0.52683 | 0.4 | 1 | 1.1 | 0.9
24 | 1 | 0.0022437 | 0.00056232 | 0 | 0 | 1 | 0.97234 | -0.53289 | 0.4 | 1 | 1.1 | 0.9
19 | 1 | 0 | 0 | 0 | 0 | 1 | 0.97158 | -0.54793 | 0.4 | 1 | 1.1 | 0.9
21 | 1 | 0.010514 | 0.002635 | 0 | 0 | 1 | 0.97189 | -0.54184 | 0.4 | 1 | 1.1 | 0.9
18 | 1 | 0.0086914 | 0.0021783 | 0 | 0 | 1 | 0.97098 | -0.55974 | 0.4 | 1 | 1.1 | 0.9
32 | 1 | 0.01574 | 0.0039447 | 0 | 0 | 1 | 0.97195 | -0.54057 | 0.4 | 1 | 1.1 | 0.9
36 | 1 | 0.0021416 | 0.00053673 | 0 | 0 | 1 | 0.97232 | -0.53335 | 0.4 | 1 | 1.1 | 0.9
37 | 1 | 0.011932 | 0.0029903 | 0 | 0 | 1 | 0.97199 | -0.53985 | 0.4 | 1 | 1.1 | 0.9
33 | 3 | 0.028337 | 0.007102 | 0 | 0 | 1 | 1 | 0 | 0.4 | 1 | 1.1 | 0.9

## generator_data
GEN_BUS | PG | QG | QMAX | QMIN | VG | MBASE | GEN_STATUS | PMAX | PMIN
33 | 0.27636 | 0.070699 | 10 | -10 | 1 | 100 | 1 | 10 | 0

## branch_data
F_BUS | T_BUS | BR_R | BR_X | BR_B | RATE_A | RATE_B | RATE_C | TAP | SHIFT | BR_STATUS | ANGMIN | ANGMAX | P_in | Q_in | P_out | Q_out
1 | 3 | 0.5806 | 0.37158 | 9.7498e-10 | 0 | 0 | 0 | 0 | 0 | 1 | -90 | 90 | -0.017023 | -0.0042664 | 0.017025 | 0.0042675
3 | 12 | 2.4425 | 1.5632 | 8.2033e-09 | 0 | 0 | 0 | 0 | 0 | 1 | -90 | 90 | -0.14593 | -0.037259 | 0.1465 | 0.037621
3 | 10 | 4.0474 | 2.5904 | 1.3593e-08 | 0 | 0 | 0 | 0 | 0 | 1 | -90 | 90 | 0.1289 | 0.032992 | -0.12817 | -0.032524
12 | 38 | 1.2328 | 0.789 | 2.0702e-09 | 0 | 0 | 0 | 0 | 0 | 1 | -90 | 90 | 0.03213 | 0.0080578 | -0.032117 | -0.0080492
12 | 29 | 1.6603 | 1.0626 | 5.5761e-09 | 0 | 0 | 0 | 0 | 0 | 1 | -90 | 90 | -0.17863 | -0.045678 | 0.1792 | 0.046044
10 | 16 | 4.1379 | 2.6483 | 1.3897e-08 | 0 | 0 | 0 | 0 | 0 | 1 | -90 | 90 | 0.11578 | 0.029418 | -0.11517 | -0.029028
10 | 35 | 4.2259 | 2.7045 | 7.0963e-09 | 0 | 0 | 0 | 0 | 0 | 1 | -90 | 90 | 0.0024034 | 0.00060179 | -0.0024032 | -0.00060231
10 | 5 | 5.4584 | 3.4934 | 9.1662e-09 | 0 | 0 | 0 | 0 | 0 | 1 | -90 | 90 | 0.00999 | 0.0025047 | -0.009984 | -0.0025017
5 | 9 | 5.4369 | 3.4796 | 9.1301e-09 | 0 | 0 | 0 | 0 | 0 | 1 | -90 | 90 | 0.0055606 | 0.0013932 | -0.0055588 | -0.0013929
5 | 34 | 1.466 | 0.93825 | 2.4618e-09 | 0 | 0 | 0 | 0 | 0 | 1 | -90 | 90 | 0.0044233 | 0.0011085 | -0.004423 | -0.0011085
9 | 40 | 0.56656 | 0.3626 | 9.5141e-10 | 0 | 0 | 0 | 0 | 0 | 1 | -90 | 90 | 0.0027456 | 0.00068805 | -0.0027455 | -0.00068811
9 | 8 | 1.2687 | 0.81195 | 2.1304e-09 | 0 | 0 | 0 | 0 | 0 | 1 | -90 | 90 | 0.0028132 | 0.00070485 | -0.0028131 | -0.00070499
8 | 39 | 0.54945 | 0.35165 | 9.2268e-10 | 0 | 0 | 0 | 0 | 0 | 1 | -90 | 90 | 0.0028131 | 0.00070499 | -0.0028131 | -0.00070504
16 | 17 | 0.2379 | 0.15226 | 3.995e-10 | 0 | 0 | 0 | 0 | 0 | 1 | -90 | 90 | 0.017571 | 0.0044043 | -0.01757 | -0.0044038
16 | 14 | 2.0516 | 1.3131 | 6.8905e-09 | 0 | 0 | 0 | 0 | 0 | 1 | -90 | 90 | 0.097594 | 0.024625 | -0.097376 | -0.024486
11 | 26 | 0.90185 | 0.57718 | 1.5144e-09 | 0 | 0 | 0 | 0 | 0 | 1 | -90 | 90 | -0.0062651 | -0.0015703 | 0.0062655 | 0.0015704
11 | 25 | 0.85138 | 0.54488 | 1.4297e-09 | 0 | 0 | 0 | 0 | 0 | 1 | -90 | 90 | 0.0062651 | 0.0015703 | -0.0062647 | -0.0015702
26 | 15 | 2.6468 | 1.694 | 4.4447e-09 | 0 | 0 | 0 | 0 | 0 | 1 | -90 | 90 | -0.016791 | -0.0042086 | 0.0168 | 0.0042136
29 | 30 | 0.64006 | 0.40964 | 2.1497e-09 | 0 | 0 | 0 | 0 | 0 | 1 | -90 | 90 | -0.22409 | -0.057301 | 0.22443 | 0.057521
29 | 27 | 0.58993 | 0.37756 | 9.9065e-10 | 0 | 0 | 0 | 0 | 0 | 1 | -90 | 90 | 0.044888 | 0.011257 | -0.044875 | -0.011249
14 | 15 | 3.4389 | 2.2009 | 5.7749e-09 | 0 | 0 | 0 | 0 | 0 | 1 | -90 | 90 | 0.048267 | 0.012141 | -0.048177 | -0.012084
14 | 22 | 0.61172 | 0.3915 | 2.0545e-09 | 0 | 0 | 0 | 0 | 0 | 1 | -90 | 90 | 0.049109 | 0.012345 | -0.049092 | -0.012335
15 | 31 | 1.1176 | 0.71525 | 1.8767e-09 | 0 | 0 | 0 | 0 | 0 | 1 | -90 | 90 | 0.031378 | 0.0078707 | -0.031365 | -0.0078629
22 | 20 | 2.6784 | 1.7142 | 8.9955e-09 | 0 | 0 | 0 | 0 | 0 | 1 | -90 | 90 | 0.03819 | 0.0096025 | -0.038147 | -0.0095754
31 | 32 | 1.5397 | 0.98543 | 2.5856e-09 | 0 | 0 | 0 | 0 | 0 | 1 | -90 | 90 | 0.015743 | 0.0039474 | -0.015739 | -0.0039449
28 | 27 | 1.2975 | 0.83039 | 2.1788e-09 | 0 | 0 | 0 | 0 | 0 | 1 | -90 | 90 | -0.021645 | -0.0054247 | 0.021651 | 0.0054287
30 | 33 | 0.635 | 0.4064 | 2.1327e-09 | 0 | 0 | 0 | 0 | 0 | 1 | -90 | 90 | -0.24761 | -0.06333 | 0.24803 | 0.063597
20 | 23 | 1.5889 | 1.0169 | 2.6682e-09 | 0 | 0 | 0 | 0 | 0 | 1 | -90 | 90 | 0.021815 | 0.0054772 | -0.021807 | -0.005472
20 | 24 | 3.6961 | 2.3655 | 6.2067e-09 | 0 | 0 | 0 | 0 | 0 | 1 | -90 | 90 | 0.016331 | 0.0040982 | -0.01632 | -0.0040917
23 | 21 | 3.311 | 2.119 | 5.5601e-09 | 0 | 0 | 0 | 0 | 0 | 1 | -90 | 90 | 0.019226 | 0.0048252 | -0.019212 | -0.0048169
24 | 36 | 0.13871 | 0.088777 | 2.3294e-10 | 0 | 0 | 0 | 0 | 0 | 1 | -90 | 90 | 0.014077 | 0.0035294 | -0.014076 | -0.0035292
19 | 21 | 2.9664 | 1.8985 | 4.9813e-09 | 0 | 0 | 0 | 0 | 0 | 1 | -90 | 90 | -0.008696 | -0.0021806 | 0.0086985 | 0.0021817
19 | 18 | 5.7424 | 3.6752 | 9.6431e-09 | 0 | 0 | 0 | 0 | 0 | 1 | -90 | 90 | 0.008696 | 0.0021806 | -0.0086911 | -0.0021784
36 | 37 | 2.3076 | 1.4769 | 3.8751e-09 | 0 | 0 | 0 | 0 | 0 | 1 | -90 | 90 | 0.011935 | 0.0029925 | -0.011931 | -0.0029905