## bus_data
BUS_I | BUS_TYPE | Pd | Qd | Gs | Bs | area | Vm | Va | baseKV | zone | Vmax | Vmin
1 | 1 | 0.013029 | 0.0032654 | 0 | 0 | 1 | 0.98672 | -0.25513 | 0.4 | 1 | 1.1 | 0.9
2 | 1 | 0.0318 | 0.0079698 | 0 | 0 | 1 | 0.98548 | -0.27929 | 0.4 | 1 | 1.1 | 0.9
3 | 1 | 0.00032947 | 8.2572e-05 | 0 | 0 | 1 | 0.98679 | -0.2538 | 0.4 | 1 | 1.1 | 0.9
5 | 1 | 0.017898 | 0.0044855 | 0 | 0 | 1 | 0.98877 | -0.21534 | 0.4 | 1 | 1.1 | 0.9
16 | 1 | 0 | 0 | 0 | 0 | 1 | 0.99078 | -0.17654 | 0.4 | 1 | 1.1 | 0.9
19 | 1 | 0 | 0 | 0 | 0 | 1 | 0.99534 | -0.088762 | 0.4 | 1 | 1.1 | 0.9
6 | 3 | 0.0065192 | 0.0016339 | 0 | 0 | 1 | 1 | 0 | 0.4 | 1 | 1.1 | 0.9
7 | 1 | 0.0015946 | 0.00039965 | 0 | 0 | 1 | 0.99955 | -0.0087187 | 0.4 | 1 | 1.1 | 0.9
8 | 1 | 0.0019755 | 0.0004951 | 0 | 0 | 1 | 0.99854 | -0.027676 | 0.4 | 1 | 1.1 | 0.9
9 | 1 | 0.014124 | 0.0035398 | 0 | 0 | 1 | 0.99954 | -0.0088536 | 0.4 | 1 | 1.1 | 0.9
10 | 1 | 0.0021113 | 0.00052915 | 0 | 0 | 1 | 0.99853 | -0.027978 | 0.4 | 1 | 1.1 | 0.9
23 | 1 | 0.014039 | 0.0035186 | 0 | 0 | 1 | 0.99954 | -0.0089135 | 0.4 | 1 | 1.1 | 0.9
18 | 1 | 0.0015307 | 0.00038364 | 0 | 0 | 1 | 0.99836 | -0.031159 | 0.4 | 1 | 1.1 | 0.9
24 | 1 | 0.014741 | 0.0036945 | 0 | 0 | 1 | 0.99953 | -0.008979 | 0.4 | 1 | 1.1 | 0.9
17 | 1 | 0.011185 | 0.0028031 | 0 | 0 | 1 | 0.99802 | -0.037676 | 0.4 | 1 | 1.1 | 0.9
11 | 1 | 0.0032557 | 0.00081596 | 0 | 0 | 1 | 0.99932 | -0.013049 | 0.4 | 1 | 1.1 | 0.9
12 | 1 | 0.00032709 | 8.1977e-05 | 0 | 0 | 1 | 0.99939 | -0.011686 | 0.4 | 1 | 1.1 | 0.9
14 | 1 | 0.00076263 | 0.00019113 | 0 | 0 | 1 | 0.99946 | -0.010436 | 0.4 | 1 | 1.1 | 0.9
25 | 1 | 0.0022591 | 0.00056618 | 0 | 0 | 1 | 0.99953 | -0.0089827 | 0.4 | 1 | 1.1 | 0.9
15 | 1 | 0 | 0 | 0 | 0 | 1 | 0.98307 | -0.32618 | 0.4 | 1 | 1.1 | 0.9
78 | 1 | 0.0023846 | 0.00059763 | 0 | 0 | 1 | 0.98303 | -0.32684 | 0.4 | 1 | 1.1 | 0.9
58 | 1 | 0 | 0 | 0 | 0 | 1 | 0.98317 | -0.32408 | 0.4 | 1 | 1.1 | 0.9
79 | 1 | 0.0093572 | 0.0023451 | 0 | 0 | 1 | 0.98308 | -0.32589 | 0.4 | 1 | 1.1 | 0.9
62 | 1 | 0 | 0 | 0 | 0 | 1 | 0.98341 | -0.31946 | 0.4 | 1 | 1.1 | 0.9
53 | 1 | 0 | 0 | 0 | 0 | 1 | 0.98276 | -0.33227 | 0.4 | 1 | 1.1 | 0.9
57 | 1 | 0.0038623 | 0.00096799 | 0 | 0 | 1 | 0.9827 | -0.33339 | 0.4 | 1 | 1.1 | 0.9
51 | 1 | 0.0053617 | 0.0013438 | 0 | 0 | 1 | 0.98284 | -0.33052 | 0.4 | 1 | 1.1 | 0.9
54 | 1 | 0 | 0 | 0 | 0 | 1 | 0.98309 | -0.32567 | 0.4 | 1 | 1.1 | 0.9
64 | 1 | 0.0081217 | 0.0020355 | 0 | 0 | 1 | 0.98325 | -0.32254 | 0.4 | 1 | 1.1 | 0.9
52 | 1 | 0 | 0 | 0 | 0 | 1 | 0.98297 | -0.32806 | 0.4 | 1 | 1.1 | 0.9
21 | 1 | 0 | 0 | 0 | 0 | 1 | 0.99455 | -0.10414 | 0.4 | 1 | 1.1 | 0.9
22 | 1 | 0 | 0 | 0 | 0 | 1 | 0.99168 | -0.15905 | 0.4 | 1 | 1.1 | 0.9
27 | 1 | 0.013081 | 0.0032784 | 0 | 0 | 1 | 0.99388 | -0.11694 | 0.4 | 1 | 1.1 | 0.9
68 | 1 | 0.023775 | 0.0059587 | 0 | 0 | 1 | 0.99085 | -0.17516 | 0.4 | 1 | 1.1 | 0.9
66 | 1 | 0 | 0 | 0 | 0 | 1 | 0.98823 | -0.22567 | 0.4 | 1 | 1.1 | 0.9
67 | 1 | 0 | 0 | 0 | 0 | 1 | 0.9892 | -0.20692 | 0.4 | 1 | 1.1 | 0.9
59 | 1 | 0 | 0 | 0 | 0 | 1 | 0.98812 | -0.22781 | 0.4 | 1 | 1.1 | 0.9
63 | 1 | 0.0081196 | 0.002035 | 0 | 0 | 1 | 0.98736 | -0.24253 | 0.4 | 1 | 1.1 | 0.9
65 | 1 | 0.0068571 | 0.0017186 | 0 | 0 | 1 | 0.98794 | -0.23135 | 0.4 | 1 | 1.1 | 0.9
56 | 1 | 0 | 0 | 0 | 0 | 1 | 0.98628 | -0.26345 | 0.4 | 1 | 1.1 | 0.9
60 | 1 | 0.0081408 | 0.0020403 | 0 | 0 | 1 | 0.98427 | -0.30259 | 0.4 | 1 | 1.1 | 0.9
61 | 1 | 0.008134 | 0.0020386 | 0 | 0 | 1 | 0.98366 | -0.31449 | 0.4 | 1 | 1.1 | 0.9

## generator_data
GEN_BUS | PG | QG | QMAX | QMIN | VG | MBASE | GEN_STATUS | PMAX | PMIN
6 | 0.23665 | 0.060069 | 10 | -10 | 1 | 100 | 1 | 10 | 0

## branch_data
F_BUS | T_BUS | BR_R | BR_X | BR_B | RATE_A | RATE_B | RATE_C | TAP | SHIFT | BR_STATUS | ANGMIN | ANGMAX | P_in | Q_in | P_out | Q_out
1 | 2 | 3.3117 | 2.1195 | 5.5612e-09 | 0 | 0 | 0 | 0 | 0 | 1 | -90 | 90 | 0.031837 | 0.0079928 | -0.0318 | -0.0079699
1 | 3 | 0.12867 | 0.082352 | 2.1608e-10 | 0 | 0 | 0 | 0 | 0 | 1 | -90 | 90 | -0.044865 | -0.011258 | 0.044868 | 0.01126
3 | 5 | 3.725 | 2.384 | 6.2554e-09 | 0 | 0 | 0 | 0 | 0 | 1 | -90 | 90 | -0.045198 | -0.011343 | 0.045281 | 0.011395
5 | 16 | 2.7018 | 1.7292 | 4.5371e-09 | 0 | 0 | 0 | 0 | 0 | 1 | -90 | 90 | -0.063178 | -0.015881 | 0.063296 | 0.015955
16 | 19 | 6.1529 | 3.9378 | 1.0332e-08 | 0 | 0 | 0 | 0 | 0 | 1 | -90 | 90 | -0.063296 | -0.015955 | 0.063563 | 0.016125
19 | 21 | 5.2151 | 3.3377 | 8.7576e-09 | 0 | 0 | 0 | 0 | 0 | 1 | -90 | 90 | 0.013099 | 0.0032881 | -0.013089 | -0.0032828
19 | 22 | 3.6965 | 2.3658 | 6.2074e-09 | 0 | 0 | 0 | 0 | 0 | 1 | -90 | 90 | 0.084825 | 0.02153 | -0.08454 | -0.021348
19 | 17 | 1.4192 | 0.90829 | 4.7664e-09 | 0 | 0 | 0 | 0 | 0 | 1 | -90 | 90 | -0.16149 | -0.040943 | 0.16188 | 0.041197
6 | 7 | 0.76435 | 0.48918 | 1.2835e-09 | 0 | 0 | 0 | 0 | 0 | 1 | -90 | 90 | 0.051126 | 0.012821 | -0.051105 | -0.012808
6 | 8 | 0.69952 | 0.44769 | 2.3494e-09 | 0 | 0 | 0 | 0 | 0 | 1 | -90 | 90 | 0.17901 | 0.045614 | -0.17877 | -0.045462
7 | 9 | 0.012206 | 0.0078115 | 2.0496e-11 | 0 | 0 | 0 | 0 | 0 | 1 | -90 | 90 | 0.04951 | 0.012408 | -0.04951 | -0.012408
8 | 10 | 0.0077073 | 0.0049327 | 2.5885e-11 | 0 | 0 | 0 | 0 | 0 | 1 | -90 | 90 | 0.17679 | 0.044967 | -0.17679 | -0.044965
9 | 23 | 0.0075788 | 0.0048504 | 1.2727e-11 | 0 | 0 | 0 | 0 | 0 | 1 | -90 | 90 | 0.035386 | 0.008868 | -0.035386 | -0.008868
10 | 18 | 0.082173 | 0.052591 | 2.7598e-10 | 0 | 0 | 0 | 0 | 0 | 1 | -90 | 90 | 0.17468 | 0.044436 | -0.17465 | -0.044419
23 | 24 | 0.013742 | 0.0087952 | 2.3077e-11 | 0 | 0 | 0 | 0 | 0 | 1 | -90 | 90 | 0.021346 | 0.0053494 | -0.021346 | -0.0053493
18 | 17 | 0.16975 | 0.10864 | 5.7012e-10 | 0 | 0 | 0 | 0 | 0 | 1 | -90 | 90 | 0.17312 | 0.044035 | -0.17307 | -0.044
24 | 25 | 0.0025041 | 0.0016027 | 4.2051e-12 | 0 | 0 | 0 | 0 | 0 | 1 | -90 | 90 | 0.0066052 | 0.0016549 | -0.0066052 | -0.0016549
11 | 12 | 1.8744 | 1.1996 | 3.1476e-09 | 0 | 0 | 0 | 0 | 0 | 1 | -90 | 90 | -0.0032557 | -0.00081596 | 0.0032559 | 0.00081578
12 | 14 | 1.5609 | 0.999 | 2.6212e-09 | 0 | 0 | 0 | 0 | 0 | 1 | -90 | 90 | -0.003583 | -0.00089776 | 0.0035832 | 0.00089763
14 | 25 | 1.497 | 0.95806 | 2.5138e-09 | 0 | 0 | 0 | 0 | 0 | 1 | -90 | 90 | -0.0043459 | -0.0010888 | 0.0043462 | 0.0010887
15 | 78 | 1.1985 | 0.76705 | 2.0126e-09 | 0 | 0 | 0 | 0 | 0 | 1 | -90 | 90 | 0.0023846 | 0.00059749 | -0.0023845 | -0.00059763
15 | 58 | 3.8013 | 2.4328 | 6.3834e-09 | 0 | 0 | 0 | 0 | 0 | 1 | -90 | 90 | -0.0023846 | -0.00059749 | 0.0023849 | 0.00059702
58 | 79 | 0.83523 | 0.53455 | 1.4026e-09 | 0 | 0 | 0 | 0 | 0 | 1 | -90 | 90 | 0.0093579 | 0.0023455 | -0.0093571 | -0.0023452
58 | 62 | 1.704 | 1.0905 | 2.8614e-09 | 0 | 0 | 0 | 0 | 0 | 1 | -90 | 90 | -0.011743 | -0.0029426 | 0.011745 | 0.0029439
62 | 61 | 0.74074 | 0.47408 | 1.2439e-09 | 0 | 0 | 0 | 0 | 0 | 1 | -90 | 90 | -0.029098 | -0.0072942 | 0.029104 | 0.0072984
62 | 64 | 0.76917 | 0.49227 | 1.2916e-09 | 0 | 0 | 0 | 0 | 0 | 1 | -90 | 90 | 0.017352 | 0.0043502 | -0.01735 | -0.0043487
53 | 57 | 1.256 | 0.80383 | 2.1091e-09 | 0 | 0 | 0 | 0 | 0 | 1 | -90 | 90 | 0.0038625 | 0.00096793 | -0.0038623 | -0.000968
53 | 51 | 1.9704 | 1.2611 | 3.3089e-09 | 0 | 0 | 0 | 0 | 0 | 1 | -90 | 90 | -0.0038625 | -0.00096793 | 0.0038628 | 0.00096782
51 | 52 | 1.1521 | 0.73737 | 1.9348e-09 | 0 | 0 | 0 | 0 | 0 | 1 | -90 | 90 | -0.0092245 | -0.0023116 | 0.0092255 | 0.0023121
54 | 64 | 1.4679 | 0.93949 | 2.4651e-09 | 0 | 0 | 0 | 0 | 0 | 1 | -90 | 90 | -0.0092266 | -0.0023126 | 0.009228 | 0.0023132
54 | 52 | 1.1228 | 0.7186 | 1.8855e-09 | 0 | 0 | 0 | 0 | 0 | 1 | -90 | 90 | 0.0092266 | 0.0023126 | -0.0092255 | -0.0023121
21 | 27 | 4.3353 | 2.7746 | 7.2801e-09 | 0 | 0 | 0 | 0 | 0 | 1 | -90 | 90 | 0.013089 | 0.0032828 | -0.013081 | -0.0032784
22 | 68 | 0.84326 | 0.53968 | 1.4161e-09 | 0 | 0 | 0 | 0 | 0 | 1 | -90 | 90 | 0.08454 | 0.021348 | -0.084475 | -0.021307
68 | 67 | 2.3126 | 1.48 | 3.8834e-09 | 0 | 0 | 0 | 0 | 0 | 1 | -90 | 90 | 0.060699 | 0.015348 | -0.060607 | -0.015289
66 | 67 | 1.3609 | 0.871 | 2.2854e-09 | 0 | 0 | 0 | 0 | 0 | 1 | -90 | 90 | -0.060552 | -0.015255 | 0.060607 | 0.015289
66 | 59 | 1.3668 | 0.87474 | 2.2952e-09 | 0 | 0 | 0 | 0 | 0 | 1 | -90 | 90 | 0.006859 | 0.0017192 | -0.0068583 | -0.0017189
66 | 63 | 1.3787 | 0.88238 | 2.3152e-09 | 0 | 0 | 0 | 0 | 0 | 1 | -90 | 90 | 0.053694 | 0.013535 | -0.05365 | -0.013508
59 | 65 | 2.2603 | 1.4466 | 3.7957e-09 | 0 | 0 | 0 | 0 | 0 | 1 | -90 | 90 | 0.0068583 | 0.0017189 | -0.0068571 | -0.0017186
63 | 56 | 2.0127 | 1.2881 | 3.3799e-09 | 0 | 0 | 0 | 0 | 0 | 1 | -90 | 90 | 0.045531 | 0.011473 | -0.045485 | -0.011444
56 | 60 | 3.7542 | 2.4027 | 6.3042e-09 | 0 | 0 | 0 | 0 | 0 | 1 | -90 | 90 | 0.045485 | 0.011444 | -0.0454 | -0.011391
60 | 61 | 1.3873 | 0.88788 | 2.3297e-09 | 0 | 0 | 0 | 0 | 0 | 1 | -90 | 90 | 0.037259 | 0.0093503 | -0.037238 | -0.009337