## bus_data
BUS_I | BUS_TYPE | Pd | Qd | Gs | Bs | area | Vm | Va | baseKV | zone | Vmax | Vmin
1 | 1 | 0.0096029 | 0.0024067 | 0 | 0 | 1 | 0.9855 | -0.27642 | 0.4 | 1 | 1.1 | 0.9
2 | 1 | 0 | 0 | 0 | 0 | 1 | 0.9856 | -0.27447 | 0.4 | 1 | 1.1 | 0.9
4 | 1 | 0 | 0 | 0 | 0 | 1 | 0.98591 | -0.26858 | 0.4 | 1 | 1.1 | 0.9
5 | 1 | 0 | 0 | 0 | 0 | 1 | 0.98638 | -0.25929 | 0.4 | 1 | 1.1 | 0.9
7 | 1 | 0.010346 | 0.002593 | 0 | 0 | 1 | 0.98584 | -0.26987 | 0.4 | 1 | 1.1 | 0.9
10 | 1 | 0 | 0 | 0 | 0 | 1 | 0.97988 | -0.38573 | 0.4 | 1 | 1.1 | 0.9
26 | 1 | 0.028001 | 0.0070176 | 0 | 0 | 1 | 0.99024 | -0.1852 | 0.4 | 1 | 1.1 | 0.9
13 | 1 | 0 | 0 | 0 | 0 | 1 | 0.97843 | -0.41416 | 0.4 | 1 | 1.1 | 0.9
14 | 1 | 0 | 0 | 0 | 0 | 1 | 0.97698 | -0.44248 | 0.4 | 1 | 1.1 | 0.9
56 | 1 | 0.011487 | 0.002879 | 0 | 0 | 1 | 0.97821 | -0.41842 | 0.4 | 1 | 1.1 | 0.9
57 | 1 | 0.0093764 | 0.0023499 | 0 | 0 | 1 | 0.97645 | -0.45293 | 0.4 | 1 | 1.1 | 0.9
30 | 1 | 0 | 0 | 0 | 0 | 1 | 0.97688 | -0.44451 | 0.4 | 1 | 1.1 | 0.9
11 | 1 | 0.013581 | 0.0034038 | 0 | 0 | 1 | 0.97661 | -0.44976 | 0.4 | 1 | 1.1 | 0.9
9 | 1 | 0.0071315 | 0.0017873 | 0 | 0 | 1 | 0.97863 | -0.41018 | 0.4 | 1 | 1.1 | 0.9
27 | 1 | 0 | 0 | 0 | 0 | 1 | 0.99205 | -0.15045 | 0.4 | 1 | 1.1 | 0.9
8 | 1 | 0.058983 | 0.014782 | 0 | 0 | 1 | 0.97837 | -0.41527 | 0.4 | 1 | 1.1 | 0.9
12 | 1 | 0.072371 | 0.018138 | 0 | 0 | 1 | 0.97636 | -0.45472 | 0.4 | 1 | 1.1 | 0.9
29 | 1 | 0.003252 | 0.00081503 | 0 | 0 | 1 | 0.97671 | -0.44792 | 0.4 | 1 | 1.1 | 0.9
15 | 1 | 0.012677 | 0.003177 | 0 | 0 | 1 | 0.97378 | -0.50435 | 0.4 | 1 | 1.1 | 0.9
16 | 1 | 0.012435 | 0.0031166 | 0 | 0 | 1 | 0.97353 | -0.50944 | 0.4 | 1 | 1.1 | 0.9
17 | 1 | 0 | 0 | 0 | 0 | 1 | 0.97508 | -0.47878 | 0.4 | 1 | 1.1 | 0.9
18 | 1 | 0.067656 | 0.016956 | 0 | 0 | 1 | 0.97264 | -0.52684 | 0.4 | 1 | 1.1 | 0.9
19 | 1 | 0 | 0 | 0 | 0 | 1 | 0.97919 | -0.39831 | 0.4 | 1 | 1.1 | 0.9
44 | 1 | 0 | 0 | 0 | 0 | 1 | 0.97869 | -0.40809 | 0.4 | 1 | 1.1 | 0.9
34 | 1 | 0.00231 | 0.00057894 | 0 | 0 | 1 | 0.98032 | -0.37636 | 0.4 | 1 | 1.1 | 0.9
45 | 1 | 0.00077351 | 0.00019386 | 0 | 0 | 1 | 0.97865 | -0.409 | 0.4 | 1 | 1.1 | 0.9
42 | 1 | 0.0054807 | 0.0013736 | 0 | 0 | 1 | 0.97864 | -0.40914 | 0.4 | 1 | 1.1 | 0.9
33 | 1 | 0 | 0 | 0 | 0 | 1 | 0.98243 | -0.33534 | 0.4 | 1 | 1.1 | 0.9
20 | 1 | 0.018923 | 0.0047425 | 0 | 0 | 1 | 0.9861 | -0.26447 | 0.4 | 1 | 1.1 | 0.9
21 | 1 | 0 | 0 | 0 | 0 | 1 | 0.98733 | -0.24069 | 0.4 | 1 | 1.1 | 0.9
22 | 1 | 0 | 0 | 0 | 0 | 1 | 0.98451 | -0.29502 | 0.4 | 1 | 1.1 | 0.9
23 | 1 | 0.0040673 | 0.0010193 | 0 | 0 | 1 | 0.9905 | -0.17997 | 0.4 | 1 | 1.1 | 0.9
24 | 1 | 0.0008715 | 0.00021842 | 0 | 0 | 1 | 0.98397 | -0.30547 | 0.4 | 1 | 1.1 | 0.9
53 | 1 | 0.00090586 | 0.00022703 | 0 | 0 | 1 | 0.99127 | -0.16529 | 0.4 | 1 | 1.1 | 0.9
25 | 1 | 0 | 0 | 0 | 0 | 1 | 0.99248 | -0.14225 | 0.4 | 1 | 1.1 | 0.9
28 | 1 | 0 | 0 | 0 | 0 | 1 | 0.99274 | -0.13724 | 0.4 | 1 | 1.1 | 0.9
35 | 1 | 0.0043576 | 0.0010921 | 0 | 0 | 1 | 0.98153 | -0.35274 | 0.4 | 1 | 1.1 | 0.9
32 | 1 | 0.00018885 | 4.733e-05 | 0 | 0 | 1 | 0.99542 | -0.086435 | 0.4 | 1 | 1.1 | 0.9
31 | 3 | 0.014136 | 0.0035429 | 0 | 0 | 1 | 1 | 0 | 0.4 | 1 | 1.1 | 0.9
51 | 1 | 0.0059455 | 0.0014901 | 0 | 0 | 1 | 0.9814 | -0.35526 | 0.4 | 1 | 1.1 | 0.9
52 | 1 | 0.002109 | 0.00052857 | 0 | 0 | 1 | 0.98098 | -0.36345 | 0.4 | 1 | 1.1 | 0.9
36 | 1 | 0.00059944 | 0.00015023 | 0 | 0 | 1 | 0.97858 | -0.41033 | 0.4 | 1 | 1.1 | 0.9
37 | 1 | 0.00076978 | 0.00019293 | 0 | 0 | 1 | 0.97855 | -0.41089 | 0.4 | 1 | 1.1 | 0.9
38 | 1 | 0.00076404 | 0.00019149 | 0 | 0 | 1 | 0.97864 | -0.40911 | 0.4 | 1 | 1.1 | 0.9
39 | 1 | 0.00077275 | 0.00019367 | 0 | 0 | 1 | 0.97855 | -0.41096 | 0.4 | 1 | 1.1 | 0.9
40 | 1 | 0.00074655 | 0.0001871 | 0 | 0 | 1 | 0.97864 | -0.40906 | 0.4 | 1 | 1.1 | 0.9
41 | 1 | 0.00068766 | 0.00017234 | 0 | 0 | 1 | 0.97859 | -0.41004 | 0.4 | 1 | 1.1 | 0.9
43 | 1 | 0.0012064 | 0.00030236 | 0 | 0 | 1 | 0.97855 | -0.41096 | 0.4 | 1 | 1.1 | 0.9
46 | 1 | 0.00045475 | 0.00011397 | 0 | 0 | 1 | 0.97416 | -0.49716 | 0.4 | 1 | 1.1 | 0.9
47 | 1 | 0.0016104 | 0.0004036 | 0 | 0 | 1 | 0.97434 | -0.4935 | 0.4 | 1 | 1.1 | 0.9
48 | 1 | 0.0016035 | 0.00040189 | 0 | 0 | 1 | 0.97406 | -0.49907 | 0.4 | 1 | 1.1 | 0.9
49 | 1 | 0.00048932 | 0.00012263 | 0 | 0 | 1 | 0.97478 | -0.48488 | 0.4 | 1 | 1.1 | 0.9
50 | 1 | 0.019313 | 0.0048403 | 0 | 0 | 1 | 0.97387 | -0.50281 | 0.4 | 1 | 1.1 | 0.9
54 | 1 | 0 | 0 | 0 | 0 | 1 | 0.97721 | -0.43711 | 0.4 | 1 | 1.1 | 0.9
55 | 1 | 0 | 0 | 0 | 0 | 1 | 0.97881 | -0.40579 | 0.4 | 1 | 1.1 | 0.9

## generator_data
GEN_BUS | PG | QG | QMAX | QMIN | VG | MBASE | GEN_STATUS | PMAX | PMIN
31 | 0.41398 | 0.10684 | 10 | -10 | 1 | 100 | 1 | 10 | 0

## branch_data
F_BUS | T_BUS | BR_R | BR_X | BR_B | RATE_A | RATE_B | RATE_C | TAP | SHIFT | BR_STATUS | ANGMIN | ANGMAX | P_in | Q_in | P_out | Q_out
1 | 2 | 0.8851 | 0.56646 | 1.4863e-09 | 0 | 0 | 0 | 0 | 0 | 1 | -90 | 90 | -0.0096029 | -0.0024067 | 0.0096038 | 0.0024071
2 | 4 | 2.672 | 1.7101 | 4.4869e-09 | 0 | 0 | 0 | 0 | 0 | 1 | -90 | 90 | -0.0096038 | -0.0024071 | 0.0096065 | 0.0024084
4 | 5 | 2.0291 | 1.2986 | 3.4074e-09 | 0 | 0 | 0 | 0 | 0 | 1 | -90 | 90 | -0.019954 | -0.0050018 | 0.019962 | 0.0050071
4 | 7 | 0.54596 | 0.34941 | 9.1681e-10 | 0 | 0 | 0 | 0 | 0 | 1 | -90 | 90 | 0.010347 | 0.0025934 | -0.010346 | -0.002593
5 | 10 | 3.109 | 1.9897 | 1.0442e-08 | 0 | 0 | 0 | 0 | 0 | 1 | -90 | 90 | 0.17769 | 0.045111 | -0.17661 | -0.044425
5 | 26 | 1.6537 | 1.0584 | 5.5541e-09 | 0 | 0 | 0 | 0 | 0 | 1 | -90 | 90 | -0.19765 | -0.050118 | 0.19835 | 0.05057
10 | 11 | 3.1953 | 2.045 | 5.3658e-09 | 0 | 0 | 0 | 0 | 0 | 1 | -90 | 90 | 0.086233 | 0.021721 | -0.08597 | -0.021553
10 | 9 | 1.5892 | 1.0171 | 2.6687e-09 | 0 | 0 | 0 | 0 | 0 | 1 | -90 | 90 | 0.066206 | 0.016628 | -0.066129 | -0.016579
10 | 13 | 5.0627 | 3.2401 | 8.5016e-09 | 0 | 0 | 0 | 0 | 0 | 1 | -90 | 90 | 0.024173 | 0.0060763 | -0.024141 | -0.0060562
26 | 27 | 0.68265 | 0.4369 | 4.5854e-09 | 0 | 0 | 0 | 0 | 0 | 1 | -90 | 90 | -0.22636 | -0.057588 | 0.22674 | 0.05783
13 | 14 | 9.6065 | 6.1482 | 1.6132e-08 | 0 | 0 | 0 | 0 | 0 | 1 | -90 | 90 | 0.012651 | 0.003176 | -0.012634 | -0.0031666
13 | 56 | 1.5936 | 1.0199 | 2.676e-09 | 0 | 0 | 0 | 0 | 0 | 1 | -90 | 90 | 0.01149 | 0.0028802 | -0.011487 | -0.002879
14 | 57 | 4.7633 | 3.0485 | 7.9988e-09 | 0 | 0 | 0 | 0 | 0 | 1 | -90 | 90 | 0.0093811 | 0.0023522 | -0.0093764 | -0.0023499
14 | 30 | 2.6581 | 1.7012 | 4.4637e-09 | 0 | 0 | 0 | 0 | 0 | 1 | -90 | 90 | 0.0032528 | 0.00081442 | -0.0032525 | -0.00081465
30 | 29 | 4.4837 | 2.8696 | 7.5294e-09 | 0 | 0 | 0 | 0 | 0 | 1 | -90 | 90 | 0.0032525 | 0.00081465 | -0.003252 | -0.00081503
11 | 12 | 0.29281 | 0.1874 | 4.917e-10 | 0 | 0 | 0 | 0 | 0 | 1 | -90 | 90 | 0.072388 | 0.018149 | -0.072371 | -0.018138
9 | 8 | 0.37064 | 0.23721 | 6.224e-10 | 0 | 0 | 0 | 0 | 0 | 1 | -90 | 90 | 0.058997 | 0.014792 | -0.058983 | -0.014782
27 | 28 | 0.26006 | 0.16644 | 1.7468e-09 | 0 | 0 | 0 | 0 | 0 | 1 | -90 | 90 | -0.22674 | -0.05783 | 0.22688 | 0.057923
15 | 16 | 1.7361 | 1.1111 | 2.9154e-09 | 0 | 0 | 0 | 0 | 0 | 1 | -90 | 90 | 0.012438 | 0.0031182 | -0.012435 | -0.0031166
15 | 17 | 4.3347 | 2.7742 | 7.2791e-09 | 0 | 0 | 0 | 0 | 0 | 1 | -90 | 90 | -0.025115 | -0.0062953 | 0.025145 | 0.0063142
17 | 18 | 3.02 | 1.9328 | 5.0715e-09 | 0 | 0 | 0 | 0 | 0 | 1 | -90 | 90 | 0.067811 | 0.017055 | -0.067656 | -0.016956
17 | 19 | 3.712 | 2.3757 | 1.2467e-08 | 0 | 0 | 0 | 0 | 0 | 1 | -90 | 90 | -0.092957 | -0.023369 | 0.093315 | 0.023598
19 | 44 | 3.5558 | 2.2757 | 5.9711e-09 | 0 | 0 | 0 | 0 | 0 | 1 | -90 | 90 | 0.011807 | 0.0029593 | -0.011802 | -0.0029563
19 | 34 | 0.90311 | 0.57799 | 6.0662e-09 | 0 | 0 | 0 | 0 | 0 | 1 | -90 | 90 | -0.10512 | -0.026557 | 0.10523 | 0.026627
44 | 45 | 0.8865 | 0.56736 | 1.4887e-09 | 0 | 0 | 0 | 0 | 0 | 1 | -90 | 90 | 0.0044265 | 0.0011086 | -0.0044263 | -0.0011087
44 | 42 | 0.61311 | 0.39239 | 1.0296e-09 | 0 | 0 | 0 | 0 | 0 | 1 | -90 | 90 | 0.0073754 | 0.0018477 | -0.007375 | -0.0018475
34 | 33 | 1.6567 | 1.0603 | 1.1128e-08 | 0 | 0 | 0 | 0 | 0 | 1 | -90 | 90 | -0.10754 | -0.027206 | 0.10776 | 0.027341
45 | 40 | 0.073144 | 0.046812 | 1.2283e-10 | 0 | 0 | 0 | 0 | 0 | 1 | -90 | 90 | 0.0036527 | 0.00091481 | -0.0036527 | -0.00091481
42 | 41 | 2.0338 | 1.3016 | 3.4153e-09 | 0 | 0 | 0 | 0 | 0 | 1 | -90 | 90 | 0.0018942 | 0.00047394 | -0.0018942 | -0.00047421
33 | 35 | 2.0954 | 1.341 | 3.5187e-09 | 0 | 0 | 0 | 0 | 0 | 1 | -90 | 90 | 0.036082 | 0.009116 | -0.036052 | -0.0090971
33 | 24 | 0.90624 | 0.58 | 6.0873e-09 | 0 | 0 | 0 | 0 | 0 | 1 | -90 | 90 | -0.14384 | -0.036457 | 0.14404 | 0.036589
20 | 21 | 0.63811 | 0.40839 | 4.2862e-09 | 0 | 0 | 0 | 0 | 0 | 1 | -90 | 90 | -0.16413 | -0.041732 | 0.16431 | 0.041852
20 | 22 | 0.92543 | 0.59227 | 6.2162e-09 | 0 | 0 | 0 | 0 | 0 | 1 | -90 | 90 | 0.1452 | 0.03699 | -0.14499 | -0.036853
21 | 23 | 1.6372 | 1.0478 | 1.0997e-08 | 0 | 0 | 0 | 0 | 0 | 1 | -90 | 90 | -0.16431 | -0.041852 | 0.1648 | 0.04216
22 | 24 | 0.31596 | 0.20221 | 2.1223e-09 | 0 | 0 | 0 | 0 | 0 | 1 | -90 | 90 | 0.14499 | 0.036853 | -0.14492 | -0.036807
23 | 53 | 0.38762 | 0.24808 | 2.6037e-09 | 0 | 0 | 0 | 0 | 0 | 1 | -90 | 90 | -0.16886 | -0.043179 | 0.16898 | 0.043256
53 | 25 | 0.60648 | 0.38815 | 4.0738e-09 | 0 | 0 | 0 | 0 | 0 | 1 | -90 | 90 | -0.16989 | -0.043483 | 0.17008 | 0.043604
25 | 28 | 0.1318 | 0.08435 | 8.8529e-10 | 0 | 0 | 0 | 0 | 0 | 1 | -90 | 90 | -0.17008 | -0.043604 | 0.17012 | 0.04363
28 | 32 | 0.57453 | 0.3677 | 3.8592e-09 | 0 | 0 | 0 | 0 | 0 | 1 | -90 | 90 | -0.397 | -0.10155 | 0.39798 | 0.10218
35 | 51 | 0.34478 | 0.22066 | 5.7898e-10 | 0 | 0 | 0 | 0 | 0 | 1 | -90 | 90 | 0.031695 | 0.008005 | -0.031691 | -0.0080026
32 | 31 | 0.98404 | 0.62978 | 6.6098e-09 | 0 | 0 | 0 | 0 | 0 | 1 | -90 | 90 | -0.39817 | -0.10223 | 0.39985 | 0.1033
51 | 52 | 1.3816 | 0.8842 | 2.32e-09 | 0 | 0 | 0 | 0 | 0 | 1 | -90 | 90 | 0.025746 | 0.0065125 | -0.025735 | -0.0065063
52 | 55 | 7.7603 | 4.9666 | 1.3032e-08 | 0 | 0 | 0 | 0 | 0 | 1 | -90 | 90 | 0.023626 | 0.0059777 | -0.023578 | -0.0059483
36 | 37 | 1.5617 | 0.99947 | 2.6225e-09 | 0 | 0 | 0 | 0 | 0 | 1 | -90 | 90 | 0.0015426 | 0.00038631 | -0.0015425 | -0.00038653
36 | 38 | 2.4395 | 1.5613 | 4.0966e-09 | 0 | 0 | 0 | 0 | 0 | 1 | -90 | 90 | -0.002142 | -0.00053654 | 0.0021421 | 0.00053623
37 | 39 | 0.39168 | 0.25067 | 6.5773e-10 | 0 | 0 | 0 | 0 | 0 | 1 | -90 | 90 | 0.00077276 | 0.00019361 | -0.00077275 | -0.00019367
38 | 40 | 0.071865 | 0.045994 | 1.2068e-10 | 0 | 0 | 0 | 0 | 0 | 1 | -90 | 90 | -0.0029062 | -0.00072772 | 0.0029062 | 0.00072771
41 | 43 | 3.2702 | 2.0929 | 5.4915e-09 | 0 | 0 | 0 | 0 | 0 | 1 | -90 | 90 | 0.0012065 | 0.00030187 | -0.0012064 | -0.00030236
46 | 47 | 0.7293 | 0.46675 | 1.2247e-09 | 0 | 0 | 0 | 0 | 0 | 1 | -90 | 90 | -0.021377 | -0.0053594 | 0.02138 | 0.0053617
46 | 48 | 0.38796 | 0.24829 | 6.5149e-10 | 0 | 0 | 0 | 0 | 0 | 1 | -90 | 90 | 0.020922 | 0.0052454 | -0.02092 | -0.0052443
47 | 49 | 1.5956 | 1.0212 | 2.6795e-09 | 0 | 0 | 0 | 0 | 0 | 1 | -90 | 90 | -0.022991 | -0.0057653 | 0.023 | 0.0057711
48 | 50 | 0.82418 | 0.52747 | 1.384e-09 | 0 | 0 | 0 | 0 | 0 | 1 | -90 | 90 | 0.019316 | 0.0048424 | -0.019313 | -0.0048403
49 | 54 | 8.6894 | 5.5612 | 1.4592e-08 | 0 | 0 | 0 | 0 | 0 | 1 | -90 | 90 | -0.02349 | -0.0058937 | 0.023543 | 0.0059266
54 | 55 | 5.7204 | 3.661 | 9.6061e-09 | 0 | 0 | 0 | 0 | 0 | 1 | -90 | 90 | -0.023543 | -0.0059266 | 0.023578 | 0.0059483