## bus_data
BUS_I | BUS_TYPE | Pd | Qd | Gs | Bs | area | Vm | Va | baseKV | zone | Vmax | Vmin
1 | 1 | 0.0037263 | 0.00093389 | 0 | 0 | 1 | 0.97705 | -0.44267 | 0.4 | 1 | 1.1 | 0.9
2 | 1 | 0.00021055 | 5.2768e-05 | 0 | 0 | 1 | 0.97705 | -0.44268 | 0.4 | 1 | 1.1 | 0.9
3 | 1 | 0 | 0 | 0 | 0 | 1 | 0.97712 | -0.44131 | 0.4 | 1 | 1.1 | 0.9
5 | 1 | 0.0096329 | 0.0024142 | 0 | 0 | 1 | 0.97722 | -0.43937 | 0.4 | 1 | 1.1 | 0.9
25 | 1 | 0 | 0 | 0 | 0 | 1 | 0.97673 | -0.44893 | 0.4 | 1 | 1.1 | 0.9
27 | 1 | 0 | 0 | 0 | 0 | 1 | 0.97831 | -0.41801 | 0.4 | 1 | 1.1 | 0.9
23 | 1 | 0 | 0 | 0 | 0 | 1 | 0.9765 | -0.45351 | 0.4 | 1 | 1.1 | 0.9
26 | 1 | 0.00089378 | 0.000224 | 0 | 0 | 1 | 0.97869 | -0.41046 | 0.4 | 1 | 1.1 | 0.9
6 | 1 | 0.0013062 | 0.00032736 | 0 | 0 | 1 | 0.97824 | -0.41847 | 0.4 | 1 | 1.1 | 0.9
7 | 1 | 0.0013731 | 0.00034414 | 0 | 0 | 1 | 0.97821 | -0.41898 | 0.4 | 1 | 1.1 | 0.9
8 | 1 | 0 | 0 | 0 | 0 | 1 | 0.97834 | -0.41641 | 0.4 | 1 | 1.1 | 0.9
9 | 1 | 0.0013016 | 0.00032622 | 0 | 0 | 1 | 0.97819 | -0.41949 | 0.4 | 1 | 1.1 | 0.9
10 | 1 | 0 | 0 | 0 | 0 | 1 | 0.97873 | -0.40873 | 0.4 | 1 | 1.1 | 0.9
203 | 1 | 0.001499 | 0.00037567 | 0 | 0 | 1 | 0.98172 | -0.35043 | 0.4 | 1 | 1.1 | 0.9
204 | 1 | 0.0017783 | 0.00044568 | 0 | 0 | 1 | 0.98162 | -0.35233 | 0.4 | 1 | 1.1 | 0.9
202 | 1 | 0.0020068 | 0.00050296 | 0 | 0 | 1 | 0.98215 | -0.342 | 0.4 | 1 | 1.1 | 0.9
11 | 1 | 0.0013355 | 0.0003347 | 0 | 0 | 1 | 0.97817 | -0.41984 | 0.4 | 1 | 1.1 | 0.9
205 | 1 | 0.0015692 | 0.00039327 | 0 | 0 | 1 | 0.98118 | -0.36088 | 0.4 | 1 | 1.1 | 0.9
240 | 1 | 0.0047656 | 0.0011944 | 0 | 0 | 1 | 0.97921 | -0.39948 | 0.4 | 1 | 1.1 | 0.9
12 | 1 | 0.0012058 | 0.0003022 | 0 | 0 | 1 | 0.97815 | -0.4202 | 0.4 | 1 | 1.1 | 0.9
136 | 1 | 0.0011212 | 0.00028101 | 0 | 0 | 1 | 0.98003 | -0.38339 | 0.4 | 1 | 1.1 | 0.9
134 | 1 | 0.002705 | 0.00067794 | 0 | 0 | 1 | 0.97982 | -0.38747 | 0.4 | 1 | 1.1 | 0.9
135 | 1 | 0.0014073 | 0.00035271 | 0 | 0 | 1 | 0.97964 | -0.39084 | 0.4 | 1 | 1.1 | 0.9
137 | 1 | 0.0020013 | 0.00050157 | 0 | 0 | 1 | 0.97953 | -0.39302 | 0.4 | 1 | 1.1 | 0.9
208 | 1 | 0.002582 | 0.00064711 | 0 | 0 | 1 | 0.97935 | -0.39656 | 0.4 | 1 | 1.1 | 0.9
209 | 1 | 0.0026954 | 0.00067553 | 0 | 0 | 1 | 0.97908 | -0.40173 | 0.4 | 1 | 1.1 | 0.9
210 | 1 | 0.0024787 | 0.00062122 | 0 | 0 | 1 | 0.97886 | -0.40621 | 0.4 | 1 | 1.1 | 0.9
212 | 1 | 0.0049475 | 0.00124 | 0 | 0 | 1 | 0.97774 | -0.42791 | 0.4 | 1 | 1.1 | 0.9
213 | 1 | 0.0013096 | 0.00032821 | 0 | 0 | 1 | 0.97734 | -0.43577 | 0.4 | 1 | 1.1 | 0.9
211 | 1 | 0.0019876 | 0.00049815 | 0 | 0 | 1 | 0.97823 | -0.41843 | 0.4 | 1 | 1.1 | 0.9
15 | 1 | 0.0059585 | 0.0014933 | 0 | 0 | 1 | 0.98272 | -0.33183 | 0.4 | 1 | 1.1 | 0.9
16 | 1 | 0.00054686 | 0.00013706 | 0 | 0 | 1 | 0.98271 | -0.33206 | 0.4 | 1 | 1.1 | 0.9
17 | 1 | 0 | 0 | 0 | 0 | 1 | 0.98389 | -0.30889 | 0.4 | 1 | 1.1 | 0.9
18 | 1 | 0 | 0 | 0 | 0 | 1 | 0.98239 | -0.33839 | 0.4 | 1 | 1.1 | 0.9
20 | 1 | 0.0060818 | 0.0015242 | 0 | 0 | 1 | 0.98427 | -0.30167 | 0.4 | 1 | 1.1 | 0.9
224 | 1 | 0.00033911 | 8.4989e-05 | 0 | 0 | 1 | 0.98188 | -0.34837 | 0.4 | 1 | 1.1 | 0.9
19 | 1 | 0.00174 | 0.00043609 | 0 | 0 | 1 | 0.97962 | -0.39224 | 0.4 | 1 | 1.1 | 0.9
28 | 1 | 0 | 0 | 0 | 0 | 1 | 0.97966 | -0.39153 | 0.4 | 1 | 1.1 | 0.9
60 | 1 | 0.00057819 | 0.00014491 | 0 | 0 | 1 | 0.98507 | -0.28596 | 0.4 | 1 | 1.1 | 0.9
51 | 1 | 0.0023956 | 0.00060039 | 0 | 0 | 1 | 0.98181 | -0.34974 | 0.4 | 1 | 1.1 | 0.9
29 | 1 | 0.0021418 | 0.00053678 | 0 | 0 | 1 | 0.97941 | -0.39644 | 0.4 | 1 | 1.1 | 0.9
30 | 1 | 0 | 0 | 0 | 0 | 1 | 0.98045 | -0.37602 | 0.4 | 1 | 1.1 | 0.9
56 | 1 | 0 | 0 | 0 | 0 | 1 | 0.98515 | -0.28434 | 0.4 | 1 | 1.1 | 0.9
21 | 1 | 0.0077087 | 0.001932 | 0 | 0 | 1 | 0.97629 | -0.45754 | 0.4 | 1 | 1.1 | 0.9
22 | 1 | 0.0014901 | 0.00037345 | 0 | 0 | 1 | 0.97629 | -0.4576 | 0.4 | 1 | 1.1 | 0.9
31 | 1 | 0.0048654 | 0.0012194 | 0 | 0 | 1 | 0.9794 | -0.3965 | 0.4 | 1 | 1.1 | 0.9
54 | 1 | 0.0017141 | 0.00042959 | 0 | 0 | 1 | 0.98126 | -0.3601 | 0.4 | 1 | 1.1 | 0.9
61 | 1 | 0 | 0 | 0 | 0 | 1 | 0.98021 | -0.38062 | 0.4 | 1 | 1.1 | 0.9
32 | 1 | 0.00055938 | 0.00014019 | 0 | 0 | 1 | 0.97936 | -0.3974 | 0.4 | 1 | 1.1 | 0.9
52 | 1 | 0.0069882 | 0.0017514 | 0 | 0 | 1 | 0.98194 | -0.34688 | 0.4 | 1 | 1.1 | 0.9
46 | 1 | 0.0078813 | 0.0019752 | 0 | 0 | 1 | 0.98 | -0.38474 | 0.4 | 1 | 1.1 | 0.9
33 | 1 | 0 | 0 | 0 | 0 | 1 | 0.97934 | -0.39766 | 0.4 | 1 | 1.1 | 0.9
63 | 1 | 0.0011757 | 0.00029466 | 0 | 0 | 1 | 0.97934 | -0.39779 | 0.4 | 1 | 1.1 | 0.9
34 | 1 | 0.0095781 | 0.0024005 | 0 | 0 | 1 | 0.97382 | -0.50525 | 0.4 | 1 | 1.1 | 0.9
35 | 1 | 0.00052037 | 0.00013042 | 0 | 0 | 1 | 0.97433 | -0.49508 | 0.4 | 1 | 1.1 | 0.9
36 | 1 | 0.0015147 | 0.00037961 | 0 | 0 | 1 | 0.97443 | -0.49324 | 0.4 | 1 | 1.1 | 0.9
126 | 1 | 0.0010042 | 0.00025168 | 0 | 0 | 1 | 0.97634 | -0.45571 | 0.4 | 1 | 1.1 | 0.9
128 | 1 | 0.0016068 | 0.0004027 | 0 | 0 | 1 | 0.97632 | -0.45601 | 0.4 | 1 | 1.1 | 0.9
125 | 1 | 0.0022965 | 0.00057555 | 0 | 0 | 1 | 0.97644 | -0.45364 | 0.4 | 1 | 1.1 | 0.9
239 | 1 | 0 | 0 | 0 | 0 | 1 | 0.97498 | -0.48232 | 0.4 | 1 | 1.1 | 0.9
127 | 1 | 0.00090743 | 0.00022742 | 0 | 0 | 1 | 0.97652 | -0.45215 | 0.4 | 1 | 1.1 | 0.9
129 | 1 | 0.000773 | 0.00019373 | 0 | 0 | 1 | 0.97673 | -0.44803 | 0.4 | 1 | 1.1 | 0.9
133 | 1 | 0.00099463 | 0.00024928 | 0 | 0 | 1 | 0.97622 | -0.45796 | 0.4 | 1 | 1.1 | 0.9
37 | 1 | 0.0024353 | 0.00061035 | 0 | 0 | 1 | 0.98465 | -0.2936 | 0.4 | 1 | 1.1 | 0.9
38 | 1 | 0 | 0 | 0 | 0 | 1 | 0.98475 | -0.29171 | 0.4 | 1 | 1.1 | 0.9
39 | 1 | 0.0014708 | 0.00036862 | 0 | 0 | 1 | 0.98474 | -0.29176 | 0.4 | 1 | 1.1 | 0.9
40 | 1 | 0.0012129 | 0.00030399 | 0 | 0 | 1 | 0.98484 | -0.28982 | 0.4 | 1 | 1.1 | 0.9
190 | 1 | 0 | 0 | 0 | 0 | 1 | 0.98498 | -0.2871 | 0.4 | 1 | 1.1 | 0.9
191 | 1 | 0.00377 | 0.00094484 | 0 | 0 | 1 | 0.98493 | -0.28806 | 0.4 | 1 | 1.1 | 0.9
182 | 1 | 0 | 0 | 0 | 0 | 1 | 0.98523 | -0.28235 | 0.4 | 1 | 1.1 | 0.9
41 | 1 | 0.0032297 | 0.00080944 | 0 | 0 | 1 | 0.97838 | -0.41552 | 0.4 | 1 | 1.1 | 0.9
42 | 1 | 0.0024001 | 0.00060151 | 0 | 0 | 1 | 0.97779 | -0.42713 | 0.4 | 1 | 1.1 | 0.9
43 | 1 | 0 | 0 | 0 | 0 | 1 | 0.98033 | -0.37747 | 0.4 | 1 | 1.1 | 0.9
44 | 1 | 0 | 0 | 0 | 0 | 1 | 0.97689 | -0.44488 | 0.4 | 1 | 1.1 | 0.9
45 | 1 | 0 | 0 | 0 | 0 | 1 | 0.9818 | -0.34887 | 0.4 | 1 | 1.1 | 0.9
47 | 1 | 0.0022309 | 0.00055912 | 0 | 0 | 1 | 0.98012 | -0.38148 | 0.4 | 1 | 1.1 | 0.9
72 | 1 | 0.0018427 | 0.00046182 | 0 | 0 | 1 | 0.98257 | -0.33385 | 0.4 | 1 | 1.1 | 0.9
69 | 1 | 0.0048477 | 0.0012149 | 0 | 0 | 1 | 0.98149 | -0.3548 | 0.4 | 1 | 1.1 | 0.9
68 | 1 | 0.0020537 | 0.0005147 | 0 | 0 | 1 | 0.97993 | -0.3852 | 0.4 | 1 | 1.1 | 0.9
149 | 1 | 0.0024532 | 0.00061483 | 0 | 0 | 1 | 0.97611 | -0.46011 | 0.4 | 1 | 1.1 | 0.9
145 | 1 | 0.0018158 | 0.00045509 | 0 | 0 | 1 | 0.98328 | -0.32002 | 0.4 | 1 | 1.1 | 0.9
70 | 1 | 0.004866 | 0.0012195 | 0 | 0 | 1 | 0.98133 | -0.35807 | 0.4 | 1 | 1.1 | 0.9
67 | 1 | 0.0020296 | 0.00050867 | 0 | 0 | 1 | 0.97979 | -0.38809 | 0.4 | 1 | 1.1 | 0.9
48 | 1 | 0.0044566 | 0.0011169 | 0 | 0 | 1 | 0.9816 | -0.35386 | 0.4 | 1 | 1.1 | 0.9
49 | 1 | 0.0003446 | 8.6365e-05 | 0 | 0 | 1 | 0.98161 | -0.35356 | 0.4 | 1 | 1.1 | 0.9
50 | 1 | 0.0010847 | 0.00027185 | 0 | 0 | 1 | 0.98158 | -0.35414 | 0.4 | 1 | 1.1 | 0.9
53 | 1 | 0.0061109 | 0.0015315 | 0 | 0 | 1 | 0.98311 | -0.32415 | 0.4 | 1 | 1.1 | 0.9
55 | 1 | 0.0061074 | 0.0015307 | 0 | 0 | 1 | 0.98409 | -0.305 | 0.4 | 1 | 1.1 | 0.9
57 | 1 | 0.007055 | 0.0017681 | 0 | 0 | 1 | 0.98784 | -0.23233 | 0.4 | 1 | 1.1 | 0.9
58 | 1 | 0.0060685 | 0.0015209 | 0 | 0 | 1 | 0.98887 | -0.21253 | 0.4 | 1 | 1.1 | 0.9
59 | 1 | 0 | 0 | 0 | 0 | 1 | 0.99032 | -0.18458 | 0.4 | 1 | 1.1 | 0.9
233 | 1 | 0.0023152 | 0.00058024 | 0 | 0 | 1 | 0.99126 | -0.16655 | 0.4 | 1 | 1.1 | 0.9
232 | 1 | 0 | 0 | 0 | 0 | 1 | 0.99913 | -0.016377 | 0.4 | 1 | 1.1 | 0.9
234 | 1 | 0 | 0 | 0 | 0 | 1 | 0.99664 | -0.063524 | 0.4 | 1 | 1.1 | 0.9
100 | 3 | 0.0022792 | 0.00057121 | 0 | 0 | 1 | 1 | 0 | 0.4 | 1 | 1.1 | 0.9
105 | 1 | 0.0023037 | 0.00057737 | 0 | 0 | 1 | 0.99185 | -0.15509 | 0.4 | 1 | 1.1 | 0.9
71 | 1 | 0.0059375 | 0.0014881 | 0 | 0 | 1 | 0.98123 | -0.35995 | 0.4 | 1 | 1.1 | 0.9
66 | 1 | 0.0020467 | 0.00051295 | 0 | 0 | 1 | 0.97971 | -0.38956 | 0.4 | 1 | 1.1 | 0.9
65 | 1 | 0.0039906 | 0.0010001 | 0 | 0 | 1 | 0.97973 | -0.38914 | 0.4 | 1 | 1.1 | 0.9
78 | 1 | 0.0013771 | 0.00034513 | 0 | 0 | 1 | 0.98442 | -0.29785 | 0.4 | 1 | 1.1 | 0.9
80 | 1 | 0.0083741 | 0.0020987 | 0 | 0 | 1 | 0.98831 | -0.22277 | 0.4 | 1 | 1.1 | 0.9
82 | 1 | 0.002609 | 0.00065387 | 0 | 0 | 1 | 0.98845 | -0.22011 | 0.4 | 1 | 1.1 | 0.9
77 | 1 | 0.0059371 | 0.001488 | 0 | 0 | 1 | 0.9844 | -0.29837 | 0.4 | 1 | 1.1 | 0.9
75 | 1 | 0.0048151 | 0.0012068 | 0 | 0 | 1 | 0.98451 | -0.29628 | 0.4 | 1 | 1.1 | 0.9
74 | 1 | 0.0048124 | 0.0012061 | 0 | 0 | 1 | 0.98467 | -0.29303 | 0.4 | 1 | 1.1 | 0.9
76 | 1 | 0 | 0 | 0 | 0 | 1 | 0.98506 | -0.28545 | 0.4 | 1 | 1.1 | 0.9
79 | 1 | 0.001002 | 0.00025112 | 0 | 0 | 1 | 0.98657 | -0.25635 | 0.4 | 1 | 1.1 | 0.9
84 | 1 | 0.0010115 | 0.00025351 | 0 | 0 | 1 | 0.98745 | -0.23928 | 0.4 | 1 | 1.1 | 0.9
83 | 1 | 0 | 0 | 0 | 0 | 1 | 0.98896 | -0.21015 | 0.4 | 1 | 1.1 | 0.9
81 | 1 | 0.0026289 | 0.00065887 | 0 | 0 | 1 | 0.98862 | -0.21681 | 0.4 | 1 | 1.1 | 0.9
85 | 1 | 0.0009945 | 0.00024925 | 0 | 0 | 1 | 0.9914 | -0.16332 | 0.4 | 1 | 1.1 | 0.9
151 | 1 | 0 | 0 | 0 | 0 | 1 | 0.99213 | -0.14936 | 0.4 | 1 | 1.1 | 0.9
152 | 1 | 0 | 0 | 0 | 0 | 1 | 0.99433 | -0.10731 | 0.4 | 1 | 1.1 | 0.9
153 | 1 | 0.0009978 | 0.00025007 | 0 | 0 | 1 | 0.99198 | -0.15226 | 0.4 | 1 | 1.1 | 0.9
86 | 1 | 0.00085681 | 0.00021474 | 0 | 0 | 1 | 0.99427 | -0.10847 | 0.4 | 1 | 1.1 | 0.9
87 | 1 | 0.0008703 | 0.00021812 | 0 | 0 | 1 | 0.99427 | -0.10857 | 0.4 | 1 | 1.1 | 0.9
88 | 1 | 0.00086804 | 0.00021755 | 0 | 0 | 1 | 0.99428 | -0.10828 | 0.4 | 1 | 1.1 | 0.9
90 | 1 | 0.00085757 | 0.00021493 | 0 | 0 | 1 | 0.9943 | -0.10798 | 0.4 | 1 | 1.1 | 0.9
155 | 1 | 0 | 0 | 0 | 0 | 1 | 0.99 | -0.19032 | 0.4 | 1 | 1.1 | 0.9
156 | 1 | 0.0029694 | 0.00074421 | 0 | 0 | 1 | 0.98954 | -0.1991 | 0.4 | 1 | 1.1 | 0.9
154 | 1 | 0.0010043 | 0.0002517 | 0 | 0 | 1 | 0.99001 | -0.18998 | 0.4 | 1 | 1.1 | 0.9
91 | 1 | 0.0022859 | 0.00057291 | 0 | 0 | 1 | 0.99648 | -0.066596 | 0.4 | 1 | 1.1 | 0.9
92 | 1 | 0.0023163 | 0.00058053 | 0 | 0 | 1 | 0.99647 | -0.066857 | 0.4 | 1 | 1.1 | 0.9
93 | 1 | 0.0023233 | 0.00058227 | 0 | 0 | 1 | 0.99651 | -0.066074 | 0.4 | 1 | 1.1 | 0.9
95 | 1 | 0.0022929 | 0.00057466 | 0 | 0 | 1 | 0.99655 | -0.065287 | 0.4 | 1 | 1.1 | 0.9
99 | 1 | 0 | 0 | 0 | 0 | 1 | 0.99686 | -0.059478 | 0.4 | 1 | 1.1 | 0.9
104 | 1 | 0.002321 | 0.0005817 | 0 | 0 | 1 | 0.99459 | -0.10279 | 0.4 | 1 | 1.1 | 0.9
97 | 1 | 0.0022873 | 0.00057326 | 0 | 0 | 1 | 0.99786 | -0.040523 | 0.4 | 1 | 1.1 | 0.9
96 | 1 | 0.0023263 | 0.00058303 | 0 | 0 | 1 | 0.99856 | -0.027251 | 0.4 | 1 | 1.1 | 0.9
98 | 1 | 0.0023311 | 0.00058424 | 0 | 0 | 1 | 0.99928 | -0.013692 | 0.4 | 1 | 1.1 | 0.9
102 | 1 | 0.0041408 | 0.0010378 | 0 | 0 | 1 | 0.99348 | -0.1239 | 0.4 | 1 | 1.1 | 0.9
101 | 1 | 0.0022847 | 0.00057261 | 0 | 0 | 1 | 0.99247 | -0.14327 | 0.4 | 1 | 1.1 | 0.9
103 | 1 | 0.0042032 | 0.0010534 | 0 | 0 | 1 | 0.99223 | -0.14787 | 0.4 | 1 | 1.1 | 0.9
106 | 1 | 0.002212 | 0.00055438 | 0 | 0 | 1 | 0.98596 | -0.26853 | 0.4 | 1 | 1.1 | 0.9
107 | 1 | 0.0011928 | 0.00029893 | 0 | 0 | 1 | 0.98586 | -0.2704 | 0.4 | 1 | 1.1 | 0.9
108 | 1 | 0.0011887 | 0.00029792 | 0 | 0 | 1 | 0.98604 | -0.26698 | 0.4 | 1 | 1.1 | 0.9
109 | 1 | 0.0022298 | 0.00055885 | 0 | 0 | 1 | 0.9858 | -0.27174 | 0.4 | 1 | 1.1 | 0.9
110 | 1 | 0.0021743 | 0.00054493 | 0 | 0 | 1 | 0.98614 | -0.26498 | 0.4 | 1 | 1.1 | 0.9
114 | 1 | 0.00118 | 0.00029573 | 0 | 0 | 1 | 0.98571 | -0.27339 | 0.4 | 1 | 1.1 | 0.9
229 | 1 | 0.0023649 | 0.00059269 | 0 | 0 | 1 | 0.98635 | -0.26099 | 0.4 | 1 | 1.1 | 0.9
112 | 1 | 0.0011515 | 0.0002886 | 0 | 0 | 1 | 0.98557 | -0.27609 | 0.4 | 1 | 1.1 | 0.9
228 | 1 | 0.0012145 | 0.00030439 | 0 | 0 | 1 | 0.9865 | -0.25803 | 0.4 | 1 | 1.1 | 0.9
111 | 1 | 0.0044041 | 0.0011038 | 0 | 0 | 1 | 0.98547 | -0.27813 | 0.4 | 1 | 1.1 | 0.9
113 | 1 | 0.0011945 | 0.00029937 | 0 | 0 | 1 | 0.98531 | -0.28127 | 0.4 | 1 | 1.1 | 0.9
115 | 1 | 0.0023683 | 0.00059354 | 0 | 0 | 1 | 0.98522 | -0.28293 | 0.4 | 1 | 1.1 | 0.9
117 | 1 | 0.0011946 | 0.0002994 | 0 | 0 | 1 | 0.98521 | -0.28321 | 0.4 | 1 | 1.1 | 0.9
116 | 1 | 0.0023081 | 0.00057847 | 0 | 0 | 1 | 0.98514 | -0.28452 | 0.4 | 1 | 1.1 | 0.9
118 | 1 | 0.0011697 | 0.00029314 | 0 | 0 | 1 | 0.98513 | -0.28471 | 0.4 | 1 | 1.1 | 0.9
119 | 1 | 0.0023418 | 0.00058691 | 0 | 0 | 1 | 0.98508 | -0.2857 | 0.4 | 1 | 1.1 | 0.9
230 | 1 | 0.0011892 | 0.00029805 | 0 | 0 | 1 | 0.98507 | -0.28582 | 0.4 | 1 | 1.1 | 0.9
231 | 1 | 0.0064804 | 0.0016241 | 0 | 0 | 1 | 0.98506 | -0.28607 | 0.4 | 1 | 1.1 | 0.9
120 | 1 | 0.002494 | 0.00062506 | 0 | 0 | 1 | 0.98696 | -0.24905 | 0.4 | 1 | 1.1 | 0.9
121 | 1 | 0.0024348 | 0.00061022 | 0 | 0 | 1 | 0.98693 | -0.24956 | 0.4 | 1 | 1.1 | 0.9
122 | 1 | 0.0023879 | 0.00059846 | 0 | 0 | 1 | 0.98719 | -0.24449 | 0.4 | 1 | 1.1 | 0.9
123 | 1 | 0.0011897 | 0.00029817 | 0 | 0 | 1 | 0.98672 | -0.25364 | 0.4 | 1 | 1.1 | 0.9
124 | 1 | 0.0025057 | 0.00062798 | 0 | 0 | 1 | 0.98723 | -0.24385 | 0.4 | 1 | 1.1 | 0.9
227 | 1 | 0.00084975 | 0.00021297 | 0 | 0 | 1 | 0.9867 | -0.25421 | 0.4 | 1 | 1.1 | 0.9
226 | 1 | 0.0025288 | 0.00063378 | 0 | 0 | 1 | 0.98749 | -0.23879 | 0.4 | 1 | 1.1 | 0.9
161 | 1 | 0 | 0 | 0 | 0 | 1 | 0.98845 | -0.22002 | 0.4 | 1 | 1.1 | 0.9
130 | 1 | 0.0015929 | 0.00039922 | 0 | 0 | 1 | 0.97625 | -0.45746 | 0.4 | 1 | 1.1 | 0.9
131 | 1 | 0.00098253 | 0.00024625 | 0 | 0 | 1 | 0.97624 | -0.45762 | 0.4 | 1 | 1.1 | 0.9
132 | 1 | 0.0015997 | 0.00040091 | 0 | 0 | 1 | 0.97622 | -0.45806 | 0.4 | 1 | 1.1 | 0.9
147 | 1 | 0.00054916 | 0.00013763 | 0 | 0 | 1 | 0.97594 | -0.46343 | 0.4 | 1 | 1.1 | 0.9
138 | 1 | 0.0048244 | 0.0012091 | 0 | 0 | 1 | 0.98012 | -0.38147 | 0.4 | 1 | 1.1 | 0.9
215 | 1 | 0.003361 | 0.00084234 | 0 | 0 | 1 | 0.98049 | -0.37444 | 0.4 | 1 | 1.1 | 0.9
207 | 1 | 0 | 0 | 0 | 0 | 1 | 0.98077 | -0.36888 | 0.4 | 1 | 1.1 | 0.9
139 | 1 | 0.0024016 | 0.0006019 | 0 | 0 | 1 | 0.97034 | -0.57347 | 0.4 | 1 | 1.1 | 0.9
140 | 1 | 0.0023753 | 0.0005953 | 0 | 0 | 1 | 0.97037 | -0.5729 | 0.4 | 1 | 1.1 | 0.9
141 | 1 | 0.0020648 | 0.0005175 | 0 | 0 | 1 | 0.97024 | -0.57543 | 0.4 | 1 | 1.1 | 0.9
142 | 1 | 0.007416 | 0.0018586 | 0 | 0 | 1 | 0.97057 | -0.56892 | 0.4 | 1 | 1.1 | 0.9
143 | 1 | 0.0071252 | 0.0017857 | 0 | 0 | 1 | 0.97023 | -0.57568 | 0.4 | 1 | 1.1 | 0.9
144 | 1 | 0.0022896 | 0.00057383 | 0 | 0 | 1 | 0.97077 | -0.56495 | 0.4 | 1 | 1.1 | 0.9
216 | 1 | 0.0023398 | 0.00058641 | 0 | 0 | 1 | 0.97084 | -0.56372 | 0.4 | 1 | 1.1 | 0.9
217 | 1 | 0.0084871 | 0.0021271 | 0 | 0 | 1 | 0.97143 | -0.55205 | 0.4 | 1 | 1.1 | 0.9
146 | 1 | 0.0013808 | 0.00034606 | 0 | 0 | 1 | 0.9756 | -0.47013 | 0.4 | 1 | 1.1 | 0.9
148 | 1 | 0.0011394 | 0.00028555 | 0 | 0 | 1 | 0.97538 | -0.47443 | 0.4 | 1 | 1.1 | 0.9
150 | 1 | 0.0010007 | 0.00025079 | 0 | 0 | 1 | 0.97531 | -0.47581 | 0.4 | 1 | 1.1 | 0.9
168 | 1 | 0.00099391 | 0.0002491 | 0 | 0 | 1 | 0.97516 | -0.47874 | 0.4 | 1 | 1.1 | 0.9
167 | 1 | 0.0011302 | 0.00028325 | 0 | 0 | 1 | 0.97481 | -0.48565 | 0.4 | 1 | 1.1 | 0.9
159 | 1 | 0 | 0 | 0 | 0 | 1 | 0.98901 | -0.20924 | 0.4 | 1 | 1.1 | 0.9
157 | 1 | 0.0029339 | 0.00073531 | 0 | 0 | 1 | 0.97387 | -0.50435 | 0.4 | 1 | 1.1 | 0.9
158 | 1 | 0.0051969 | 0.0013025 | 0 | 0 | 1 | 0.97389 | -0.50393 | 0.4 | 1 | 1.1 | 0.9
160 | 1 | 0.0010444 | 0.00026176 | 0 | 0 | 1 | 0.97409 | -0.49998 | 0.4 | 1 | 1.1 | 0.9
166 | 1 | 0.001046 | 0.00026215 | 0 | 0 | 1 | 0.97417 | -0.4984 | 0.4 | 1 | 1.1 | 0.9
198 | 1 | 0 | 0 | 0 | 0 | 1 | 0.98722 | -0.24384 | 0.4 | 1 | 1.1 | 0.9
164 | 1 | 0.00099523 | 0.00024943 | 0 | 0 | 1 | 0.97425 | -0.49683 | 0.4 | 1 | 1.1 | 0.9
238 | 1 | 0.0027849 | 0.00069796 | 0 | 0 | 1 | 0.98654 | -0.25693 | 0.4 | 1 | 1.1 | 0.9
162 | 1 | 0.00082333 | 0.00020635 | 0 | 0 | 1 | 0.97433 | -0.49524 | 0.4 | 1 | 1.1 | 0.9
163 | 1 | 0.0010004 | 0.00025073 | 0 | 0 | 1 | 0.97453 | -0.49114 | 0.4 | 1 | 1.1 | 0.9
165 | 1 | 0.00099644 | 0.00024973 | 0 | 0 | 1 | 0.97465 | -0.48891 | 0.4 | 1 | 1.1 | 0.9
169 | 1 | 0.0010113 | 0.00025345 | 0 | 0 | 1 | 0.97468 | -0.48834 | 0.4 | 1 | 1.1 | 0.9
170 | 1 | 0.0010807 | 0.00027085 | 0 | 0 | 1 | 0.98484 | -0.28993 | 0.4 | 1 | 1.1 | 0.9
171 | 1 | 0.00092843 | 0.00023269 | 0 | 0 | 1 | 0.98485 | -0.28971 | 0.4 | 1 | 1.1 | 0.9
172 | 1 | 0.00094214 | 0.00023612 | 0 | 0 | 1 | 0.98483 | -0.29009 | 0.4 | 1 | 1.1 | 0.9
173 | 1 | 0.00093107 | 0.00023335 | 0 | 0 | 1 | 0.98486 | -0.2896 | 0.4 | 1 | 1.1 | 0.9
175 | 1 | 0.0027845 | 0.00069786 | 0 | 0 | 1 | 0.98488 | -0.28917 | 0.4 | 1 | 1.1 | 0.9
174 | 1 | 0.0027155 | 0.00068058 | 0 | 0 | 1 | 0.98506 | -0.28559 | 0.4 | 1 | 1.1 | 0.9
176 | 1 | 0.0027348 | 0.00068541 | 0 | 0 | 1 | 0.98508 | -0.28516 | 0.4 | 1 | 1.1 | 0.9
177 | 1 | 0.0029975 | 0.00075125 | 0 | 0 | 1 | 0.98511 | -0.28457 | 0.4 | 1 | 1.1 | 0.9
235 | 1 | 0.002729 | 0.00068396 | 0 | 0 | 1 | 0.98574 | -0.27245 | 0.4 | 1 | 1.1 | 0.9
180 | 1 | 0.0026985 | 0.0006763 | 0 | 0 | 1 | 0.98507 | -0.28552 | 0.4 | 1 | 1.1 | 0.9
178 | 1 | 0.0027066 | 0.00067833 | 0 | 0 | 1 | 0.98502 | -0.28642 | 0.4 | 1 | 1.1 | 0.9
179 | 1 | 0.0029641 | 0.00074288 | 0 | 0 | 1 | 0.98496 | -0.28751 | 0.4 | 1 | 1.1 | 0.9
181 | 1 | 0.0030014 | 0.00075222 | 0 | 0 | 1 | 0.98487 | -0.28925 | 0.4 | 1 | 1.1 | 0.9
184 | 1 | 0.0010562 | 0.00026471 | 0 | 0 | 1 | 0.98486 | -0.28961 | 0.4 | 1 | 1.1 | 0.9
183 | 1 | 0.0010213 | 0.00025597 | 0 | 0 | 1 | 0.98484 | -0.28984 | 0.4 | 1 | 1.1 | 0.9
236 | 1 | 0.0027128 | 0.00067989 | 0 | 0 | 1 | 0.98597 | -0.2679 | 0.4 | 1 | 1.1 | 0.9
185 | 1 | 0.0010776 | 0.00027007 | 0 | 0 | 1 | 0.98484 | -0.28989 | 0.4 | 1 | 1.1 | 0.9
186 | 1 | 0.0012094 | 0.00030311 | 0 | 0 | 1 | 0.9829 | -0.32755 | 0.4 | 1 | 1.1 | 0.9
187 | 1 | 0.0012047 | 0.00030194 | 0 | 0 | 1 | 0.98293 | -0.32698 | 0.4 | 1 | 1.1 | 0.9
189 | 1 | 0.0019487 | 0.00048839 | 0 | 0 | 1 | 0.98298 | -0.32587 | 0.4 | 1 | 1.1 | 0.9
192 | 1 | 0.0015023 | 0.00037651 | 0 | 0 | 1 | 0.98309 | -0.32372 | 0.4 | 1 | 1.1 | 0.9
195 | 1 | 0 | 0 | 0 | 0 | 1 | 0.98313 | -0.32306 | 0.4 | 1 | 1.1 | 0.9
193 | 1 | 0.0031051 | 0.00077821 | 0 | 0 | 1 | 0.98415 | -0.3032 | 0.4 | 1 | 1.1 | 0.9
194 | 1 | 0 | 0 | 0 | 0 | 1 | 0.98369 | -0.3121 | 0.4 | 1 | 1.1 | 0.9
197 | 1 | 0.0015642 | 0.00039203 | 0 | 0 | 1 | 0.98339 | -0.31793 | 0.4 | 1 | 1.1 | 0.9
199 | 1 | 0.0014859 | 0.0003724 | 0 | 0 | 1 | 0.98303 | -0.32503 | 0.4 | 1 | 1.1 | 0.9
196 | 1 | 0.0031389 | 0.00078667 | 0 | 0 | 1 | 0.98339 | -0.31791 | 0.4 | 1 | 1.1 | 0.9
200 | 1 | 0.0015095 | 0.00037831 | 0 | 0 | 1 | 0.98272 | -0.33091 | 0.4 | 1 | 1.1 | 0.9
237 | 1 | 0.0027427 | 0.00068739 | 0 | 0 | 1 | 0.98621 | -0.26327 | 0.4 | 1 | 1.1 | 0.9
201 | 1 | 0.00164 | 0.00041102 | 0 | 0 | 1 | 0.98237 | -0.33773 | 0.4 | 1 | 1.1 | 0.9
206 | 1 | 0.002568 | 0.0006436 | 0 | 0 | 1 | 0.98095 | -0.3654 | 0.4 | 1 | 1.1 | 0.9
214 | 1 | 0 | 0 | 0 | 0 | 1 | 0.97591 | -0.46381 | 0.4 | 1 | 1.1 | 0.9
222 | 1 | 0.0015485 | 0.0003881 | 0 | 0 | 1 | 0.97399 | -0.50141 | 0.4 | 1 | 1.1 | 0.9
221 | 1 | 0 | 0 | 0 | 0 | 1 | 0.97305 | -0.51992 | 0.4 | 1 | 1.1 | 0.9
218 | 1 | 0.0022896 | 0.00057383 | 0 | 0 | 1 | 0.97144 | -0.55177 | 0.4 | 1 | 1.1 | 0.9
219 | 1 | 0.0021043 | 0.00052739 | 0 | 0 | 1 | 0.97154 | -0.54981 | 0.4 | 1 | 1.1 | 0.9
220 | 1 | 0.0015082 | 0.000378 | 0 | 0 | 1 | 0.97257 | -0.52945 | 0.4 | 1 | 1.1 | 0.9
223 | 1 | 0.0032223 | 0.00080758 | 0 | 0 | 1 | 0.97289 | -0.52309 | 0.4 | 1 | 1.1 | 0.9

## generator_data
GEN_BUS | PG | QG | QMAX | QMIN | VG | MBASE | GEN_STATUS | PMAX | PMIN
100 | 0.48525 | 0.12468 | 10 | -10 | 1 | 100 | 1 | 10 | 0

## branch_data
F_BUS | T_BUS | BR_R | BR_X | BR_B | RATE_A | RATE_B | RATE_C | TAP | SHIFT | BR_STATUS | ANGMIN | ANGMAX | P_in | Q_in | P_out | Q_out
1 | 2 | 0.21276 | 0.13617 | 3.5729e-10 | 0 | 0 | 0 | 0 | 0 | 1 | -90 | 90 | 0.00021054 | 5.2735e-05 | -0.00021054 | -5.2769e-05
1 | 3 | 1.4767 | 0.9451 | 2.4798e-09 | 0 | 0 | 0 | 0 | 0 | 1 | -90 | 90 | -0.0039368 | -0.00098665 | 0.003937 | 0.00098658
3 | 5 | 2.1062 | 1.3479 | 3.5368e-09 | 0 | 0 | 0 | 0 | 0 | 1 | -90 | 90 | -0.003937 | -0.00098657 | 0.0039374 | 0.00098647
5 | 25 | 4.4437 | 2.8439 | 7.4621e-09 | 0 | 0 | 0 | 0 | 0 | 1 | -90 | 90 | 0.0092066 | 0.0023092 | -0.0092024 | -0.0023072
5 | 27 | 4.0207 | 2.5732 | 6.7518e-09 | 0 | 0 | 0 | 0 | 0 | 1 | -90 | 90 | -0.022777 | -0.0057099 | 0.0228 | 0.0057241
25 | 23 | 2.13 | 1.3632 | 3.5768e-09 | 0 | 0 | 0 | 0 | 0 | 1 | -90 | 90 | 0.0092024 | 0.0023072 | -0.0092004 | -0.0023063
27 | 26 | 1.422 | 0.91009 | 2.3879e-09 | 0 | 0 | 0 | 0 | 0 | 1 | -90 | 90 | -0.0228 | -0.0057241 | 0.022808 | 0.0057291
23 | 21 | 1.869 | 1.1961 | 3.1385e-09 | 0 | 0 | 0 | 0 | 0 | 1 | -90 | 90 | 0.0092004 | 0.0023063 | -0.0091986 | -0.0023055
26 | 28 | 3.4378 | 2.2002 | 5.7729e-09 | 0 | 0 | 0 | 0 | 0 | 1 | -90 | 90 | -0.023702 | -0.0059531 | 0.023723 | 0.0059663
6 | 7 | 0.42142 | 0.26971 | 7.0767e-10 | 0 | 0 | 0 | 0 | 0 | 1 | -90 | 90 | 0.0052162 | 0.001307 | -0.0052161 | -0.001307
6 | 8 | 1.3523 | 0.86546 | 2.2708e-09 | 0 | 0 | 0 | 0 | 0 | 1 | -90 | 90 | -0.0065224 | -0.0016344 | 0.006523 | 0.0016346
7 | 9 | 0.56697 | 0.36286 | 9.5209e-10 | 0 | 0 | 0 | 0 | 0 | 1 | -90 | 90 | 0.003843 | 0.00096284 | -0.0038429 | -0.00096287
8 | 10 | 5.0543 | 3.2347 | 8.4875e-09 | 0 | 0 | 0 | 0 | 0 | 1 | -90 | 90 | -0.006523 | -0.0016346 | 0.0065254 | 0.0016353
9 | 11 | 0.58459 | 0.37414 | 9.8169e-10 | 0 | 0 | 0 | 0 | 0 | 1 | -90 | 90 | 0.0025413 | 0.00063665 | -0.0025412 | -0.00063672
10 | 240 | 6.0851 | 3.8944 | 1.0218e-08 | 0 | 0 | 0 | 0 | 0 | 1 | -90 | 90 | -0.0065254 | -0.0016353 | 0.0065283 | 0.0016361
203 | 204 | 0.08754 | 0.056025 | 5.8801e-10 | 0 | 0 | 0 | 0 | 0 | 1 | -90 | 90 | 0.094356 | 0.023858 | -0.094348 | -0.023852
203 | 202 | 0.38218 | 0.24459 | 2.5671e-09 | 0 | 0 | 0 | 0 | 0 | 1 | -90 | 90 | -0.095855 | -0.024233 | 0.095894 | 0.024258
204 | 205 | 0.40117 | 0.25675 | 2.6947e-09 | 0 | 0 | 0 | 0 | 0 | 1 | -90 | 90 | 0.092569 | 0.023407 | -0.092531 | -0.023383
202 | 201 | 0.18968 | 0.12139 | 1.2741e-09 | 0 | 0 | 0 | 0 | 0 | 1 | -90 | 90 | -0.097901 | -0.024761 | 0.097921 | 0.024774
11 | 12 | 1.307 | 0.83645 | 2.1947e-09 | 0 | 0 | 0 | 0 | 0 | 1 | -90 | 90 | 0.0012058 | 0.00030201 | -0.0012058 | -0.0003022
205 | 206 | 0.21561 | 0.13799 | 1.4483e-09 | 0 | 0 | 0 | 0 | 0 | 1 | -90 | 90 | 0.090962 | 0.022989 | -0.090942 | -0.022977
240 | 136 | 6.1309 | 3.9238 | 1.0295e-08 | 0 | 0 | 0 | 0 | 0 | 1 | -90 | 90 | -0.011294 | -0.0028305 | 0.011302 | 0.0028351
136 | 138 | 0.10355 | 0.066274 | 6.9557e-10 | 0 | 0 | 0 | 0 | 0 | 1 | -90 | 90 | -0.080115 | -0.020235 | 0.080122 | 0.02024
136 | 134 | 0.26154 | 0.16739 | 1.7568e-09 | 0 | 0 | 0 | 0 | 0 | 1 | -90 | 90 | 0.067691 | 0.017119 | -0.067678 | -0.017111
134 | 135 | 0.22429 | 0.14355 | 1.5066e-09 | 0 | 0 | 0 | 0 | 0 | 1 | -90 | 90 | 0.064973 | 0.016433 | -0.064962 | -0.016426
135 | 137 | 0.14843 | 0.094996 | 9.9703e-10 | 0 | 0 | 0 | 0 | 0 | 1 | -90 | 90 | 0.063555 | 0.016073 | -0.063548 | -0.016069
137 | 208 | 0.24838 | 0.15896 | 1.6684e-09 | 0 | 0 | 0 | 0 | 0 | 1 | -90 | 90 | 0.061547 | 0.015568 | -0.061537 | -0.015561
208 | 209 | 0.37978 | 0.24306 | 1.9133e-09 | 0 | 0 | 0 | 0 | 0 | 1 | -90 | 90 | 0.058955 | 0.014914 | -0.05894 | -0.014905
209 | 210 | 0.34368 | 0.21995 | 5.7712e-10 | 0 | 0 | 0 | 0 | 0 | 1 | -90 | 90 | 0.056245 | 0.014229 | -0.056233 | -0.014222
210 | 211 | 0.98197 | 0.62846 | 1.649e-09 | 0 | 0 | 0 | 0 | 0 | 1 | -90 | 90 | 0.053754 | 0.0136 | -0.053723 | -0.01358
212 | 213 | 0.72407 | 0.46341 | 1.2159e-09 | 0 | 0 | 0 | 0 | 0 | 1 | -90 | 90 | 0.046764 | 0.011827 | -0.046746 | -0.011816
212 | 211 | 0.79057 | 0.50597 | 1.3276e-09 | 0 | 0 | 0 | 0 | 0 | 1 | -90 | 90 | -0.051711 | -0.013067 | 0.051735 | 0.013082
213 | 214 | 2.653 | 1.6979 | 4.4552e-09 | 0 | 0 | 0 | 0 | 0 | 1 | -90 | 90 | 0.045437 | 0.011488 | -0.045376 | -0.011449
15 | 16 | 0.11046 | 0.070697 | 1.855e-10 | 0 | 0 | 0 | 0 | 0 | 1 | -90 | 90 | 0.0091759 | 0.0023009 | -0.0091758 | -0.0023009
15 | 17 | 6.5688 | 4.204 | 1.1031e-08 | 0 | 0 | 0 | 0 | 0 | 1 | -90 | 90 | -0.015134 | -0.0037943 | 0.015151 | 0.0038038
16 | 18 | 3.1738 | 2.0312 | 5.3297e-09 | 0 | 0 | 0 | 0 | 0 | 1 | -90 | 90 | 0.0086289 | 0.0021638 | -0.0086263 | -0.0021627
17 | 20 | 2.0714 | 1.3257 | 3.4784e-09 | 0 | 0 | 0 | 0 | 0 | 1 | -90 | 90 | -0.015151 | -0.0038038 | 0.015156 | 0.0038068
18 | 224 | 5.0049 | 3.2031 | 8.4046e-09 | 0 | 0 | 0 | 0 | 0 | 1 | -90 | 90 | 0.0086263 | 0.0021627 | -0.0086222 | -0.0021609
20 | 60 | 3.2183 | 2.0597 | 5.4045e-09 | 0 | 0 | 0 | 0 | 0 | 1 | -90 | 90 | -0.021238 | -0.005331 | 0.021254 | 0.0053407
224 | 51 | 0.71261 | 0.45607 | 1.1967e-09 | 0 | 0 | 0 | 0 | 0 | 1 | -90 | 90 | 0.0082831 | 0.0020759 | -0.0082826 | -0.0020756
19 | 28 | 1.7553 | 1.1234 | 2.9476e-09 | 0 | 0 | 0 | 0 | 0 | 1 | -90 | 90 | -0.00174 | -0.0004361 | 0.0017401 | 0.00043586
28 | 29 | 2.4168 | 1.5468 | 4.0585e-09 | 0 | 0 | 0 | 0 | 0 | 1 | -90 | 90 | 0.0087443 | 0.0021915 | -0.0087423 | -0.0021905
28 | 30 | 1.9552 | 1.2513 | 3.2834e-09 | 0 | 0 | 0 | 0 | 0 | 1 | -90 | 90 | -0.034208 | -0.0085936 | 0.034233 | 0.0086095
60 | 56 | 0.32208 | 0.20613 | 5.4086e-10 | 0 | 0 | 0 | 0 | 0 | 1 | -90 | 90 | -0.021832 | -0.0054856 | 0.021834 | 0.0054866
51 | 49 | 2.8102 | 1.7985 | 4.719e-09 | 0 | 0 | 0 | 0 | 0 | 1 | -90 | 90 | 0.005887 | 0.0014752 | -0.0058859 | -0.001475
29 | 31 | 0.035757 | 0.022885 | 6.0046e-11 | 0 | 0 | 0 | 0 | 0 | 1 | -90 | 90 | 0.0066005 | 0.0016538 | -0.0066005 | -0.0016537
30 | 54 | 1.6328 | 1.045 | 2.7419e-09 | 0 | 0 | 0 | 0 | 0 | 1 | -90 | 90 | -0.042118 | -0.010586 | 0.04215 | 0.010606
30 | 61 | 2.5151 | 1.6097 | 4.2235e-09 | 0 | 0 | 0 | 0 | 0 | 1 | -90 | 90 | 0.0078845 | 0.0019766 | -0.0078827 | -0.0019759
56 | 57 | 2.6768 | 1.7131 | 4.4951e-09 | 0 | 0 | 0 | 0 | 0 | 1 | -90 | 90 | -0.085102 | -0.021462 | 0.085314 | 0.021597
56 | 55 | 1.4258 | 0.91251 | 2.3943e-09 | 0 | 0 | 0 | 0 | 0 | 1 | -90 | 90 | 0.063268 | 0.015975 | -0.063205 | -0.015935
21 | 22 | 0.1746 | 0.11174 | 2.932e-10 | 0 | 0 | 0 | 0 | 0 | 1 | -90 | 90 | 0.0014901 | 0.00037343 | -0.0014901 | -0.00037346
31 | 32 | 2.2327 | 1.429 | 3.7494e-09 | 0 | 0 | 0 | 0 | 0 | 1 | -90 | 90 | 0.0017351 | 0.00043433 | -0.0017351 | -0.00043464
54 | 52 | 1.3044 | 0.83481 | 2.1904e-09 | 0 | 0 | 0 | 0 | 0 | 1 | -90 | 90 | -0.043864 | -0.011036 | 0.043891 | 0.011053
61 | 46 | 2.2498 | 1.4399 | 3.778e-09 | 0 | 0 | 0 | 0 | 0 | 1 | -90 | 90 | 0.0078827 | 0.0019759 | -0.0078812 | -0.0019753
32 | 33 | 0.95992 | 0.61435 | 1.612e-09 | 0 | 0 | 0 | 0 | 0 | 1 | -90 | 90 | 0.0011757 | 0.00029445 | -0.0011757 | -0.00029459
52 | 53 | 1.9389 | 1.2409 | 3.2559e-09 | 0 | 0 | 0 | 0 | 0 | 1 | -90 | 90 | -0.05088 | -0.012805 | 0.050935 | 0.01284
33 | 63 | 0.47117 | 0.30155 | 7.9122e-10 | 0 | 0 | 0 | 0 | 0 | 1 | -90 | 90 | 0.0011757 | 0.00029459 | -0.0011757 | -0.00029466
34 | 35 | 4.5162 | 2.8903 | 7.5838e-09 | 0 | 0 | 0 | 0 | 0 | 1 | -90 | 90 | -0.0095779 | -0.0024006 | 0.0095825 | 0.0024028
35 | 36 | 0.77558 | 0.49637 | 1.3024e-09 | 0 | 0 | 0 | 0 | 0 | 1 | -90 | 90 | -0.010103 | -0.0025333 | 0.010104 | 0.0025337
36 | 239 | 4.0019 | 2.5612 | 6.7203e-09 | 0 | 0 | 0 | 0 | 0 | 1 | -90 | 90 | -0.011618 | -0.0029133 | 0.011624 | 0.0029165
126 | 128 | 0.22116 | 0.14154 | 3.7139e-10 | 0 | 0 | 0 | 0 | 0 | 1 | -90 | 90 | 0.0057822 | 0.0014489 | -0.0057821 | -0.0014489
126 | 125 | 1.3022 | 0.83341 | 2.1868e-09 | 0 | 0 | 0 | 0 | 0 | 1 | -90 | 90 | -0.0067864 | -0.0017006 | 0.0067871 | 0.0017008
128 | 130 | 1.4836 | 0.94951 | 2.4914e-09 | 0 | 0 | 0 | 0 | 0 | 1 | -90 | 90 | 0.0041753 | 0.0010462 | -0.0041751 | -0.0010462
125 | 127 | 0.69931 | 0.44756 | 1.1743e-09 | 0 | 0 | 0 | 0 | 0 | 1 | -90 | 90 | -0.0090835 | -0.0022764 | 0.0090842 | 0.0022767
239 | 133 | 8.9468 | 5.726 | 1.5024e-08 | 0 | 0 | 0 | 0 | 0 | 1 | -90 | 90 | -0.011624 | -0.0029165 | 0.011638 | 0.0029237
127 | 129 | 1.7644 | 1.1292 | 2.9629e-09 | 0 | 0 | 0 | 0 | 0 | 1 | -90 | 90 | -0.0099916 | -0.0025041 | 0.0099935 | 0.0025051
129 | 44 | 1.2516 | 0.80102 | 2.1018e-09 | 0 | 0 | 0 | 0 | 0 | 1 | -90 | 90 | -0.010767 | -0.0026988 | 0.010768 | 0.0026996
133 | 149 | 0.38795 | 0.24829 | 6.5147e-10 | 0 | 0 | 0 | 0 | 0 | 1 | -90 | 90 | 0.02373 | 0.0059591 | -0.023728 | -0.0059576
133 | 44 | 1.5398 | 0.9855 | 2.5858e-09 | 0 | 0 | 0 | 0 | 0 | 1 | -90 | 90 | -0.036363 | -0.0091321 | 0.036385 | 0.0091463
37 | 38 | 3.3865 | 2.1674 | 5.6868e-09 | 0 | 0 | 0 | 0 | 0 | 1 | -90 | 90 | -0.0024353 | -0.00061036 | 0.0024355 | 0.00060995
38 | 39 | 0.16149 | 0.10335 | 2.7119e-10 | 0 | 0 | 0 | 0 | 0 | 1 | -90 | 90 | 0.0014708 | 0.0003686 | -0.0014708 | -0.00036862
38 | 40 | 2.0934 | 1.3398 | 3.5154e-09 | 0 | 0 | 0 | 0 | 0 | 1 | -90 | 90 | -0.0039063 | -0.00097855 | 0.0039067 | 0.00097843
40 | 190 | 2.3109 | 1.479 | 3.8806e-09 | 0 | 0 | 0 | 0 | 0 | 1 | -90 | 90 | -0.0051196 | -0.0012824 | 0.0051203 | 0.0012825
190 | 191 | 0.03491 | 0.022343 | 2.3449e-10 | 0 | 0 | 0 | 0 | 0 | 1 | -90 | 90 | 0.12027 | 0.030476 | -0.12026 | -0.030473
190 | 182 | 0.16584 | 0.10614 | 1.114e-09 | 0 | 0 | 0 | 0 | 0 | 1 | -90 | 90 | -0.12539 | -0.031759 | 0.12542 | 0.031777
191 | 193 | 0.56871 | 0.36397 | 3.82e-09 | 0 | 0 | 0 | 0 | 0 | 1 | -90 | 90 | 0.11649 | 0.029528 | -0.11641 | -0.029474
182 | 235 | 0.27952 | 0.17889 | 1.8775e-09 | 0 | 0 | 0 | 0 | 0 | 1 | -90 | 90 | -0.15506 | -0.039209 | 0.15514 | 0.039256
182 | 180 | 0.94858 | 0.60709 | 1.5929e-09 | 0 | 0 | 0 | 0 | 0 | 1 | -90 | 90 | 0.014529 | 0.0036422 | -0.014527 | -0.003641
182 | 177 | 0.63838 | 0.40857 | 1.072e-09 | 0 | 0 | 0 | 0 | 0 | 1 | -90 | 90 | 0.015118 | 0.0037895 | -0.015116 | -0.0037885
41 | 42 | 1.0062 | 0.64398 | 1.6897e-09 | 0 | 0 | 0 | 0 | 0 | 1 | -90 | 90 | 0.049621 | 0.01249 | -0.049593 | -0.012473
41 | 43 | 3.1031 | 1.986 | 5.211e-09 | 0 | 0 | 0 | 0 | 0 | 1 | -90 | 90 | -0.052851 | -0.0133 | 0.052947 | 0.013361
42 | 44 | 1.6138 | 1.0328 | 2.7099e-09 | 0 | 0 | 0 | 0 | 0 | 1 | -90 | 90 | 0.047193 | 0.011871 | -0.047153 | -0.011846
43 | 45 | 1.8966 | 1.2139 | 3.185e-09 | 0 | 0 | 0 | 0 | 0 | 1 | -90 | 90 | -0.065304 | -0.016459 | 0.065393 | 0.016516
43 | 47 | 1.3975 | 0.89442 | 2.3468e-09 | 0 | 0 | 0 | 0 | 0 | 1 | -90 | 90 | 0.012357 | 0.0030982 | -0.012355 | -0.0030969
45 | 72 | 0.80471 | 0.51501 | 1.3513e-09 | 0 | 0 | 0 | 0 | 0 | 1 | -90 | 90 | -0.081051 | -0.020442 | 0.081109 | 0.020479
45 | 69 | 1.6377 | 1.0481 | 2.7501e-09 | 0 | 0 | 0 | 0 | 0 | 1 | -90 | 90 | 0.015658 | 0.0039262 | -0.015653 | -0.0039236
47 | 68 | 1.5817 | 1.0123 | 2.656e-09 | 0 | 0 | 0 | 0 | 0 | 1 | -90 | 90 | 0.010124 | 0.0025378 | -0.010122 | -0.0025369
72 | 145 | 0.72496 | 0.46398 | 1.2174e-09 | 0 | 0 | 0 | 0 | 0 | 1 | -90 | 90 | -0.082952 | -0.020941 | 0.083007 | 0.020976
69 | 70 | 1.3058 | 0.8357 | 2.1927e-09 | 0 | 0 | 0 | 0 | 0 | 1 | -90 | 90 | 0.010806 | 0.0027086 | -0.010804 | -0.0027078
68 | 67 | 1.5433 | 0.98771 | 2.5916e-09 | 0 | 0 | 0 | 0 | 0 | 1 | -90 | 90 | 0.0080682 | 0.0020222 | -0.0080671 | -0.0020217
149 | 147 | 0.66649 | 0.42656 | 1.1192e-09 | 0 | 0 | 0 | 0 | 0 | 1 | -90 | 90 | 0.021274 | 0.0053427 | -0.021271 | -0.0053407
145 | 78 | 1.1403 | 0.72982 | 1.915e-09 | 0 | 0 | 0 | 0 | 0 | 1 | -90 | 90 | -0.084823 | -0.021431 | 0.084913 | 0.021488
70 | 71 | 1.3684 | 0.87575 | 2.2978e-09 | 0 | 0 | 0 | 0 | 0 | 1 | -90 | 90 | 0.0059379 | 0.0014882 | -0.0059374 | -0.0014881
67 | 65 | 0.74376 | 0.47601 | 1.249e-09 | 0 | 0 | 0 | 0 | 0 | 1 | -90 | 90 | 0.0060375 | 0.0015131 | -0.0060372 | -0.001513
48 | 49 | 0.22991 | 0.14714 | 3.8609e-10 | 0 | 0 | 0 | 0 | 0 | 1 | -90 | 90 | -0.0055413 | -0.0013886 | 0.0055413 | 0.0013886
48 | 50 | 1.1145 | 0.71326 | 1.8715e-09 | 0 | 0 | 0 | 0 | 0 | 1 | -90 | 90 | 0.0010847 | 0.00027168 | -0.0010847 | -0.00027185
53 | 55 | 1.4602 | 0.93454 | 2.4521e-09 | 0 | 0 | 0 | 0 | 0 | 1 | -90 | 90 | -0.057046 | -0.014371 | 0.057098 | 0.014405
57 | 58 | 0.94425 | 0.60432 | 1.5857e-09 | 0 | 0 | 0 | 0 | 0 | 1 | -90 | 90 | -0.092369 | -0.023365 | 0.092457 | 0.023421
58 | 59 | 1.2534 | 0.80215 | 2.1047e-09 | 0 | 0 | 0 | 0 | 0 | 1 | -90 | 90 | -0.098525 | -0.024942 | 0.098658 | 0.025027
59 | 233 | 0.81042 | 0.51867 | 1.3609e-09 | 0 | 0 | 0 | 0 | 0 | 1 | -90 | 90 | -0.098658 | -0.025027 | 0.098744 | 0.025081
233 | 105 | 0.50394 | 0.32252 | 8.4626e-10 | 0 | 0 | 0 | 0 | 0 | 1 | -90 | 90 | -0.10106 | -0.025661 | 0.10111 | 0.025697
232 | 234 | 0.59664 | 0.38185 | 4.0077e-09 | 0 | 0 | 0 | 0 | 0 | 1 | -90 | 90 | 0.35851 | 0.092109 | -0.35769 | -0.091585
232 | 100 | 0.20794 | 0.13308 | 1.3968e-09 | 0 | 0 | 0 | 0 | 0 | 1 | -90 | 90 | -0.35851 | -0.092109 | 0.35879 | 0.092292
234 | 152 | 0.56621 | 0.36237 | 3.8033e-09 | 0 | 0 | 0 | 0 | 0 | 1 | -90 | 90 | 0.34847 | 0.089275 | -0.34773 | -0.088803
234 | 95 | 0.85116 | 0.54474 | 1.4293e-09 | 0 | 0 | 0 | 0 | 0 | 1 | -90 | 90 | 0.0092196 | 0.0023107 | -0.0092189 | -0.0023104
100 | 98 | 0.50102 | 0.32066 | 8.4136e-10 | 0 | 0 | 0 | 0 | 0 | 1 | -90 | 90 | 0.12418 | 0.031815 | -0.1241 | -0.031763
105 | 103 | 0.31075 | 0.19888 | 5.2182e-10 | 0 | 0 | 0 | 0 | 0 | 1 | -90 | 90 | -0.10342 | -0.026274 | 0.10345 | 0.026297
66 | 65 | 0.88632 | 0.56725 | 1.4884e-09 | 0 | 0 | 0 | 0 | 0 | 1 | -90 | 90 | -0.0020467 | -0.00051296 | 0.0020467 | 0.00051284
78 | 76 | 0.62829 | 0.4021 | 1.0551e-09 | 0 | 0 | 0 | 0 | 0 | 1 | -90 | 90 | -0.08629 | -0.021834 | 0.086342 | 0.021866
80 | 82 | 1.3927 | 0.8913 | 2.3386e-09 | 0 | 0 | 0 | 0 | 0 | 1 | -90 | 90 | -0.0083741 | -0.0020988 | 0.0083751 | 0.0020992
82 | 81 | 1.3144 | 0.84123 | 2.2073e-09 | 0 | 0 | 0 | 0 | 0 | 1 | -90 | 90 | -0.010984 | -0.0027531 | 0.010986 | 0.002754
77 | 75 | 1.5294 | 0.97883 | 2.5683e-09 | 0 | 0 | 0 | 0 | 0 | 1 | -90 | 90 | -0.0059371 | -0.001488 | 0.0059377 | 0.0014881
75 | 74 | 1.3139 | 0.84087 | 2.2063e-09 | 0 | 0 | 0 | 0 | 0 | 1 | -90 | 90 | -0.010753 | -0.0026949 | 0.010754 | 0.0026958
74 | 76 | 2.1172 | 1.355 | 3.5554e-09 | 0 | 0 | 0 | 0 | 0 | 1 | -90 | 90 | -0.015567 | -0.0039019 | 0.015572 | 0.0039051
76 | 79 | 1.251 | 0.80061 | 2.1007e-09 | 0 | 0 | 0 | 0 | 0 | 1 | -90 | 90 | -0.10191 | -0.025771 | 0.10206 | 0.025862
79 | 84 | 0.72839 | 0.46617 | 1.2232e-09 | 0 | 0 | 0 | 0 | 0 | 1 | -90 | 90 | -0.10306 | -0.026113 | 0.10314 | 0.026167
84 | 83 | 1.2339 | 0.78969 | 2.072e-09 | 0 | 0 | 0 | 0 | 0 | 1 | -90 | 90 | -0.10415 | -0.026421 | 0.1043 | 0.026514
83 | 85 | 1.7599 | 1.1263 | 2.9553e-09 | 0 | 0 | 0 | 0 | 0 | 1 | -90 | 90 | -0.11792 | -0.029929 | 0.11819 | 0.030099
83 | 81 | 2.1433 | 1.3717 | 3.5992e-09 | 0 | 0 | 0 | 0 | 0 | 1 | -90 | 90 | 0.013619 | 0.0034153 | -0.013615 | -0.0034128
85 | 151 | 0.52163 | 0.33384 | 8.7595e-10 | 0 | 0 | 0 | 0 | 0 | 1 | -90 | 90 | -0.11918 | -0.030349 | 0.11926 | 0.0304
151 | 152 | 0.54693 | 0.35004 | 3.6738e-09 | 0 | 0 | 0 | 0 | 0 | 1 | -90 | 90 | -0.34358 | -0.087492 | 0.34428 | 0.087938
151 | 153 | 0.057545 | 0.036829 | 3.8654e-10 | 0 | 0 | 0 | 0 | 0 | 1 | -90 | 90 | 0.22432 | 0.057092 | -0.22429 | -0.057072
152 | 90 | 0.86644 | 0.55452 | 1.455e-09 | 0 | 0 | 0 | 0 | 0 | 1 | -90 | 90 | 0.0034529 | 0.00086505 | -0.0034528 | -0.00086512
153 | 154 | 0.75097 | 0.48062 | 5.0443e-09 | 0 | 0 | 0 | 0 | 0 | 1 | -90 | 90 | 0.22329 | 0.056822 | -0.22288 | -0.056563
86 | 87 | 0.50476 | 0.32304 | 8.4762e-10 | 0 | 0 | 0 | 0 | 0 | 1 | -90 | 90 | 0.00087031 | 0.00021804 | -0.0008703 | -0.00021812
86 | 88 | 0.50404 | 0.32258 | 8.4641e-10 | 0 | 0 | 0 | 0 | 0 | 1 | -90 | 90 | -0.0017271 | -0.00043277 | 0.0017271 | 0.0004327
88 | 90 | 0.50428 | 0.32274 | 8.4683e-10 | 0 | 0 | 0 | 0 | 0 | 1 | -90 | 90 | -0.0025952 | -0.00065025 | 0.0025952 | 0.00065019
155 | 156 | 0.17519 | 0.11212 | 1.1768e-09 | 0 | 0 | 0 | 0 | 0 | 1 | -90 | 90 | 0.22188 | 0.056309 | -0.22178 | -0.056249
155 | 154 | 0.0068448 | 0.0043807 | 4.5977e-11 | 0 | 0 | 0 | 0 | 0 | 1 | -90 | 90 | -0.22188 | -0.056309 | 0.22188 | 0.056312
156 | 159 | 0.20487 | 0.13112 | 1.3761e-09 | 0 | 0 | 0 | 0 | 0 | 1 | -90 | 90 | 0.21881 | 0.055505 | -0.21871 | -0.055437
91 | 92 | 0.50019 | 0.32012 | 8.3996e-10 | 0 | 0 | 0 | 0 | 0 | 1 | -90 | 90 | 0.0023164 | 0.00058047 | -0.0023163 | -0.00058053
91 | 93 | 0.5055 | 0.32352 | 8.4887e-10 | 0 | 0 | 0 | 0 | 0 | 1 | -90 | 90 | -0.0046023 | -0.0011534 | 0.0046024 | 0.0011534
93 | 95 | 0.50579 | 0.32371 | 8.4937e-10 | 0 | 0 | 0 | 0 | 0 | 1 | -90 | 90 | -0.0069257 | -0.0017356 | 0.0069259 | 0.0017357
99 | 104 | 1.6671 | 1.0669 | 2.7994e-09 | 0 | 0 | 0 | 0 | 0 | 1 | -90 | 90 | 0.11689 | 0.029854 | -0.11665 | -0.029698
99 | 97 | 0.73199 | 0.46847 | 1.2292e-09 | 0 | 0 | 0 | 0 | 0 | 1 | -90 | 90 | -0.11689 | -0.029854 | 0.117 | 0.029922
104 | 102 | 0.82652 | 0.52898 | 1.388e-09 | 0 | 0 | 0 | 0 | 0 | 1 | -90 | 90 | 0.11433 | 0.029116 | -0.11421 | -0.029042
97 | 96 | 0.50344 | 0.3222 | 8.4542e-10 | 0 | 0 | 0 | 0 | 0 | 1 | -90 | 90 | -0.11929 | -0.030496 | 0.11936 | 0.030545
96 | 98 | 0.50509 | 0.32326 | 8.4818e-10 | 0 | 0 | 0 | 0 | 0 | 1 | -90 | 90 | -0.12169 | -0.031128 | 0.12177 | 0.031179
102 | 101 | 0.78543 | 0.50268 | 1.319e-09 | 0 | 0 | 0 | 0 | 0 | 1 | -90 | 90 | 0.11007 | 0.028004 | -0.10997 | -0.027939
101 | 103 | 0.19041 | 0.12186 | 3.1975e-10 | 0 | 0 | 0 | 0 | 0 | 1 | -90 | 90 | 0.10768 | 0.027366 | -0.10766 | -0.027351
106 | 107 | 0.28685 | 0.18359 | 4.817e-10 | 0 | 0 | 0 | 0 | 0 | 1 | -90 | 90 | 0.028422 | 0.0071294 | -0.028419 | -0.0071278
106 | 108 | 0.21977 | 0.14066 | 3.6906e-10 | 0 | 0 | 0 | 0 | 0 | 1 | -90 | 90 | -0.030634 | -0.0076838 | 0.030636 | 0.0076852
107 | 109 | 0.21471 | 0.13741 | 3.6055e-10 | 0 | 0 | 0 | 0 | 0 | 1 | -90 | 90 | 0.027227 | 0.0068289 | -0.027225 | -0.0068278
108 | 110 | 0.27502 | 0.17602 | 4.6184e-10 | 0 | 0 | 0 | 0 | 0 | 1 | -90 | 90 | -0.031825 | -0.0079831 | 0.031828 | 0.007985
109 | 114 | 0.2875 | 0.184 | 4.8279e-10 | 0 | 0 | 0 | 0 | 0 | 1 | -90 | 90 | 0.024995 | 0.0062689 | -0.024993 | -0.0062677
110 | 229 | 0.51185 | 0.32759 | 8.5954e-10 | 0 | 0 | 0 | 0 | 0 | 1 | -90 | 90 | -0.034002 | -0.0085299 | 0.034009 | 0.008534
114 | 112 | 0.49346 | 0.31581 | 8.2864e-10 | 0 | 0 | 0 | 0 | 0 | 1 | -90 | 90 | 0.023813 | 0.005972 | -0.02381 | -0.0059701
229 | 228 | 0.35539 | 0.22745 | 5.9679e-10 | 0 | 0 | 0 | 0 | 0 | 1 | -90 | 90 | -0.036373 | -0.0091267 | 0.036379 | 0.0091299
112 | 111 | 0.39361 | 0.25191 | 6.6098e-10 | 0 | 0 | 0 | 0 | 0 | 1 | -90 | 90 | 0.022659 | 0.0056815 | -0.022656 | -0.0056802
228 | 227 | 0.4428 | 0.28339 | 7.4359e-10 | 0 | 0 | 0 | 0 | 0 | 1 | -90 | 90 | -0.037593 | -0.0094343 | 0.0376 | 0.0094386
111 | 113 | 0.74876 | 0.47921 | 1.2574e-09 | 0 | 0 | 0 | 0 | 0 | 1 | -90 | 90 | 0.018252 | 0.0045764 | -0.01825 | -0.0045748
113 | 115 | 0.42262 | 0.27048 | 7.0969e-10 | 0 | 0 | 0 | 0 | 0 | 1 | -90 | 90 | 0.017055 | 0.0042754 | -0.017054 | -0.0042746
115 | 117 | 0.082314 | 0.052681 | 1.3823e-10 | 0 | 0 | 0 | 0 | 0 | 1 | -90 | 90 | 0.014685 | 0.0036811 | -0.014685 | -0.0036809
117 | 116 | 0.42454 | 0.27171 | 7.1292e-10 | 0 | 0 | 0 | 0 | 0 | 1 | -90 | 90 | 0.013491 | 0.0033815 | -0.01349 | -0.0033811
116 | 118 | 0.074072 | 0.047406 | 1.2439e-10 | 0 | 0 | 0 | 0 | 0 | 1 | -90 | 90 | 0.011182 | 0.0028026 | -0.011182 | -0.0028025
118 | 119 | 0.42765 | 0.27369 | 7.1813e-10 | 0 | 0 | 0 | 0 | 0 | 1 | -90 | 90 | 0.010012 | 0.0025094 | -0.010011 | -0.0025092
119 | 230 | 0.068125 | 0.0436 | 1.144e-10 | 0 | 0 | 0 | 0 | 0 | 1 | -90 | 90 | 0.0076697 | 0.0019222 | -0.0076696 | -0.0019222
230 | 231 | 0.16635 | 0.10647 | 2.7935e-10 | 0 | 0 | 0 | 0 | 0 | 1 | -90 | 90 | 0.0064804 | 0.0016242 | -0.0064803 | -0.0016241
120 | 121 | 0.053366 | 0.034154 | 8.9616e-11 | 0 | 0 | 0 | 0 | 0 | 1 | -90 | 90 | 0.042084 | 0.010566 | -0.042083 | -0.010565
120 | 122 | 0.44722 | 0.28622 | 7.51e-10 | 0 | 0 | 0 | 0 | 0 | 1 | -90 | 90 | -0.044578 | -0.011191 | 0.044588 | 0.011197
121 | 123 | 0.44985 | 0.28791 | 7.5542e-10 | 0 | 0 | 0 | 0 | 0 | 1 | -90 | 90 | 0.039648 | 0.0099553 | -0.03964 | -0.0099504
122 | 124 | 0.059553 | 0.038114 | 1.0001e-10 | 0 | 0 | 0 | 0 | 0 | 1 | -90 | 90 | -0.046976 | -0.011796 | 0.046977 | 0.011797
123 | 227 | 0.064664 | 0.041385 | 1.0859e-10 | 0 | 0 | 0 | 0 | 0 | 1 | -90 | 90 | 0.038451 | 0.0096522 | -0.03845 | -0.0096516
124 | 226 | 0.44729 | 0.28626 | 7.5112e-10 | 0 | 0 | 0 | 0 | 0 | 1 | -90 | 90 | -0.049483 | -0.012425 | 0.049495 | 0.012432
226 | 161 | 1.581 | 1.0118 | 2.6549e-09 | 0 | 0 | 0 | 0 | 0 | 1 | -90 | 90 | -0.052023 | -0.013066 | 0.05207 | 0.013096
161 | 198 | 0.63094 | 0.4038 | 4.2381e-09 | 0 | 0 | 0 | 0 | 0 | 1 | -90 | 90 | 0.16652 | 0.042269 | -0.16633 | -0.042148
161 | 159 | 0.21756 | 0.13924 | 1.4614e-09 | 0 | 0 | 0 | 0 | 0 | 1 | -90 | 90 | -0.21859 | -0.055365 | 0.21871 | 0.055437
130 | 131 | 0.26932 | 0.17236 | 4.5225e-10 | 0 | 0 | 0 | 0 | 0 | 1 | -90 | 90 | 0.0025822 | 0.00064698 | -0.0025822 | -0.00064701
131 | 132 | 1.1779 | 0.75386 | 1.978e-09 | 0 | 0 | 0 | 0 | 0 | 1 | -90 | 90 | 0.0015997 | 0.00040075 | -0.0015996 | -0.00040092
147 | 146 | 1.3808 | 0.8837 | 2.3187e-09 | 0 | 0 | 0 | 0 | 0 | 1 | -90 | 90 | 0.020722 | 0.005203 | -0.020715 | -0.005199
138 | 215 | 0.35823 | 0.22927 | 2.4063e-09 | 0 | 0 | 0 | 0 | 0 | 1 | -90 | 90 | -0.084947 | -0.021449 | 0.084975 | 0.021467
215 | 207 | 0.27273 | 0.17455 | 1.832e-09 | 0 | 0 | 0 | 0 | 0 | 1 | -90 | 90 | -0.088336 | -0.022309 | 0.08836 | 0.022324
207 | 206 | 0.17043 | 0.10908 | 1.1448e-09 | 0 | 0 | 0 | 0 | 0 | 1 | -90 | 90 | -0.08836 | -0.022324 | 0.088374 | 0.022333
139 | 140 | 0.20734 | 0.1327 | 3.4819e-10 | 0 | 0 | 0 | 0 | 0 | 1 | -90 | 90 | -0.011592 | -0.0029057 | 0.011592 | 0.0029059
139 | 141 | 0.90039 | 0.57625 | 1.512e-09 | 0 | 0 | 0 | 0 | 0 | 1 | -90 | 90 | 0.0091907 | 0.0023038 | -0.0091898 | -0.0023034
140 | 142 | 1.2028 | 0.7698 | 2.0198e-09 | 0 | 0 | 0 | 0 | 0 | 1 | -90 | 90 | -0.013968 | -0.0035012 | 0.01397 | 0.0035027
141 | 143 | 0.14923 | 0.095508 | 2.506e-10 | 0 | 0 | 0 | 0 | 0 | 1 | -90 | 90 | 0.007125 | 0.0017859 | -0.0071249 | -0.0017858
142 | 144 | 0.78306 | 0.50116 | 1.315e-09 | 0 | 0 | 0 | 0 | 0 | 1 | -90 | 90 | -0.021386 | -0.0053614 | 0.02139 | 0.0053639
144 | 216 | 0.21941 | 0.14042 | 3.6845e-10 | 0 | 0 | 0 | 0 | 0 | 1 | -90 | 90 | -0.02368 | -0.0059377 | 0.023681 | 0.0059386
216 | 217 | 1.8974 | 1.2144 | 3.1863e-09 | 0 | 0 | 0 | 0 | 0 | 1 | -90 | 90 | -0.026021 | -0.006525 | 0.026035 | 0.006534
217 | 218 | 0.034583 | 0.022133 | 5.8074e-11 | 0 | 0 | 0 | 0 | 0 | 1 | -90 | 90 | -0.034522 | -0.0086611 | 0.034523 | 0.0086614
146 | 148 | 0.94963 | 0.60776 | 1.5947e-09 | 0 | 0 | 0 | 0 | 0 | 1 | -90 | 90 | 0.019334 | 0.004853 | -0.01933 | -0.0048506
148 | 150 | 0.32394 | 0.20732 | 5.4399e-10 | 0 | 0 | 0 | 0 | 0 | 1 | -90 | 90 | 0.018191 | 0.004565 | -0.01819 | -0.0045643
150 | 168 | 0.7292 | 0.46669 | 1.2245e-09 | 0 | 0 | 0 | 0 | 0 | 1 | -90 | 90 | 0.017189 | 0.0043135 | -0.017187 | -0.0043121
168 | 167 | 1.8182 | 1.1636 | 3.0532e-09 | 0 | 0 | 0 | 0 | 0 | 1 | -90 | 90 | 0.016193 | 0.004063 | -0.016188 | -0.0040599
167 | 169 | 0.76239 | 0.48793 | 1.2803e-09 | 0 | 0 | 0 | 0 | 0 | 1 | -90 | 90 | 0.015058 | 0.0037766 | -0.015056 | -0.0037755
157 | 158 | 0.61341 | 0.39258 | 1.0301e-09 | 0 | 0 | 0 | 0 | 0 | 1 | -90 | 90 | -0.0029338 | -0.00073533 | 0.0029339 | 0.00073527
158 | 160 | 2.066 | 1.3222 | 3.4693e-09 | 0 | 0 | 0 | 0 | 0 | 1 | -90 | 90 | -0.0081307 | -0.0020378 | 0.0081322 | 0.0020384
160 | 166 | 0.73249 | 0.46879 | 1.23e-09 | 0 | 0 | 0 | 0 | 0 | 1 | -90 | 90 | -0.0091766 | -0.0023002 | 0.0091773 | 0.0023005
166 | 164 | 0.65034 | 0.41622 | 1.0921e-09 | 0 | 0 | 0 | 0 | 0 | 1 | -90 | 90 | -0.010223 | -0.0025627 | 0.010224 | 0.0025631
198 | 238 | 0.34592 | 0.22139 | 2.3236e-09 | 0 | 0 | 0 | 0 | 0 | 1 | -90 | 90 | 0.16633 | 0.042148 | -0.16623 | -0.042081
164 | 162 | 0.60305 | 0.38595 | 1.0127e-09 | 0 | 0 | 0 | 0 | 0 | 1 | -90 | 90 | -0.011219 | -0.0028125 | 0.01122 | 0.002813
238 | 237 | 0.1704 | 0.10906 | 1.1446e-09 | 0 | 0 | 0 | 0 | 0 | 1 | -90 | 90 | 0.16344 | 0.041383 | -0.16339 | -0.041352
162 | 163 | 1.4501 | 0.92808 | 2.4351e-09 | 0 | 0 | 0 | 0 | 0 | 1 | -90 | 90 | -0.012043 | -0.0030193 | 0.012046 | 0.0030206
163 | 165 | 0.72734 | 0.4655 | 1.2214e-09 | 0 | 0 | 0 | 0 | 0 | 1 | -90 | 90 | -0.013046 | -0.0032713 | 0.013048 | 0.0032721
165 | 169 | 0.17309 | 0.11078 | 2.9066e-10 | 0 | 0 | 0 | 0 | 0 | 1 | -90 | 90 | -0.014044 | -0.0035218 | 0.014044 | 0.003522
170 | 171 | 0.46193 | 0.29564 | 7.7571e-10 | 0 | 0 | 0 | 0 | 0 | 1 | -90 | 90 | -0.0020229 | -0.00050686 | 0.0020229 | 0.0005068
170 | 172 | 0.74698 | 0.47807 | 1.2544e-09 | 0 | 0 | 0 | 0 | 0 | 1 | -90 | 90 | 0.00094214 | 0.00023601 | -0.00094214 | -0.00023613
171 | 173 | 0.15945 | 0.10205 | 2.6776e-10 | 0 | 0 | 0 | 0 | 0 | 1 | -90 | 90 | -0.0029513 | -0.00073949 | 0.0029513 | 0.00073948
173 | 175 | 0.48576 | 0.31089 | 8.1573e-10 | 0 | 0 | 0 | 0 | 0 | 1 | -90 | 90 | -0.0038824 | -0.00097283 | 0.0038825 | 0.0009728
175 | 174 | 2.3325 | 1.4928 | 3.917e-09 | 0 | 0 | 0 | 0 | 0 | 1 | -90 | 90 | -0.0066669 | -0.0016707 | 0.0066681 | 0.001671
174 | 176 | 0.19988 | 0.12792 | 3.3565e-10 | 0 | 0 | 0 | 0 | 0 | 1 | -90 | 90 | -0.0093836 | -0.0023516 | 0.0093838 | 0.0023517
176 | 177 | 0.21195 | 0.13565 | 3.5592e-10 | 0 | 0 | 0 | 0 | 0 | 1 | -90 | 90 | -0.012119 | -0.0030371 | 0.012119 | 0.0030373
235 | 236 | 0.1265 | 0.080962 | 8.4973e-10 | 0 | 0 | 0 | 0 | 0 | 1 | -90 | 90 | -0.15787 | -0.03994 | 0.1579 | 0.039962
180 | 178 | 0.32862 | 0.21032 | 5.5185e-10 | 0 | 0 | 0 | 0 | 0 | 1 | -90 | 90 | 0.011829 | 0.0029647 | -0.011828 | -0.0029644
178 | 179 | 0.52123 | 0.33359 | 8.7529e-10 | 0 | 0 | 0 | 0 | 0 | 1 | -90 | 90 | 0.0091217 | 0.0022861 | -0.0091212 | -0.0022859
179 | 181 | 1.2329 | 0.78902 | 2.0703e-09 | 0 | 0 | 0 | 0 | 0 | 1 | -90 | 90 | 0.0061571 | 0.001543 | -0.0061566 | -0.0015429
181 | 184 | 0.48966 | 0.31339 | 8.2228e-10 | 0 | 0 | 0 | 0 | 0 | 1 | -90 | 90 | 0.0031552 | 0.00079062 | -0.0031551 | -0.00079067
184 | 183 | 0.4843 | 0.30995 | 8.1327e-10 | 0 | 0 | 0 | 0 | 0 | 1 | -90 | 90 | 0.0020989 | 0.00052595 | -0.0020989 | -0.00052602
183 | 185 | 0.1987 | 0.12717 | 3.3366e-10 | 0 | 0 | 0 | 0 | 0 | 1 | -90 | 90 | 0.0010776 | 0.00027004 | -0.0010776 | -0.00027007
236 | 237 | 0.12641 | 0.080899 | 8.4907e-10 | 0 | 0 | 0 | 0 | 0 | 1 | -90 | 90 | -0.16061 | -0.040641 | 0.16065 | 0.040664
186 | 187 | 2.063 | 1.3204 | 3.4644e-09 | 0 | 0 | 0 | 0 | 0 | 1 | -90 | 90 | -0.0012094 | -0.00030312 | 0.0012095 | 0.0003028
187 | 189 | 1.9781 | 1.266 | 3.3217e-09 | 0 | 0 | 0 | 0 | 0 | 1 | -90 | 90 | -0.0024142 | -0.00060474 | 0.0024143 | 0.0006045
189 | 192 | 2.1353 | 1.3666 | 3.5857e-09 | 0 | 0 | 0 | 0 | 0 | 1 | -90 | 90 | -0.004363 | -0.0010929 | 0.0043634 | 0.0010928
192 | 195 | 0.48872 | 0.31278 | 8.2069e-10 | 0 | 0 | 0 | 0 | 0 | 1 | -90 | 90 | -0.0058657 | -0.0014694 | 0.0058659 | 0.0014694
195 | 197 | 0.20629 | 0.13203 | 1.3857e-09 | 0 | 0 | 0 | 0 | 0 | 1 | -90 | 90 | -0.10849 | -0.02745 | 0.10852 | 0.027467
195 | 199 | 0.083661 | 0.053543 | 5.6196e-10 | 0 | 0 | 0 | 0 | 0 | 1 | -90 | 90 | 0.10263 | 0.02598 | -0.10262 | -0.025974
193 | 194 | 0.34343 | 0.21979 | 2.3068e-09 | 0 | 0 | 0 | 0 | 0 | 1 | -90 | 90 | 0.1133 | 0.028696 | -0.11325 | -0.028665
194 | 196 | 0.22356 | 0.14308 | 1.5017e-09 | 0 | 0 | 0 | 0 | 0 | 1 | -90 | 90 | 0.11325 | 0.028665 | -0.11322 | -0.028645
197 | 196 | 0.00079838 | 0.00051096 | 5.3628e-12 | 0 | 0 | 0 | 0 | 0 | 1 | -90 | 90 | -0.11008 | -0.027859 | 0.11008 | 0.027859
199 | 200 | 0.2534 | 0.16218 | 1.7021e-09 | 0 | 0 | 0 | 0 | 0 | 1 | -90 | 90 | 0.10113 | 0.025602 | -0.1011 | -0.025584
200 | 201 | 0.29831 | 0.19092 | 2.0038e-09 | 0 | 0 | 0 | 0 | 0 | 1 | -90 | 90 | 0.099593 | 0.025205 | -0.099561 | -0.025185
214 | 222 | 3.5459 | 2.2694 | 5.9546e-09 | 0 | 0 | 0 | 0 | 0 | 1 | -90 | 90 | 0.045376 | 0.01145 | -0.045294 | -0.011398
222 | 221 | 1.8022 | 1.1534 | 3.0265e-09 | 0 | 0 | 0 | 0 | 0 | 1 | -90 | 90 | 0.043746 | 0.01101 | -0.043707 | -0.010985
221 | 223 | 4.1851 | 2.6785 | 7.028e-09 | 0 | 0 | 0 | 0 | 0 | 1 | -90 | 90 | 0.0032227 | 0.00080726 | -0.0032222 | -0.00080761
221 | 220 | 1.0014 | 0.64092 | 1.6817e-09 | 0 | 0 | 0 | 0 | 0 | 1 | -90 | 90 | 0.040484 | 0.010178 | -0.040466 | -0.010167
218 | 219 | 0.22544 | 0.14428 | 3.7857e-10 | 0 | 0 | 0 | 0 | 0 | 1 | -90 | 90 | -0.036812 | -0.0092353 | 0.036816 | 0.0092374
219 | 220 | 2.2163 | 1.4184 | 3.7218e-09 | 0 | 0 | 0 | 0 | 0 | 1 | -90 | 90 | -0.03892 | -0.0097648 | 0.038958 | 0.0097886