## bus_data
BUS_I | BUS_TYPE | Pd | Qd | Gs | Bs | area | Vm | Va | baseKV | zone | Vmax | Vmin
1 | 1 | 0.00044035 | 0.00011036 | 0 | 0 | 1 | 0.99175 | -0.1568 | 0.4 | 1 | 1.1 | 0.9
2 | 1 | 0.00045102 | 0.00011304 | 0 | 0 | 1 | 0.99176 | -0.15658 | 0.4 | 1 | 1.1 | 0.9
3 | 1 | 0.00045511 | 0.00011406 | 0 | 0 | 1 | 0.99175 | -0.15685 | 0.4 | 1 | 1.1 | 0.9
4 | 1 | 0.0037076 | 0.00092921 | 0 | 0 | 1 | 0.99178 | -0.15632 | 0.4 | 1 | 1.1 | 0.9
5 | 1 | 0 | 0 | 0 | 0 | 1 | 0.99186 | -0.15472 | 0.4 | 1 | 1.1 | 0.9
6 | 1 | 0.0015546 | 0.00038962 | 0 | 0 | 1 | 0.99062 | -0.17852 | 0.4 | 1 | 1.1 | 0.9
7 | 1 | 0 | 0 | 0 | 0 | 1 | 0.99195 | -0.15291 | 0.4 | 1 | 1.1 | 0.9
8 | 1 | 0.0054676 | 0.0013703 | 0 | 0 | 1 | 0.99005 | -0.18943 | 0.4 | 1 | 1.1 | 0.9
54 | 1 | 0 | 0 | 0 | 0 | 1 | 0.99041 | -0.18247 | 0.4 | 1 | 1.1 | 0.9
52 | 1 | 0.0052196 | 0.0013082 | 0 | 0 | 1 | 0.99497 | -0.095289 | 0.4 | 1 | 1.1 | 0.9
9 | 1 | 0.0049716 | 0.001246 | 0 | 0 | 1 | 0.98988 | -0.19265 | 0.4 | 1 | 1.1 | 0.9
56 | 1 | 0 | 0 | 0 | 0 | 1 | 0.98953 | -0.19945 | 0.4 | 1 | 1.1 | 0.9
57 | 1 | 0.0068713 | 0.0017221 | 0 | 0 | 1 | 0.99021 | -0.18636 | 0.4 | 1 | 1.1 | 0.9
53 | 1 | 0 | 0 | 0 | 0 | 1 | 0.99634 | -0.069276 | 0.4 | 1 | 1.1 | 0.9
10 | 1 | 0 | 0 | 0 | 0 | 1 | 0.98937 | -0.20252 | 0.4 | 1 | 1.1 | 0.9
11 | 1 | 0.0023274 | 0.00058329 | 0 | 0 | 1 | 0.98933 | -0.20331 | 0.4 | 1 | 1.1 | 0.9
12 | 1 | 0 | 0 | 0 | 0 | 1 | 0.98668 | -0.25427 | 0.4 | 1 | 1.1 | 0.9
145 | 1 | 0.00056174 | 0.00014079 | 0 | 0 | 1 | 0.9893 | -0.20379 | 0.4 | 1 | 1.1 | 0.9
211 | 1 | 0.024708 | 0.0061923 | 0 | 0 | 1 | 0.98628 | -0.26192 | 0.4 | 1 | 1.1 | 0.9
33 | 1 | 0 | 0 | 0 | 0 | 1 | 0.9839 | -0.30786 | 0.4 | 1 | 1.1 | 0.9
13 | 1 | 0.0012279 | 0.00030774 | 0 | 0 | 1 | 0.98542 | -0.27939 | 0.4 | 1 | 1.1 | 0.9
14 | 1 | 0.00095285 | 0.00023881 | 0 | 0 | 1 | 0.98543 | -0.27926 | 0.4 | 1 | 1.1 | 0.9
15 | 1 | 0.0034212 | 0.00085743 | 0 | 0 | 1 | 0.9855 | -0.27788 | 0.4 | 1 | 1.1 | 0.9
16 | 1 | 0 | 0 | 0 | 0 | 1 | 0.98556 | -0.27666 | 0.4 | 1 | 1.1 | 0.9
17 | 1 | 0 | 0 | 0 | 0 | 1 | 0.98568 | -0.27437 | 0.4 | 1 | 1.1 | 0.9
18 | 1 | 0 | 0 | 0 | 0 | 1 | 0.98553 | -0.27716 | 0.4 | 1 | 1.1 | 0.9
19 | 1 | 0.0039669 | 0.00099421 | 0 | 0 | 1 | 0.98574 | -0.27321 | 0.4 | 1 | 1.1 | 0.9
20 | 1 | 0.0013004 | 0.00032592 | 0 | 0 | 1 | 0.98552 | -0.27749 | 0.4 | 1 | 1.1 | 0.9
34 | 1 | 0 | 0 | 0 | 0 | 1 | 0.98607 | -0.26675 | 0.4 | 1 | 1.1 | 0.9
35 | 1 | 0.002103 | 0.00052706 | 0 | 0 | 1 | 0.98595 | -0.26904 | 0.4 | 1 | 1.1 | 0.9
36 | 1 | 0 | 0 | 0 | 0 | 1 | 0.98655 | -0.25742 | 0.4 | 1 | 1.1 | 0.9
21 | 1 | 0.00021071 | 5.2809e-05 | 0 | 0 | 1 | 0.97898 | -0.40405 | 0.4 | 1 | 1.1 | 0.9
22 | 1 | 0.00090864 | 0.00022773 | 0 | 0 | 1 | 0.979 | -0.40367 | 0.4 | 1 | 1.1 | 0.9
23 | 1 | 0 | 0 | 0 | 0 | 1 | 0.97898 | -0.40419 | 0.4 | 1 | 1.1 | 0.9
24 | 1 | 0.00032938 | 8.2551e-05 | 0 | 0 | 1 | 0.97908 | -0.4022 | 0.4 | 1 | 1.1 | 0.9
25 | 1 | 0.00036385 | 9.119e-05 | 0 | 0 | 1 | 0.97896 | -0.40448 | 0.4 | 1 | 1.1 | 0.9
26 | 1 | 0.00047551 | 0.00011917 | 0 | 0 | 1 | 0.97897 | -0.40435 | 0.4 | 1 | 1.1 | 0.9
27 | 1 | 0.0028675 | 0.00071867 | 0 | 0 | 1 | 0.97918 | -0.40016 | 0.4 | 1 | 1.1 | 0.9
28 | 1 | 0.00035349 | 8.8593e-05 | 0 | 0 | 1 | 0.97896 | -0.40453 | 0.4 | 1 | 1.1 | 0.9
29 | 1 | 0.00086157 | 0.00021593 | 0 | 0 | 1 | 0.97896 | -0.40451 | 0.4 | 1 | 1.1 | 0.9
153 | 1 | 0 | 0 | 0 | 0 | 1 | 0.9793 | -0.39792 | 0.4 | 1 | 1.1 | 0.9
125 | 1 | 0 | 0 | 0 | 0 | 1 | 0.9795 | -0.39391 | 0.4 | 1 | 1.1 | 0.9
131 | 1 | 0 | 0 | 0 | 0 | 1 | 0.97871 | -0.40943 | 0.4 | 1 | 1.1 | 0.9
30 | 1 | 0.0010985 | 0.00027531 | 0 | 0 | 1 | 0.98214 | -0.34206 | 0.4 | 1 | 1.1 | 0.9
31 | 1 | 0.0062045 | 0.001555 | 0 | 0 | 1 | 0.98216 | -0.34161 | 0.4 | 1 | 1.1 | 0.9
200 | 1 | 0 | 0 | 0 | 0 | 1 | 0.97514 | -0.47876 | 0.4 | 1 | 1.1 | 0.9
189 | 1 | 0.014786 | 0.0037058 | 0 | 0 | 1 | 0.97188 | -0.54302 | 0.4 | 1 | 1.1 | 0.9
190 | 1 | 0.00082007 | 0.00020553 | 0 | 0 | 1 | 0.97184 | -0.54386 | 0.4 | 1 | 1.1 | 0.9
195 | 1 | 0 | 0 | 0 | 0 | 1 | 0.97462 | -0.48898 | 0.4 | 1 | 1.1 | 0.9
197 | 1 | 0.0010822 | 0.00027122 | 0 | 0 | 1 | 0.97505 | -0.48054 | 0.4 | 1 | 1.1 | 0.9
199 | 1 | 0.018276 | 0.0045803 | 0 | 0 | 1 | 0.97454 | -0.49056 | 0.4 | 1 | 1.1 | 0.9
198 | 1 | 0.0088337 | 0.0022139 | 0 | 0 | 1 | 0.97451 | -0.49131 | 0.4 | 1 | 1.1 | 0.9
60 | 1 | 0.0035115 | 0.00088006 | 0 | 0 | 1 | 0.98689 | -0.25251 | 0.4 | 1 | 1.1 | 0.9
61 | 1 | 0 | 0 | 0 | 0 | 1 | 0.9869 | -0.25228 | 0.4 | 1 | 1.1 | 0.9
192 | 1 | 0.0026171 | 0.0006559 | 0 | 0 | 1 | 0.97422 | -0.49704 | 0.4 | 1 | 1.1 | 0.9
194 | 1 | 0 | 0 | 0 | 0 | 1 | 0.97427 | -0.49604 | 0.4 | 1 | 1.1 | 0.9
196 | 1 | 0 | 0 | 0 | 0 | 1 | 0.97434 | -0.49453 | 0.4 | 1 | 1.1 | 0.9
37 | 1 | 0.002797 | 0.00070099 | 0 | 0 | 1 | 0.98592 | -0.26966 | 0.4 | 1 | 1.1 | 0.9
38 | 1 | 0.0026832 | 0.00067247 | 0 | 0 | 1 | 0.98687 | -0.25109 | 0.4 | 1 | 1.1 | 0.9
51 | 1 | 0.0019955 | 0.00050011 | 0 | 0 | 1 | 0.98585 | -0.27091 | 0.4 | 1 | 1.1 | 0.9
40 | 1 | 0 | 0 | 0 | 0 | 1 | 0.98732 | -0.24228 | 0.4 | 1 | 1.1 | 0.9
39 | 1 | 0 | 0 | 0 | 0 | 1 | 0.98665 | -0.25532 | 0.4 | 1 | 1.1 | 0.9
152 | 1 | 0.0017982 | 0.00045067 | 0 | 0 | 1 | 0.98691 | -0.25028 | 0.4 | 1 | 1.1 | 0.9
84 | 1 | 0.00088025 | 0.00022061 | 0 | 0 | 1 | 0.98658 | -0.2567 | 0.4 | 1 | 1.1 | 0.9
95 | 1 | 0 | 0 | 0 | 0 | 1 | 0.9876 | -0.23693 | 0.4 | 1 | 1.1 | 0.9
94 | 1 | 0 | 0 | 0 | 0 | 1 | 0.98705 | -0.24763 | 0.4 | 1 | 1.1 | 0.9
81 | 1 | 0 | 0 | 0 | 0 | 1 | 0.98657 | -0.25698 | 0.4 | 1 | 1.1 | 0.9
90 | 1 | 0 | 0 | 0 | 0 | 1 | 0.98726 | -0.2435 | 0.4 | 1 | 1.1 | 0.9
93 | 1 | 0.0049817 | 0.0012485 | 0 | 0 | 1 | 0.9872 | -0.24477 | 0.4 | 1 | 1.1 | 0.9
88 | 1 | 0.0015427 | 0.00038664 | 0 | 0 | 1 | 0.987 | -0.24869 | 0.4 | 1 | 1.1 | 0.9
144 | 1 | 0.0016323 | 0.0004091 | 0 | 0 | 1 | 0.98837 | -0.22204 | 0.4 | 1 | 1.1 | 0.9
41 | 1 | 0.001485 | 0.00037217 | 0 | 0 | 1 | 0.99008 | -0.19052 | 0.4 | 1 | 1.1 | 0.9
42 | 1 | 0.0014786 | 0.00037058 | 0 | 0 | 1 | 0.98987 | -0.19453 | 0.4 | 1 | 1.1 | 0.9
43 | 1 | 0 | 0 | 0 | 0 | 1 | 0.99063 | -0.17983 | 0.4 | 1 | 1.1 | 0.9
44 | 1 | 0.0015059 | 0.00037743 | 0 | 0 | 1 | 0.98937 | -0.20433 | 0.4 | 1 | 1.1 | 0.9
46 | 1 | 0.0025517 | 0.00063951 | 0 | 0 | 1 | 0.99073 | -0.17792 | 0.4 | 1 | 1.1 | 0.9
47 | 1 | 0.0014793 | 0.00037074 | 0 | 0 | 1 | 0.98917 | -0.2081 | 0.4 | 1 | 1.1 | 0.9
45 | 1 | 0 | 0 | 0 | 0 | 1 | 0.98742 | -0.24224 | 0.4 | 1 | 1.1 | 0.9
48 | 1 | 0 | 0 | 0 | 0 | 1 | 0.98703 | -0.24973 | 0.4 | 1 | 1.1 | 0.9
49 | 1 | 0.0015876 | 0.00039789 | 0 | 0 | 1 | 0.98757 | -0.2392 | 0.4 | 1 | 1.1 | 0.9
50 | 1 | 0.0059575 | 0.0014931 | 0 | 0 | 1 | 0.99187 | -0.15582 | 0.4 | 1 | 1.1 | 0.9
71 | 1 | 0.0015067 | 0.00037761 | 0 | 0 | 1 | 0.98907 | -0.21006 | 0.4 | 1 | 1.1 | 0.9
62 | 1 | 0.010359 | 0.0025963 | 0 | 0 | 1 | 0.98683 | -0.25368 | 0.4 | 1 | 1.1 | 0.9
99 | 1 | 0.001637 | 0.00041028 | 0 | 0 | 1 | 0.98757 | -0.23916 | 0.4 | 1 | 1.1 | 0.9
85 | 1 | 0 | 0 | 0 | 0 | 1 | 0.99297 | -0.13473 | 0.4 | 1 | 1.1 | 0.9
72 | 1 | 0.0015102 | 0.0003785 | 0 | 0 | 1 | 0.98899 | -0.21167 | 0.4 | 1 | 1.1 | 0.9
98 | 1 | 0.0016555 | 0.00041492 | 0 | 0 | 1 | 0.98761 | -0.23841 | 0.4 | 1 | 1.1 | 0.9
78 | 1 | 0 | 0 | 0 | 0 | 1 | 0.99332 | -0.12785 | 0.4 | 1 | 1.1 | 0.9
55 | 1 | 0 | 0 | 0 | 0 | 1 | 0.99802 | -0.037429 | 0.4 | 1 | 1.1 | 0.9
58 | 1 | 0.0043092 | 0.00108 | 0 | 0 | 1 | 0.99794 | -0.03892 | 0.4 | 1 | 1.1 | 0.9
59 | 3 | 0.0051319 | 0.0012862 | 0 | 0 | 1 | 1 | 0 | 0.4 | 1 | 1.1 | 0.9
122 | 1 | 0 | 0 | 0 | 0 | 1 | 0.98701 | -0.24798 | 0.4 | 1 | 1.1 | 0.9
203 | 1 | 0.0031185 | 0.00078157 | 0 | 0 | 1 | 0.99864 | -0.025973 | 0.4 | 1 | 1.1 | 0.9
124 | 1 | 0.001551 | 0.00038873 | 0 | 0 | 1 | 0.98589 | -0.26962 | 0.4 | 1 | 1.1 | 0.9
120 | 1 | 0.0018345 | 0.00045976 | 0 | 0 | 1 | 0.98693 | -0.24958 | 0.4 | 1 | 1.1 | 0.9
77 | 1 | 0 | 0 | 0 | 0 | 1 | 0.99746 | -0.04844 | 0.4 | 1 | 1.1 | 0.9
63 | 1 | 0.00096841 | 0.00024271 | 0 | 0 | 1 | 0.97617 | -0.45933 | 0.4 | 1 | 1.1 | 0.9
64 | 1 | 0.0011615 | 0.00029109 | 0 | 0 | 1 | 0.9762 | -0.45871 | 0.4 | 1 | 1.1 | 0.9
65 | 1 | 0.0009586 | 0.00024025 | 0 | 0 | 1 | 0.97615 | -0.45961 | 0.4 | 1 | 1.1 | 0.9
66 | 1 | 0 | 0 | 0 | 0 | 1 | 0.97625 | -0.45775 | 0.4 | 1 | 1.1 | 0.9
67 | 1 | 0.0019452 | 0.00048752 | 0 | 0 | 1 | 0.97615 | -0.45961 | 0.4 | 1 | 1.1 | 0.9
68 | 1 | 0.0012237 | 0.0003067 | 0 | 0 | 1 | 0.97634 | -0.4559 | 0.4 | 1 | 1.1 | 0.9
70 | 1 | 0.00092769 | 0.0002325 | 0 | 0 | 1 | 0.97623 | -0.45807 | 0.4 | 1 | 1.1 | 0.9
109 | 1 | 0.0011749 | 0.00029447 | 0 | 0 | 1 | 0.97641 | -0.45453 | 0.4 | 1 | 1.1 | 0.9
69 | 1 | 0.001159 | 0.00029047 | 0 | 0 | 1 | 0.97622 | -0.4582 | 0.4 | 1 | 1.1 | 0.9
126 | 1 | 0 | 0 | 0 | 0 | 1 | 0.9772 | -0.439 | 0.4 | 1 | 1.1 | 0.9
105 | 1 | 0.0016278 | 0.00040796 | 0 | 0 | 1 | 0.98864 | -0.21836 | 0.4 | 1 | 1.1 | 0.9
106 | 1 | 0.0015972 | 0.0004003 | 0 | 0 | 1 | 0.98848 | -0.22157 | 0.4 | 1 | 1.1 | 0.9
73 | 1 | 0.00285 | 0.00071429 | 0 | 0 | 1 | 0.99501 | -0.095465 | 0.4 | 1 | 1.1 | 0.9
74 | 1 | 0.0064423 | 0.0016146 | 0 | 0 | 1 | 0.99495 | -0.096569 | 0.4 | 1 | 1.1 | 0.9
75 | 1 | 0 | 0 | 0 | 0 | 1 | 0.99519 | -0.092064 | 0.4 | 1 | 1.1 | 0.9
76 | 1 | 0.0028397 | 0.0007117 | 0 | 0 | 1 | 0.99493 | -0.097027 | 0.4 | 1 | 1.1 | 0.9
79 | 1 | 0.0020877 | 0.00052324 | 0 | 0 | 1 | 0.99492 | -0.097273 | 0.4 | 1 | 1.1 | 0.9
204 | 1 | 0.0054513 | 0.0013662 | 0 | 0 | 1 | 0.99738 | -0.050003 | 0.4 | 1 | 1.1 | 0.9
155 | 1 | 0.0056245 | 0.0014096 | 0 | 0 | 1 | 0.99316 | -0.13102 | 0.4 | 1 | 1.1 | 0.9
80 | 1 | 0.0021462 | 0.00053788 | 0 | 0 | 1 | 0.98653 | -0.2578 | 0.4 | 1 | 1.1 | 0.9
82 | 1 | 0.0049487 | 0.0012403 | 0 | 0 | 1 | 0.98646 | -0.25907 | 0.4 | 1 | 1.1 | 0.9
83 | 1 | 0.0012481 | 0.00031281 | 0 | 0 | 1 | 0.98656 | -0.25708 | 0.4 | 1 | 1.1 | 0.9
87 | 1 | 0.0011533 | 0.00028904 | 0 | 0 | 1 | 0.98694 | -0.24984 | 0.4 | 1 | 1.1 | 0.9
89 | 1 | 0 | 0 | 0 | 0 | 1 | 0.98646 | -0.25908 | 0.4 | 1 | 1.1 | 0.9
91 | 1 | 0.0017056 | 0.00042747 | 0 | 0 | 1 | 0.98646 | -0.2592 | 0.4 | 1 | 1.1 | 0.9
92 | 1 | 0 | 0 | 0 | 0 | 1 | 0.98643 | -0.25975 | 0.4 | 1 | 1.1 | 0.9
96 | 1 | 0.0016447 | 0.00041221 | 0 | 0 | 1 | 0.98642 | -0.25986 | 0.4 | 1 | 1.1 | 0.9
97 | 1 | 0 | 0 | 0 | 0 | 1 | 0.9864 | -0.26037 | 0.4 | 1 | 1.1 | 0.9
207 | 1 | 0.0019652 | 0.00049252 | 0 | 0 | 1 | 0.98639 | -0.2605 | 0.4 | 1 | 1.1 | 0.9
208 | 1 | 0 | 0 | 0 | 0 | 1 | 0.98637 | -0.2608 | 0.4 | 1 | 1.1 | 0.9
209 | 1 | 0.0016343 | 0.00040958 | 0 | 0 | 1 | 0.98637 | -0.2609 | 0.4 | 1 | 1.1 | 0.9
210 | 1 | 0.0016947 | 0.00042472 | 0 | 0 | 1 | 0.98636 | -0.26099 | 0.4 | 1 | 1.1 | 0.9
100 | 1 | 0 | 0 | 0 | 0 | 1 | 0.98782 | -0.23443 | 0.4 | 1 | 1.1 | 0.9
101 | 1 | 0.0016714 | 0.00041889 | 0 | 0 | 1 | 0.98788 | -0.2332 | 0.4 | 1 | 1.1 | 0.9
102 | 1 | 0.0016276 | 0.00040793 | 0 | 0 | 1 | 0.9878 | -0.2347 | 0.4 | 1 | 1.1 | 0.9
103 | 1 | 0.0016492 | 0.00041333 | 0 | 0 | 1 | 0.98819 | -0.22722 | 0.4 | 1 | 1.1 | 0.9
104 | 1 | 0.0015812 | 0.0003963 | 0 | 0 | 1 | 0.98778 | -0.23513 | 0.4 | 1 | 1.1 | 0.9
151 | 1 | 0.0016164 | 0.00040512 | 0 | 0 | 1 | 0.98822 | -0.22656 | 0.4 | 1 | 1.1 | 0.9
202 | 1 | 0.0016403 | 0.0004111 | 0 | 0 | 1 | 0.98778 | -0.23519 | 0.4 | 1 | 1.1 | 0.9
108 | 1 | 0.0015947 | 0.00039966 | 0 | 0 | 1 | 0.98833 | -0.22438 | 0.4 | 1 | 1.1 | 0.9
201 | 1 | 0.0015815 | 0.00039637 | 0 | 0 | 1 | 0.98777 | -0.2353 | 0.4 | 1 | 1.1 | 0.9
107 | 1 | 0.0019577 | 0.00049065 | 0 | 0 | 1 | 0.98836 | -0.2238 | 0.4 | 1 | 1.1 | 0.9
127 | 1 | 0 | 0 | 0 | 0 | 1 | 0.9771 | -0.44097 | 0.4 | 1 | 1.1 | 0.9
128 | 1 | 0.0015448 | 0.00038717 | 0 | 0 | 1 | 0.97794 | -0.42444 | 0.4 | 1 | 1.1 | 0.9
110 | 1 | 0.0016466 | 0.00041268 | 0 | 0 | 1 | 0.97912 | -0.40166 | 0.4 | 1 | 1.1 | 0.9
111 | 1 | 0 | 0 | 0 | 0 | 1 | 0.97926 | -0.39894 | 0.4 | 1 | 1.1 | 0.9
112 | 1 | 0 | 0 | 0 | 0 | 1 | 0.97904 | -0.4031 | 0.4 | 1 | 1.1 | 0.9
113 | 1 | 0.0053005 | 0.0013284 | 0 | 0 | 1 | 0.97913 | -0.40134 | 0.4 | 1 | 1.1 | 0.9
114 | 1 | 0 | 0 | 0 | 0 | 1 | 0.97949 | -0.39428 | 0.4 | 1 | 1.1 | 0.9
115 | 1 | 0 | 0 | 0 | 0 | 1 | 0.97885 | -0.40699 | 0.4 | 1 | 1.1 | 0.9
116 | 1 | 0.0052508 | 0.001316 | 0 | 0 | 1 | 0.97903 | -0.40342 | 0.4 | 1 | 1.1 | 0.9
117 | 1 | 0.0052944 | 0.0013269 | 0 | 0 | 1 | 0.97945 | -0.39507 | 0.4 | 1 | 1.1 | 0.9
118 | 1 | 0 | 0 | 0 | 0 | 1 | 0.98099 | -0.36491 | 0.4 | 1 | 1.1 | 0.9
205 | 1 | 0.0017583 | 0.00044067 | 0 | 0 | 1 | 0.97881 | -0.4078 | 0.4 | 1 | 1.1 | 0.9
206 | 1 | 0.0052853 | 0.0013246 | 0 | 0 | 1 | 0.97882 | -0.40751 | 0.4 | 1 | 1.1 | 0.9
135 | 1 | 0 | 0 | 0 | 0 | 1 | 0.98089 | -0.36702 | 0.4 | 1 | 1.1 | 0.9
160 | 1 | 0.0032344 | 0.00081062 | 0 | 0 | 1 | 0.98145 | -0.35589 | 0.4 | 1 | 1.1 | 0.9
158 | 1 | 0.00084944 | 0.00021289 | 0 | 0 | 1 | 0.97847 | -0.41442 | 0.4 | 1 | 1.1 | 0.9
140 | 1 | 0.00086804 | 0.00021755 | 0 | 0 | 1 | 0.98084 | -0.36792 | 0.4 | 1 | 1.1 | 0.9
141 | 1 | 0.0032008 | 0.00080219 | 0 | 0 | 1 | 0.9821 | -0.34334 | 0.4 | 1 | 1.1 | 0.9
119 | 1 | 0.0012986 | 0.00032545 | 0 | 0 | 1 | 0.9869 | -0.2501 | 0.4 | 1 | 1.1 | 0.9
121 | 1 | 0.0021599 | 0.00054132 | 0 | 0 | 1 | 0.98689 | -0.25033 | 0.4 | 1 | 1.1 | 0.9
123 | 1 | 0.0024741 | 0.00062007 | 0 | 0 | 1 | 0.97948 | -0.39442 | 0.4 | 1 | 1.1 | 0.9
138 | 1 | 0.0010003 | 0.00025071 | 0 | 0 | 1 | 0.98497 | -0.28739 | 0.4 | 1 | 1.1 | 0.9
137 | 1 | 0 | 0 | 0 | 0 | 1 | 0.98112 | -0.36223 | 0.4 | 1 | 1.1 | 0.9
134 | 1 | 0 | 0 | 0 | 0 | 1 | 0.9835 | -0.31597 | 0.4 | 1 | 1.1 | 0.9
133 | 1 | 0 | 0 | 0 | 0 | 1 | 0.982 | -0.3451 | 0.4 | 1 | 1.1 | 0.9
136 | 1 | 0.002074 | 0.00051978 | 0 | 0 | 1 | 0.98159 | -0.35307 | 0.4 | 1 | 1.1 | 0.9
132 | 1 | 0.001535 | 0.00038471 | 0 | 0 | 1 | 0.98246 | -0.33628 | 0.4 | 1 | 1.1 | 0.9
142 | 1 | 0.0020747 | 0.00051998 | 0 | 0 | 1 | 0.98106 | -0.36355 | 0.4 | 1 | 1.1 | 0.9
129 | 1 | 0.0010708 | 0.00026837 | 0 | 0 | 1 | 0.97708 | -0.44141 | 0.4 | 1 | 1.1 | 0.9
130 | 1 | 0.00042335 | 0.0001061 | 0 | 0 | 1 | 0.97656 | -0.45152 | 0.4 | 1 | 1.1 | 0.9
166 | 1 | 0.0019581 | 0.00049074 | 0 | 0 | 1 | 0.97533 | -0.47579 | 0.4 | 1 | 1.1 | 0.9
154 | 1 | 0 | 0 | 0 | 0 | 1 | 0.97857 | -0.4122 | 0.4 | 1 | 1.1 | 0.9
167 | 1 | 0 | 0 | 0 | 0 | 1 | 0.97501 | -0.48205 | 0.4 | 1 | 1.1 | 0.9
161 | 1 | 0.00037853 | 9.4868e-05 | 0 | 0 | 1 | 0.97851 | -0.41337 | 0.4 | 1 | 1.1 | 0.9
139 | 1 | 0.0011123 | 0.00027876 | 0 | 0 | 1 | 0.98278 | -0.33003 | 0.4 | 1 | 1.1 | 0.9
146 | 1 | 0.0010004 | 0.00025073 | 0 | 0 | 1 | 0.98083 | -0.36813 | 0.4 | 1 | 1.1 | 0.9
143 | 1 | 0.0010131 | 0.00025391 | 0 | 0 | 1 | 0.98105 | -0.3637 | 0.4 | 1 | 1.1 | 0.9
147 | 1 | 0.0010312 | 0.00025845 | 0 | 0 | 1 | 0.98081 | -0.36847 | 0.4 | 1 | 1.1 | 0.9
150 | 1 | 0.00091495 | 0.00022931 | 0 | 0 | 1 | 0.98104 | -0.36384 | 0.4 | 1 | 1.1 | 0.9
148 | 1 | 0.0010575 | 0.00026504 | 0 | 0 | 1 | 0.98079 | -0.36881 | 0.4 | 1 | 1.1 | 0.9
149 | 1 | 0.00084891 | 0.00021276 | 0 | 0 | 1 | 0.98078 | -0.36906 | 0.4 | 1 | 1.1 | 0.9
156 | 1 | 0.0010967 | 0.00027485 | 0 | 0 | 1 | 0.98077 | -0.36921 | 0.4 | 1 | 1.1 | 0.9
175 | 1 | 0.00019279 | 4.8318e-05 | 0 | 0 | 1 | 0.97815 | -0.42034 | 0.4 | 1 | 1.1 | 0.9
157 | 1 | 0.003918 | 0.00098194 | 0 | 0 | 1 | 0.97846 | -0.41456 | 0.4 | 1 | 1.1 | 0.9
173 | 1 | 0 | 0 | 0 | 0 | 1 | 0.97811 | -0.42117 | 0.4 | 1 | 1.1 | 0.9
162 | 1 | 0.006291 | 0.0015767 | 0 | 0 | 1 | 0.97212 | -0.53897 | 0.4 | 1 | 1.1 | 0.9
163 | 1 | 0.0016526 | 0.00041418 | 0 | 0 | 1 | 0.97242 | -0.53308 | 0.4 | 1 | 1.1 | 0.9
164 | 1 | 0.0015591 | 0.00039076 | 0 | 0 | 1 | 0.97263 | -0.52899 | 0.4 | 1 | 1.1 | 0.9
165 | 1 | 0 | 0 | 0 | 0 | 1 | 0.97282 | -0.52523 | 0.4 | 1 | 1.1 | 0.9
171 | 1 | 0.0014942 | 0.00037448 | 0 | 0 | 1 | 0.97328 | -0.5161 | 0.4 | 1 | 1.1 | 0.9
169 | 1 | 0.0030598 | 0.00076687 | 0 | 0 | 1 | 0.97403 | -0.50132 | 0.4 | 1 | 1.1 | 0.9
168 | 1 | 0.00058333 | 0.0001462 | 0 | 0 | 1 | 0.97492 | -0.48377 | 0.4 | 1 | 1.1 | 0.9
170 | 1 | 0.0014482 | 0.00036295 | 0 | 0 | 1 | 0.9749 | -0.4842 | 0.4 | 1 | 1.1 | 0.9
183 | 1 | 0.00064504 | 0.00016166 | 0 | 0 | 1 | 0.9749 | -0.48422 | 0.4 | 1 | 1.1 | 0.9
184 | 1 | 0.00027654 | 6.9307e-05 | 0 | 0 | 1 | 0.97486 | -0.48493 | 0.4 | 1 | 1.1 | 0.9
172 | 1 | 0.00060337 | 0.00015122 | 0 | 0 | 1 | 0.97808 | -0.42174 | 0.4 | 1 | 1.1 | 0.9
174 | 1 | 0 | 0 | 0 | 0 | 1 | 0.97806 | -0.42215 | 0.4 | 1 | 1.1 | 0.9
176 | 1 | 0.00032359 | 8.1099e-05 | 0 | 0 | 1 | 0.97804 | -0.42268 | 0.4 | 1 | 1.1 | 0.9
177 | 1 | 0 | 0 | 0 | 0 | 1 | 0.97803 | -0.42282 | 0.4 | 1 | 1.1 | 0.9
179 | 1 | 0.00018864 | 4.7278e-05 | 0 | 0 | 1 | 0.97802 | -0.42306 | 0.4 | 1 | 1.1 | 0.9
180 | 1 | 0.00057724 | 0.00014467 | 0 | 0 | 1 | 0.97801 | -0.42317 | 0.4 | 1 | 1.1 | 0.9
178 | 1 | 0.00053984 | 0.0001353 | 0 | 0 | 1 | 0.97797 | -0.42389 | 0.4 | 1 | 1.1 | 0.9
182 | 1 | 0 | 0 | 0 | 0 | 1 | 0.97799 | -0.42354 | 0.4 | 1 | 1.1 | 0.9
186 | 1 | 0.00032347 | 8.1068e-05 | 0 | 0 | 1 | 0.97796 | -0.42419 | 0.4 | 1 | 1.1 | 0.9
187 | 1 | 0.00032448 | 8.1323e-05 | 0 | 0 | 1 | 0.97791 | -0.42507 | 0.4 | 1 | 1.1 | 0.9
185 | 1 | 0.0015863 | 0.00039756 | 0 | 0 | 1 | 0.97485 | -0.48518 | 0.4 | 1 | 1.1 | 0.9
188 | 1 | 0.0020194 | 0.0005061 | 0 | 0 | 1 | 0.97788 | -0.42571 | 0.4 | 1 | 1.1 | 0.9

## generator_data
GEN_BUS | PG | QG | QMAX | QMIN | VG | MBASE | GEN_STATUS | PMAX | PMIN
59 | 0.36303 | 0.092991 | 10 | -10 | 1 | 100 | 1 | 10 | 0

## branch_data
F_BUS | T_BUS | BR_R | BR_X | BR_B | RATE_A | RATE_B | RATE_C | TAP | SHIFT | BR_STATUS | ANGMIN | ANGMAX | P_in | Q_in | P_out | Q_out
1 | 2 | 1.0924 | 0.69914 | 1.8344e-09 | 0 | 0 | 0 | 0 | 0 | 1 | -90 | 90 | -0.00089546 | -0.00022434 | 0.00089547 | 0.00022417
1 | 3 | 0.4906 | 0.31398 | 8.2385e-10 | 0 | 0 | 0 | 0 | 0 | 1 | -90 | 90 | 0.00045511 | 0.00011398 | -0.00045511 | -0.00011406
2 | 4 | 0.84006 | 0.53764 | 1.4107e-09 | 0 | 0 | 0 | 0 | 0 | 1 | -90 | 90 | -0.0013465 | -0.00033721 | 0.0013465 | 0.00033708
4 | 5 | 1.3969 | 0.89402 | 2.3458e-09 | 0 | 0 | 0 | 0 | 0 | 1 | -90 | 90 | -0.0050541 | -0.0012663 | 0.0050545 | 0.0012663
5 | 6 | 1.1231 | 0.71877 | 3.7719e-09 | 0 | 0 | 0 | 0 | 0 | 1 | -90 | 90 | 0.094323 | 0.024023 | -0.094215 | -0.023954
5 | 7 | 0.081133 | 0.051925 | 2.7249e-10 | 0 | 0 | 0 | 0 | 0 | 1 | -90 | 90 | -0.099377 | -0.025289 | 0.099386 | 0.025295
6 | 8 | 0.52273 | 0.33454 | 1.7556e-09 | 0 | 0 | 0 | 0 | 0 | 1 | -90 | 90 | 0.09266 | 0.023564 | -0.092611 | -0.023534
7 | 54 | 0.80363 | 0.51432 | 2.699e-09 | 0 | 0 | 0 | 0 | 0 | 1 | -90 | 90 | 0.16352 | 0.041565 | -0.16328 | -0.041417
7 | 52 | 0.97885 | 0.62646 | 3.2875e-09 | 0 | 0 | 0 | 0 | 0 | 1 | -90 | 90 | -0.2629 | -0.06686 | 0.26363 | 0.067328
8 | 9 | 0.16346 | 0.10462 | 5.4899e-10 | 0 | 0 | 0 | 0 | 0 | 1 | -90 | 90 | 0.087144 | 0.022163 | -0.08713 | -0.022155
54 | 56 | 0.48059 | 0.30757 | 1.6141e-09 | 0 | 0 | 0 | 0 | 0 | 1 | -90 | 90 | 0.15641 | 0.039694 | -0.15628 | -0.039613
54 | 57 | 2.4865 | 1.5913 | 4.1755e-09 | 0 | 0 | 0 | 0 | 0 | 1 | -90 | 90 | 0.0068725 | 0.0017225 | -0.0068713 | -0.0017221
52 | 53 | 0.43515 | 0.2785 | 1.4615e-09 | 0 | 0 | 0 | 0 | 0 | 1 | -90 | 90 | -0.26885 | -0.068636 | 0.26919 | 0.068852
9 | 10 | 0.53274 | 0.34096 | 1.7892e-09 | 0 | 0 | 0 | 0 | 0 | 1 | -90 | 90 | 0.082159 | 0.020909 | -0.08212 | -0.020884
56 | 144 | 2.0031 | 1.282 | 3.3637e-09 | 0 | 0 | 0 | 0 | 0 | 1 | -90 | 90 | 0.049568 | 0.012471 | -0.049514 | -0.012438
56 | 122 | 2.0101 | 1.2865 | 3.3755e-09 | 0 | 0 | 0 | 0 | 0 | 1 | -90 | 90 | 0.10671 | 0.027141 | -0.10647 | -0.026983
53 | 55 | 0.53437 | 0.342 | 1.7947e-09 | 0 | 0 | 0 | 0 | 0 | 1 | -90 | 90 | -0.26919 | -0.068852 | 0.26961 | 0.069118
10 | 11 | 1.2028 | 0.76982 | 2.0199e-09 | 0 | 0 | 0 | 0 | 0 | 1 | -90 | 90 | 0.0028892 | 0.00072335 | -0.0028891 | -0.00072348
10 | 12 | 2.8867 | 1.8475 | 9.695e-09 | 0 | 0 | 0 | 0 | 0 | 1 | -90 | 90 | 0.07923 | 0.020161 | -0.079033 | -0.020035
11 | 145 | 3.7217 | 2.3819 | 6.2497e-09 | 0 | 0 | 0 | 0 | 0 | 1 | -90 | 90 | 0.00056175 | 0.00014018 | -0.00056174 | -0.00014079
12 | 211 | 0.42516 | 0.2721 | 1.4279e-09 | 0 | 0 | 0 | 0 | 0 | 1 | -90 | 90 | 0.079033 | 0.020035 | -0.079004 | -0.020017
211 | 33 | 3.7186 | 2.3799 | 1.2489e-08 | 0 | 0 | 0 | 0 | 0 | 1 | -90 | 90 | 0.054297 | 0.013825 | -0.054177 | -0.013749
33 | 31 | 2.7206 | 1.7412 | 4.5685e-09 | 0 | 0 | 0 | 0 | 0 | 1 | -90 | 90 | 0.054177 | 0.013749 | -0.054089 | -0.013693
13 | 14 | 0.45449 | 0.29087 | 7.6321e-10 | 0 | 0 | 0 | 0 | 0 | 1 | -90 | 90 | -0.0012279 | -0.00030775 | 0.0012279 | 0.00030768
14 | 15 | 2.7541 | 1.7626 | 4.6249e-09 | 0 | 0 | 0 | 0 | 0 | 1 | -90 | 90 | -0.0021808 | -0.00054649 | 0.0021809 | 0.00054613
15 | 16 | 0.94693 | 0.60603 | 1.5901e-09 | 0 | 0 | 0 | 0 | 0 | 1 | -90 | 90 | -0.0056021 | -0.0014036 | 0.0056024 | 0.0014036
16 | 17 | 1.4498 | 0.92785 | 2.4345e-09 | 0 | 0 | 0 | 0 | 0 | 1 | -90 | 90 | -0.0069029 | -0.0017291 | 0.0069036 | 0.0017294
16 | 18 | 1.6438 | 1.052 | 2.7604e-09 | 0 | 0 | 0 | 0 | 0 | 1 | -90 | 90 | 0.0013005 | 0.00032551 | -0.0013004 | -0.00032575
17 | 19 | 0.7291 | 0.46662 | 1.2244e-09 | 0 | 0 | 0 | 0 | 0 | 1 | -90 | 90 | -0.0069036 | -0.0017294 | 0.006904 | 0.0017295
18 | 20 | 1.1155 | 0.71395 | 1.8733e-09 | 0 | 0 | 0 | 0 | 0 | 1 | -90 | 90 | 0.0013004 | 0.00032575 | -0.0013004 | -0.00032592
19 | 34 | 2.5896 | 1.6574 | 4.3487e-09 | 0 | 0 | 0 | 0 | 0 | 1 | -90 | 90 | -0.010871 | -0.0027237 | 0.010874 | 0.0027254
34 | 35 | 1.4509 | 0.9286 | 2.4365e-09 | 0 | 0 | 0 | 0 | 0 | 1 | -90 | 90 | 0.0068964 | 0.0017281 | -0.0068957 | -0.0017278
34 | 36 | 2.2877 | 1.4642 | 3.8417e-09 | 0 | 0 | 0 | 0 | 0 | 1 | -90 | 90 | -0.017771 | -0.0044535 | 0.017779 | 0.0044582
35 | 37 | 0.56322 | 0.36046 | 9.458e-10 | 0 | 0 | 0 | 0 | 0 | 1 | -90 | 90 | 0.0047927 | 0.0012007 | -0.0047925 | -0.0012007
36 | 38 | 1.5549 | 0.99515 | 2.6111e-09 | 0 | 0 | 0 | 0 | 0 | 1 | -90 | 90 | -0.017779 | -0.0044582 | 0.017784 | 0.0044613
21 | 22 | 0.71804 | 0.45955 | 1.2058e-09 | 0 | 0 | 0 | 0 | 0 | 1 | -90 | 90 | -0.0022651 | -0.00056712 | 0.0022652 | 0.00056703
21 | 23 | 0.30313 | 0.194 | 5.0904e-10 | 0 | 0 | 0 | 0 | 0 | 1 | -90 | 90 | 0.0020544 | 0.00051431 | -0.0020544 | -0.00051435
22 | 24 | 1.9848 | 1.2703 | 3.333e-09 | 0 | 0 | 0 | 0 | 0 | 1 | -90 | 90 | -0.0031738 | -0.00079476 | 0.003174 | 0.00079458
23 | 25 | 1.7315 | 1.1082 | 2.9077e-09 | 0 | 0 | 0 | 0 | 0 | 1 | -90 | 90 | 0.00071734 | 0.00017943 | -0.00071733 | -0.0001797
23 | 26 | 0.51692 | 0.33083 | 8.6805e-10 | 0 | 0 | 0 | 0 | 0 | 1 | -90 | 90 | 0.0013371 | 0.00033492 | -0.0013371 | -0.00033499
24 | 27 | 2.5 | 1.6 | 4.1981e-09 | 0 | 0 | 0 | 0 | 0 | 1 | -90 | 90 | -0.0035034 | -0.00087714 | 0.0035037 | 0.00087695
25 | 28 | 0.5205 | 0.33312 | 8.7406e-10 | 0 | 0 | 0 | 0 | 0 | 1 | -90 | 90 | 0.00035349 | 8.8512e-05 | -0.00035349 | -8.8595e-05
26 | 29 | 0.75788 | 0.48504 | 1.2727e-09 | 0 | 0 | 0 | 0 | 0 | 1 | -90 | 90 | 0.00086156 | 0.00021582 | -0.00086156 | -0.00021593
27 | 153 | 1.511 | 0.96702 | 2.5373e-09 | 0 | 0 | 0 | 0 | 0 | 1 | -90 | 90 | -0.0063712 | -0.0015956 | 0.0063719 | 0.0015958
153 | 125 | 0.38375 | 0.2456 | 6.4442e-10 | 0 | 0 | 0 | 0 | 0 | 1 | -90 | 90 | -0.045107 | -0.011349 | 0.045115 | 0.011355
153 | 131 | 1.2805 | 0.8195 | 2.1503e-09 | 0 | 0 | 0 | 0 | 0 | 1 | -90 | 90 | 0.038735 | 0.0097533 | -0.038714 | -0.0097399
125 | 137 | 2.8745 | 1.8397 | 4.827e-09 | 0 | 0 | 0 | 0 | 0 | 1 | -90 | 90 | -0.04759 | -0.011975 | 0.047662 | 0.01202
125 | 123 | 0.89451 | 0.57249 | 1.5021e-09 | 0 | 0 | 0 | 0 | 0 | 1 | -90 | 90 | 0.0024741 | 0.00061997 | -0.0024741 | -0.00062008
131 | 154 | 2.1634 | 1.3846 | 3.633e-09 | 0 | 0 | 0 | 0 | 0 | 1 | -90 | 90 | 0.0054749 | 0.0013685 | -0.0054741 | -0.0013684
131 | 128 | 1.9432 | 1.2437 | 3.2632e-09 | 0 | 0 | 0 | 0 | 0 | 1 | -90 | 90 | 0.033239 | 0.0083714 | -0.033215 | -0.0083565
30 | 31 | 1.767 | 1.1309 | 2.9672e-09 | 0 | 0 | 0 | 0 | 0 | 1 | -90 | 90 | -0.0010985 | -0.00027532 | 0.0010985 | 0.00027505
31 | 200 | 12.6812 | 8.116 | 2.1295e-08 | 0 | 0 | 0 | 0 | 0 | 1 | -90 | 90 | 0.046786 | 0.011864 | -0.04648 | -0.01167
200 | 197 | 0.45421 | 0.29069 | 7.6273e-10 | 0 | 0 | 0 | 0 | 0 | 1 | -90 | 90 | 0.016736 | 0.0042099 | -0.016735 | -0.004209
200 | 199 | 1.6904 | 1.0818 | 2.8386e-09 | 0 | 0 | 0 | 0 | 0 | 1 | -90 | 90 | 0.029743 | 0.00746 | -0.029727 | -0.0074495
189 | 190 | 4.3145 | 2.7613 | 7.2452e-09 | 0 | 0 | 0 | 0 | 0 | 1 | -90 | 90 | 0.00082008 | 0.00020488 | -0.00082005 | -0.00020554
189 | 195 | 14.6996 | 9.4078 | 2.4685e-08 | 0 | 0 | 0 | 0 | 0 | 1 | -90 | 90 | -0.015606 | -0.0039108 | 0.015646 | 0.0039342
195 | 197 | 2.3025 | 1.4736 | 3.8664e-09 | 0 | 0 | 0 | 0 | 0 | 1 | -90 | 90 | -0.015646 | -0.0039341 | 0.015652 | 0.0039378
199 | 198 | 0.28136 | 0.18007 | 4.7248e-10 | 0 | 0 | 0 | 0 | 0 | 1 | -90 | 90 | 0.011452 | 0.0028691 | -0.011451 | -0.0028689
198 | 196 | 5.2282 | 3.3461 | 8.7796e-09 | 0 | 0 | 0 | 0 | 0 | 1 | -90 | 90 | 0.0026177 | 0.0006549 | -0.0026173 | -0.00065547
60 | 61 | 0.28308 | 0.18117 | 4.7537e-10 | 0 | 0 | 0 | 0 | 0 | 1 | -90 | 90 | -0.0035115 | -0.00088006 | 0.0035115 | 0.00088004
61 | 48 | 3.1734 | 2.0309 | 5.3289e-09 | 0 | 0 | 0 | 0 | 0 | 1 | -90 | 90 | -0.0035115 | -0.00088004 | 0.0035119 | 0.00087979
192 | 194 | 1.6213 | 1.0376 | 2.7226e-09 | 0 | 0 | 0 | 0 | 0 | 1 | -90 | 90 | -0.002617 | -0.00065593 | 0.0026171 | 0.00065575
194 | 196 | 2.4603 | 1.5746 | 4.1315e-09 | 0 | 0 | 0 | 0 | 0 | 1 | -90 | 90 | -0.0026171 | -0.00065575 | 0.0026173 | 0.00065547
37 | 51 | 2.726 | 1.7446 | 4.5777e-09 | 0 | 0 | 0 | 0 | 0 | 1 | -90 | 90 | 0.0019956 | 0.00049975 | -0.0019955 | -0.00050012
38 | 40 | 1.8819 | 1.2044 | 3.1602e-09 | 0 | 0 | 0 | 0 | 0 | 1 | -90 | 90 | -0.020467 | -0.0051338 | 0.020476 | 0.005139
40 | 95 | 1.1423 | 0.73105 | 1.9182e-09 | 0 | 0 | 0 | 0 | 0 | 1 | -90 | 90 | -0.020476 | -0.005139 | 0.020481 | 0.0051422
39 | 152 | 2.3834 | 1.5254 | 4.0024e-09 | 0 | 0 | 0 | 0 | 0 | 1 | -90 | 90 | -0.0092245 | -0.002312 | 0.0092268 | 0.002313
39 | 84 | 0.65226 | 0.41745 | 1.0953e-09 | 0 | 0 | 0 | 0 | 0 | 1 | -90 | 90 | 0.0092245 | 0.002312 | -0.0092239 | -0.0023117
152 | 94 | 1.0497 | 0.67183 | 1.7628e-09 | 0 | 0 | 0 | 0 | 0 | 1 | -90 | 90 | -0.011025 | -0.0027637 | 0.011026 | 0.0027644
84 | 81 | 0.14695 | 0.094047 | 2.4677e-10 | 0 | 0 | 0 | 0 | 0 | 1 | -90 | 90 | 0.0083437 | 0.0020911 | -0.0083436 | -0.002091
95 | 144 | 1.3627 | 0.87214 | 2.2884e-09 | 0 | 0 | 0 | 0 | 0 | 1 | -90 | 90 | -0.047848 | -0.012007 | 0.047882 | 0.012028
95 | 90 | 1.0494 | 0.67158 | 1.7621e-09 | 0 | 0 | 0 | 0 | 0 | 1 | -90 | 90 | 0.027367 | 0.0068648 | -0.027358 | -0.0068595
94 | 90 | 1.6377 | 1.0481 | 2.7501e-09 | 0 | 0 | 0 | 0 | 0 | 1 | -90 | 90 | -0.011026 | -0.0027644 | 0.011029 | 0.0027655
81 | 83 | 0.35508 | 0.22725 | 5.9627e-10 | 0 | 0 | 0 | 0 | 0 | 1 | -90 | 90 | 0.0012481 | 0.00031276 | -0.0012481 | -0.00031281
81 | 80 | 0.50465 | 0.32298 | 8.4745e-10 | 0 | 0 | 0 | 0 | 0 | 1 | -90 | 90 | 0.0070955 | 0.0017783 | -0.0070952 | -0.0017782
90 | 93 | 1.1184 | 0.71575 | 1.878e-09 | 0 | 0 | 0 | 0 | 0 | 1 | -90 | 90 | 0.0049819 | 0.0012485 | -0.0049816 | -0.0012485
90 | 88 | 1.999 | 1.2794 | 3.3569e-09 | 0 | 0 | 0 | 0 | 0 | 1 | -90 | 90 | 0.011348 | 0.0028454 | -0.011345 | -0.0028439
88 | 87 | 0.51161 | 0.32743 | 8.5913e-10 | 0 | 0 | 0 | 0 | 0 | 1 | -90 | 90 | 0.0098025 | 0.0024573 | -0.009802 | -0.002457
41 | 42 | 0.3963 | 0.25363 | 6.6549e-10 | 0 | 0 | 0 | 0 | 0 | 1 | -90 | 90 | 0.044468 | 0.011178 | -0.04446 | -0.011172
41 | 43 | 1.0248 | 0.6559 | 1.721e-09 | 0 | 0 | 0 | 0 | 0 | 1 | -90 | 90 | -0.045953 | -0.01155 | 0.045977 | 0.011565
42 | 44 | 1.0035 | 0.64224 | 1.6851e-09 | 0 | 0 | 0 | 0 | 0 | 1 | -90 | 90 | 0.042981 | 0.010802 | -0.042961 | -0.010789
43 | 46 | 0.18332 | 0.11733 | 3.0785e-10 | 0 | 0 | 0 | 0 | 0 | 1 | -90 | 90 | -0.045977 | -0.011565 | 0.045981 | 0.011567
44 | 47 | 0.39941 | 0.25562 | 6.7071e-10 | 0 | 0 | 0 | 0 | 0 | 1 | -90 | 90 | 0.041455 | 0.010412 | -0.041447 | -0.010407
46 | 50 | 2.0099 | 1.2863 | 3.3751e-09 | 0 | 0 | 0 | 0 | 0 | 1 | -90 | 90 | -0.048532 | -0.012207 | 0.048584 | 0.012239
47 | 71 | 0.21516 | 0.1377 | 3.6131e-10 | 0 | 0 | 0 | 0 | 0 | 1 | -90 | 90 | 0.039968 | 0.010036 | -0.039964 | -0.010034
45 | 48 | 2.3581 | 1.5092 | 3.9599e-09 | 0 | 0 | 0 | 0 | 0 | 1 | -90 | 90 | 0.013878 | 0.0034799 | -0.013873 | -0.0034771
45 | 49 | 0.9591 | 0.61382 | 1.6106e-09 | 0 | 0 | 0 | 0 | 0 | 1 | -90 | 90 | -0.013878 | -0.0034799 | 0.01388 | 0.003481
48 | 62 | 1.6653 | 1.0658 | 2.7964e-09 | 0 | 0 | 0 | 0 | 0 | 1 | -90 | 90 | 0.010361 | 0.0025973 | -0.010359 | -0.0025963
49 | 99 | 0.0094303 | 0.0060354 | 1.5836e-11 | 0 | 0 | 0 | 0 | 0 | 1 | -90 | 90 | -0.015468 | -0.0038789 | 0.015468 | 0.0038789
50 | 85 | 1.7125 | 1.096 | 2.8758e-09 | 0 | 0 | 0 | 0 | 0 | 1 | -90 | 90 | -0.054541 | -0.013733 | 0.054596 | 0.013767
71 | 72 | 0.18413 | 0.11784 | 3.092e-10 | 0 | 0 | 0 | 0 | 0 | 1 | -90 | 90 | 0.038458 | 0.0096563 | -0.038455 | -0.0096544
99 | 98 | 0.1938 | 0.12403 | 3.2544e-10 | 0 | 0 | 0 | 0 | 0 | 1 | -90 | 90 | -0.017105 | -0.0042892 | 0.017105 | 0.0042895
85 | 78 | 0.55937 | 0.358 | 9.3934e-10 | 0 | 0 | 0 | 0 | 0 | 1 | -90 | 90 | -0.054596 | -0.013767 | 0.054614 | 0.013779
72 | 105 | 0.79383 | 0.50805 | 1.333e-09 | 0 | 0 | 0 | 0 | 0 | 1 | -90 | 90 | 0.036945 | 0.0092759 | -0.036933 | -0.0092685
98 | 100 | 0.92763 | 0.59368 | 1.5577e-09 | 0 | 0 | 0 | 0 | 0 | 1 | -90 | 90 | -0.018761 | -0.0047045 | 0.018765 | 0.0047066
78 | 155 | 2.4914 | 1.5945 | 4.1837e-09 | 0 | 0 | 0 | 0 | 0 | 1 | -90 | 90 | 0.0056253 | 0.0014098 | -0.0056244 | -0.0014096
78 | 75 | 2.6424 | 1.6911 | 4.4373e-09 | 0 | 0 | 0 | 0 | 0 | 1 | -90 | 90 | -0.06024 | -0.015189 | 0.060343 | 0.015254
55 | 58 | 1.545 | 0.9888 | 2.5945e-09 | 0 | 0 | 0 | 0 | 0 | 1 | -90 | 90 | 0.0043095 | 0.0010799 | -0.0043092 | -0.00108
55 | 59 | 0.62027 | 0.39697 | 2.0832e-09 | 0 | 0 | 0 | 0 | 0 | 1 | -90 | 90 | -0.27392 | -0.070198 | 0.27441 | 0.070516
59 | 203 | 1.4041 | 0.89866 | 2.3579e-09 | 0 | 0 | 0 | 0 | 0 | 1 | -90 | 90 | 0.083483 | 0.021189 | -0.083379 | -0.021122
122 | 124 | 0.94021 | 0.60173 | 1.5789e-09 | 0 | 0 | 0 | 0 | 0 | 1 | -90 | 90 | 0.10117 | 0.025656 | -0.10107 | -0.025589
122 | 120 | 1.3183 | 0.84369 | 2.2137e-09 | 0 | 0 | 0 | 0 | 0 | 1 | -90 | 90 | 0.0052934 | 0.0013265 | -0.005293 | -0.0013264
203 | 77 | 1.2589 | 0.80572 | 2.1141e-09 | 0 | 0 | 0 | 0 | 0 | 1 | -90 | 90 | 0.08026 | 0.020341 | -0.080174 | -0.020285
124 | 138 | 0.78227 | 0.50065 | 1.3136e-09 | 0 | 0 | 0 | 0 | 0 | 1 | -90 | 90 | 0.099516 | 0.0252 | -0.099431 | -0.025146
120 | 119 | 0.66327 | 0.42449 | 1.1138e-09 | 0 | 0 | 0 | 0 | 0 | 1 | -90 | 90 | 0.0034586 | 0.00086667 | -0.0034585 | -0.00086672
77 | 204 | 1.2784 | 0.8182 | 2.1468e-09 | 0 | 0 | 0 | 0 | 0 | 1 | -90 | 90 | 0.0054517 | 0.0013663 | -0.0054513 | -0.0013662
77 | 75 | 2.615 | 1.6736 | 4.3912e-09 | 0 | 0 | 0 | 0 | 0 | 1 | -90 | 90 | 0.074722 | 0.018919 | -0.074566 | -0.01882
63 | 64 | 0.68343 | 0.4374 | 1.1477e-09 | 0 | 0 | 0 | 0 | 0 | 1 | -90 | 90 | -0.0038722 | -0.00097046 | 0.0038723 | 0.00097043
63 | 65 | 0.41663 | 0.26665 | 6.9964e-10 | 0 | 0 | 0 | 0 | 0 | 1 | -90 | 90 | 0.0029038 | 0.00072775 | -0.0029038 | -0.00072779
64 | 66 | 0.81014 | 0.51849 | 1.3604e-09 | 0 | 0 | 0 | 0 | 0 | 1 | -90 | 90 | -0.0050338 | -0.0012615 | 0.005034 | 0.0012615
65 | 67 | 0.0055293 | 0.0035388 | 9.2852e-12 | 0 | 0 | 0 | 0 | 0 | 1 | -90 | 90 | 0.0019452 | 0.00048754 | -0.0019452 | -0.00048754
66 | 68 | 1.1105 | 0.71072 | 1.8648e-09 | 0 | 0 | 0 | 0 | 0 | 1 | -90 | 90 | -0.0071207 | -0.0017844 | 0.0071213 | 0.0017846
66 | 70 | 0.65504 | 0.41923 | 1.1e-09 | 0 | 0 | 0 | 0 | 0 | 1 | -90 | 90 | 0.0020867 | 0.00052282 | -0.0020866 | -0.00052291
68 | 109 | 0.70179 | 0.44914 | 1.1785e-09 | 0 | 0 | 0 | 0 | 0 | 1 | -90 | 90 | -0.008345 | -0.0020913 | 0.0083456 | 0.0020915
70 | 69 | 0.4777 | 0.30573 | 8.0218e-10 | 0 | 0 | 0 | 0 | 0 | 1 | -90 | 90 | 0.001159 | 0.0002904 | -0.0011589 | -0.00029047
109 | 126 | 6.9747 | 4.4638 | 1.1712e-08 | 0 | 0 | 0 | 0 | 0 | 1 | -90 | 90 | -0.0095205 | -0.002386 | 0.0095275 | 0.0023894
126 | 127 | 0.38125 | 0.244 | 6.4022e-10 | 0 | 0 | 0 | 0 | 0 | 1 | -90 | 90 | 0.02212 | 0.0055662 | -0.022118 | -0.0055649
126 | 128 | 1.9746 | 1.2638 | 3.3159e-09 | 0 | 0 | 0 | 0 | 0 | 1 | -90 | 90 | -0.031648 | -0.0079556 | 0.03167 | 0.0079694
105 | 106 | 0.3983 | 0.25491 | 6.6886e-10 | 0 | 0 | 0 | 0 | 0 | 1 | -90 | 90 | 0.035305 | 0.0088606 | -0.0353 | -0.0088572
106 | 107 | 0.29079 | 0.18611 | 4.8832e-10 | 0 | 0 | 0 | 0 | 0 | 1 | -90 | 90 | 0.033702 | 0.0084569 | -0.033699 | -0.0084546
73 | 74 | 0.43074 | 0.27567 | 7.2332e-10 | 0 | 0 | 0 | 0 | 0 | 1 | -90 | 90 | 0.011371 | 0.0028498 | -0.01137 | -0.0028495
73 | 75 | 1.0615 | 0.67933 | 1.7825e-09 | 0 | 0 | 0 | 0 | 0 | 1 | -90 | 90 | -0.014221 | -0.0035641 | 0.014223 | 0.0035654
74 | 76 | 0.41251 | 0.264 | 6.9271e-10 | 0 | 0 | 0 | 0 | 0 | 1 | -90 | 90 | 0.0049276 | 0.0012349 | -0.0049275 | -0.0012349
76 | 79 | 0.52331 | 0.33492 | 8.7878e-10 | 0 | 0 | 0 | 0 | 0 | 1 | -90 | 90 | 0.0020878 | 0.00052317 | -0.0020877 | -0.00052324
80 | 82 | 1.1173 | 0.71505 | 1.8762e-09 | 0 | 0 | 0 | 0 | 0 | 1 | -90 | 90 | 0.004949 | 0.0012403 | -0.0049487 | -0.0012403
87 | 89 | 4.6658 | 2.9861 | 7.8351e-09 | 0 | 0 | 0 | 0 | 0 | 1 | -90 | 90 | 0.0086487 | 0.002168 | -0.0086449 | -0.0021663
89 | 91 | 0.3032 | 0.19405 | 5.0916e-10 | 0 | 0 | 0 | 0 | 0 | 1 | -90 | 90 | 0.0017056 | 0.00042743 | -0.0017056 | -0.00042748
89 | 92 | 0.41969 | 0.2686 | 7.0477e-10 | 0 | 0 | 0 | 0 | 0 | 1 | -90 | 90 | 0.0069393 | 0.0017389 | -0.006939 | -0.0017388
92 | 96 | 0.3 | 0.192 | 5.0378e-10 | 0 | 0 | 0 | 0 | 0 | 1 | -90 | 90 | 0.0016447 | 0.00041217 | -0.0016447 | -0.00041221
92 | 97 | 0.50977 | 0.32625 | 8.5603e-10 | 0 | 0 | 0 | 0 | 0 | 1 | -90 | 90 | 0.0052943 | 0.0013266 | -0.0052942 | -0.0013266
97 | 207 | 0.29531 | 0.189 | 4.9591e-10 | 0 | 0 | 0 | 0 | 0 | 1 | -90 | 90 | 0.0019652 | 0.00049248 | -0.0019652 | -0.00049252
97 | 208 | 0.55961 | 0.35815 | 9.3973e-10 | 0 | 0 | 0 | 0 | 0 | 1 | -90 | 90 | 0.003329 | 0.00083415 | -0.0033289 | -0.0008342
208 | 209 | 0.275 | 0.176 | 4.618e-10 | 0 | 0 | 0 | 0 | 0 | 1 | -90 | 90 | 0.0016343 | 0.00040955 | -0.0016342 | -0.00040959
208 | 210 | 0.49328 | 0.3157 | 8.2835e-10 | 0 | 0 | 0 | 0 | 0 | 1 | -90 | 90 | 0.0016947 | 0.00042466 | -0.0016947 | -0.00042473
100 | 101 | 0.21266 | 0.1361 | 3.5712e-10 | 0 | 0 | 0 | 0 | 0 | 1 | -90 | 90 | -0.025195 | -0.0063183 | 0.025197 | 0.0063192
100 | 102 | 0.18388 | 0.11768 | 3.0878e-10 | 0 | 0 | 0 | 0 | 0 | 1 | -90 | 90 | 0.0064309 | 0.0016117 | -0.0064308 | -0.0016116
101 | 103 | 0.97438 | 0.62361 | 1.6363e-09 | 0 | 0 | 0 | 0 | 0 | 1 | -90 | 90 | -0.026868 | -0.006738 | 0.026876 | 0.0067428
102 | 104 | 0.39604 | 0.25347 | 6.6506e-10 | 0 | 0 | 0 | 0 | 0 | 1 | -90 | 90 | 0.0048032 | 0.0012037 | -0.0048031 | -0.0012037
103 | 151 | 0.10173 | 0.065107 | 1.7083e-10 | 0 | 0 | 0 | 0 | 0 | 1 | -90 | 90 | -0.028525 | -0.0071561 | 0.028526 | 0.0071567
104 | 202 | 0.078463 | 0.050216 | 1.3176e-10 | 0 | 0 | 0 | 0 | 0 | 1 | -90 | 90 | 0.0032219 | 0.00080742 | -0.0032218 | -0.00080743
151 | 108 | 0.31758 | 0.20325 | 5.3331e-10 | 0 | 0 | 0 | 0 | 0 | 1 | -90 | 90 | -0.030142 | -0.0075618 | 0.030146 | 0.0075638
202 | 201 | 0.31142 | 0.19931 | 5.2296e-10 | 0 | 0 | 0 | 0 | 0 | 1 | -90 | 90 | 0.0015815 | 0.00039632 | -0.0015815 | -0.00039637
108 | 107 | 0.07915 | 0.050656 | 1.3291e-10 | 0 | 0 | 0 | 0 | 0 | 1 | -90 | 90 | -0.03174 | -0.0079634 | 0.031741 | 0.007964
127 | 129 | 1.7639 | 1.1289 | 2.9621e-09 | 0 | 0 | 0 | 0 | 0 | 1 | -90 | 90 | 0.0010708 | 0.00026811 | -0.0010708 | -0.00026838
127 | 130 | 2.1501 | 1.376 | 3.6105e-09 | 0 | 0 | 0 | 0 | 0 | 1 | -90 | 90 | 0.021048 | 0.0052968 | -0.021037 | -0.0052904
110 | 111 | 1.6924 | 1.0831 | 2.842e-09 | 0 | 0 | 0 | 0 | 0 | 1 | -90 | 90 | -0.0068978 | -0.0017287 | 0.0068987 | 0.001729
110 | 112 | 1.1745 | 0.75166 | 1.9722e-09 | 0 | 0 | 0 | 0 | 0 | 1 | -90 | 90 | 0.0052512 | 0.0013161 | -0.0052508 | -0.001316
111 | 113 | 1.9395 | 1.2412 | 3.2569e-09 | 0 | 0 | 0 | 0 | 0 | 1 | -90 | 90 | 0.005301 | 0.0013285 | -0.0053004 | -0.0013285
111 | 114 | 0.83469 | 0.5342 | 1.4017e-09 | 0 | 0 | 0 | 0 | 0 | 1 | -90 | 90 | -0.024017 | -0.0060203 | 0.024022 | 0.0060236
111 | 115 | 2.9257 | 1.8724 | 4.913e-09 | 0 | 0 | 0 | 0 | 0 | 1 | -90 | 90 | 0.011817 | 0.0029627 | -0.011813 | -0.0029603
112 | 116 | 0.26898 | 0.17215 | 4.517e-10 | 0 | 0 | 0 | 0 | 0 | 1 | -90 | 90 | 0.0052508 | 0.001316 | -0.0052508 | -0.001316
114 | 117 | 0.64062 | 0.41 | 1.0758e-09 | 0 | 0 | 0 | 0 | 0 | 1 | -90 | 90 | 0.0052945 | 0.0013269 | -0.0052943 | -0.0013269
114 | 118 | 4.3158 | 2.7621 | 7.2473e-09 | 0 | 0 | 0 | 0 | 0 | 1 | -90 | 90 | -0.029317 | -0.0073505 | 0.029358 | 0.0073761
115 | 205 | 0.5318 | 0.34035 | 8.9303e-10 | 0 | 0 | 0 | 0 | 0 | 1 | -90 | 90 | 0.0065274 | 0.0016356 | -0.0065272 | -0.0016355
115 | 206 | 0.42086 | 0.26935 | 7.0674e-10 | 0 | 0 | 0 | 0 | 0 | 1 | -90 | 90 | 0.0052853 | 0.0013247 | -0.0052852 | -0.0013246
118 | 135 | 1.5407 | 0.98605 | 2.5873e-09 | 0 | 0 | 0 | 0 | 0 | 1 | -90 | 90 | 0.0059038 | 0.0014794 | -0.0059032 | -0.0014792
118 | 160 | 1.105 | 0.70722 | 1.8556e-09 | 0 | 0 | 0 | 0 | 0 | 1 | -90 | 90 | -0.035262 | -0.0088554 | 0.035277 | 0.0088649
205 | 158 | 5.9653 | 3.8178 | 1.0017e-08 | 0 | 0 | 0 | 0 | 0 | 1 | -90 | 90 | 0.0047689 | 0.0011949 | -0.0047674 | -0.0011948
135 | 140 | 0.66016 | 0.4225 | 1.1086e-09 | 0 | 0 | 0 | 0 | 0 | 1 | -90 | 90 | 0.0059032 | 0.0014792 | -0.0059029 | -0.0014792
160 | 141 | 1.4102 | 0.90252 | 2.3681e-09 | 0 | 0 | 0 | 0 | 0 | 1 | -90 | 90 | -0.038511 | -0.0096756 | 0.038534 | 0.0096901
158 | 157 | 0.14688 | 0.094001 | 2.4665e-10 | 0 | 0 | 0 | 0 | 0 | 1 | -90 | 90 | 0.003918 | 0.00098195 | -0.0039179 | -0.00098196
140 | 146 | 0.17736 | 0.11351 | 2.9783e-10 | 0 | 0 | 0 | 0 | 0 | 1 | -90 | 90 | 0.0050349 | 0.0012616 | -0.0050348 | -0.0012616
141 | 139 | 1.3826 | 0.88484 | 2.3217e-09 | 0 | 0 | 0 | 0 | 0 | 1 | -90 | 90 | -0.041735 | -0.010492 | 0.041762 | 0.010509
119 | 121 | 0.47 | 0.3008 | 7.8926e-10 | 0 | 0 | 0 | 0 | 0 | 1 | -90 | 90 | 0.0021599 | 0.00054126 | -0.0021599 | -0.00054132
138 | 134 | 1.2686 | 0.81193 | 2.1304e-09 | 0 | 0 | 0 | 0 | 0 | 1 | -90 | 90 | 0.098431 | 0.024896 | -0.098296 | -0.02481
137 | 142 | 1.4205 | 0.9091 | 2.3853e-09 | 0 | 0 | 0 | 0 | 0 | 1 | -90 | 90 | 0.004003 | 0.001003 | -0.0040028 | -0.0010031
137 | 136 | 0.76852 | 0.49185 | 1.2906e-09 | 0 | 0 | 0 | 0 | 0 | 1 | -90 | 90 | -0.051665 | -0.013023 | 0.051687 | 0.013038
134 | 139 | 1.4244 | 0.91163 | 2.392e-09 | 0 | 0 | 0 | 0 | 0 | 1 | -90 | 90 | 0.042903 | 0.010806 | -0.042874 | -0.010788
134 | 132 | 1.5964 | 1.0217 | 2.6808e-09 | 0 | 0 | 0 | 0 | 0 | 1 | -90 | 90 | 0.055393 | 0.014004 | -0.05534 | -0.013969
133 | 136 | 0.64324 | 0.41168 | 1.0802e-09 | 0 | 0 | 0 | 0 | 0 | 1 | -90 | 90 | 0.053782 | 0.01357 | -0.053761 | -0.013557
133 | 132 | 0.71214 | 0.45577 | 1.1959e-09 | 0 | 0 | 0 | 0 | 0 | 1 | -90 | 90 | -0.053782 | -0.01357 | 0.053805 | 0.013585
142 | 143 | 0.33853 | 0.21666 | 5.6849e-10 | 0 | 0 | 0 | 0 | 0 | 1 | -90 | 90 | 0.0019281 | 0.00048308 | -0.001928 | -0.00048312
130 | 166 | 5.0378 | 3.2242 | 8.4598e-09 | 0 | 0 | 0 | 0 | 0 | 1 | -90 | 90 | 0.020614 | 0.0051843 | -0.02059 | -0.0051698
166 | 167 | 1.436 | 0.91905 | 2.4115e-09 | 0 | 0 | 0 | 0 | 0 | 1 | -90 | 90 | 0.018632 | 0.0046791 | -0.018626 | -0.0046758
154 | 161 | 0.92154 | 0.58979 | 1.5475e-09 | 0 | 0 | 0 | 0 | 0 | 1 | -90 | 90 | 0.0054741 | 0.0013684 | -0.0054738 | -0.0013683
167 | 168 | 1.614 | 1.033 | 2.7104e-09 | 0 | 0 | 0 | 0 | 0 | 1 | -90 | 90 | 0.0045398 | 0.0011374 | -0.0045394 | -0.0011374
167 | 169 | 5.8315 | 3.7322 | 9.7927e-09 | 0 | 0 | 0 | 0 | 0 | 1 | -90 | 90 | 0.014086 | 0.0035384 | -0.014073 | -0.0035311
161 | 175 | 5.8591 | 3.7498 | 9.839e-09 | 0 | 0 | 0 | 0 | 0 | 1 | -90 | 90 | 0.0050953 | 0.0012734 | -0.0050936 | -0.0012733
146 | 147 | 0.3594 | 0.23002 | 6.0353e-10 | 0 | 0 | 0 | 0 | 0 | 1 | -90 | 90 | 0.0040344 | 0.0010109 | -0.0040344 | -0.0010109
143 | 150 | 0.65238 | 0.41752 | 1.0955e-09 | 0 | 0 | 0 | 0 | 0 | 1 | -90 | 90 | 0.00091495 | 0.00022921 | -0.00091494 | -0.00022931
147 | 148 | 0.49664 | 0.31785 | 8.34e-10 | 0 | 0 | 0 | 0 | 0 | 1 | -90 | 90 | 0.0030031 | 0.00075245 | -0.0030031 | -0.00075249
148 | 149 | 0.54039 | 0.34585 | 9.0747e-10 | 0 | 0 | 0 | 0 | 0 | 1 | -90 | 90 | 0.0019456 | 0.00048745 | -0.0019455 | -0.00048752
149 | 156 | 0.57937 | 0.3708 | 9.7292e-10 | 0 | 0 | 0 | 0 | 0 | 1 | -90 | 90 | 0.0010966 | 0.00027476 | -0.0010966 | -0.00027485
175 | 173 | 0.71938 | 0.4604 | 1.208e-09 | 0 | 0 | 0 | 0 | 0 | 1 | -90 | 90 | 0.0049008 | 0.001225 | -0.0049006 | -0.001225
173 | 176 | 1.7479 | 1.1186 | 2.9352e-09 | 0 | 0 | 0 | 0 | 0 | 1 | -90 | 90 | 0.00372 | 0.00093106 | -0.0037197 | -0.00093117
173 | 172 | 2.0856 | 1.3348 | 3.5022e-09 | 0 | 0 | 0 | 0 | 0 | 1 | -90 | 90 | 0.0011807 | 0.00029391 | -0.0011806 | -0.00029423
162 | 163 | 3.9643 | 2.5372 | 6.6571e-09 | 0 | 0 | 0 | 0 | 0 | 1 | -90 | 90 | -0.0062908 | -0.0015767 | 0.0062926 | 0.0015772
163 | 164 | 2.1824 | 1.3967 | 3.6648e-09 | 0 | 0 | 0 | 0 | 0 | 1 | -90 | 90 | -0.0079452 | -0.0019914 | 0.0079467 | 0.0019921
164 | 165 | 1.6759 | 1.0726 | 2.8143e-09 | 0 | 0 | 0 | 0 | 0 | 1 | -90 | 90 | -0.0095058 | -0.0023828 | 0.0095075 | 0.0023837
165 | 171 | 4.0799 | 2.6111 | 6.8513e-09 | 0 | 0 | 0 | 0 | 0 | 1 | -90 | 90 | -0.0095075 | -0.0023837 | 0.0095116 | 0.0023857
171 | 169 | 5.7061 | 3.6519 | 9.582e-09 | 0 | 0 | 0 | 0 | 0 | 1 | -90 | 90 | -0.011006 | -0.0027601 | 0.011014 | 0.0027642
168 | 170 | 0.46279 | 0.29619 | 7.7715e-10 | 0 | 0 | 0 | 0 | 0 | 1 | -90 | 90 | 0.0039561 | 0.00099117 | -0.003956 | -0.00099119
170 | 183 | 0.027659 | 0.017702 | 4.6447e-11 | 0 | 0 | 0 | 0 | 0 | 1 | -90 | 90 | 0.0025079 | 0.00062823 | -0.0025079 | -0.00062824
183 | 184 | 1.6225 | 1.0384 | 2.7247e-09 | 0 | 0 | 0 | 0 | 0 | 1 | -90 | 90 | 0.0018629 | 0.00046657 | -0.0018628 | -0.00046679
184 | 185 | 0.66247 | 0.42398 | 1.1125e-09 | 0 | 0 | 0 | 0 | 0 | 1 | -90 | 90 | 0.0015863 | 0.00039748 | -0.0015862 | -0.00039757
172 | 174 | 2.9825 | 1.9088 | 5.0083e-09 | 0 | 0 | 0 | 0 | 0 | 1 | -90 | 90 | 0.00057727 | 0.000143 | -0.00057726 | -0.00014348
174 | 177 | 4.9921 | 3.1949 | 8.3831e-09 | 0 | 0 | 0 | 0 | 0 | 1 | -90 | 90 | 0.00057726 | 0.00014348 | -0.00057724 | -0.00014427
176 | 179 | 0.47898 | 0.30655 | 8.0433e-10 | 0 | 0 | 0 | 0 | 0 | 1 | -90 | 90 | 0.0033961 | 0.00085007 | -0.0033961 | -0.00085011
177 | 180 | 2.5722 | 1.6462 | 4.3195e-09 | 0 | 0 | 0 | 0 | 0 | 1 | -90 | 90 | 0.00057724 | 0.00014427 | -0.00057723 | -0.00014467
179 | 182 | 0.63925 | 0.40912 | 1.0735e-09 | 0 | 0 | 0 | 0 | 0 | 1 | -90 | 90 | 0.0032074 | 0.00080283 | -0.0032074 | -0.00080288
178 | 182 | 2.7713 | 1.7736 | 4.6537e-09 | 0 | 0 | 0 | 0 | 0 | 1 | -90 | 90 | -0.00053983 | -0.0001353 | 0.00053984 | 0.00013486
182 | 186 | 1.04 | 0.66559 | 1.7464e-09 | 0 | 0 | 0 | 0 | 0 | 1 | -90 | 90 | 0.0026675 | 0.00066802 | -0.0026674 | -0.00066814
186 | 187 | 1.602 | 1.0253 | 2.6902e-09 | 0 | 0 | 0 | 0 | 0 | 1 | -90 | 90 | 0.002344 | 0.00058707 | -0.0023439 | -0.00058726
187 | 188 | 1.3652 | 0.87375 | 2.2926e-09 | 0 | 0 | 0 | 0 | 0 | 1 | -90 | 90 | 0.0020194 | 0.00050593 | -0.0020193 | -0.00050611