## bus_data
BUS_I | BUS_TYPE | Pd | Qd | Gs | Bs | area | Vm | Va | baseKV | zone | Vmax | Vmin
1 | 1 | 0.00041853 | 0.00010489 | 0 | 0 | 1 | 0.99551 | -0.08637 | 0.4 | 1 | 1.1 | 0.9
2 | 1 | 0.00043159 | 0.00010817 | 0 | 0 | 1 | 0.99524 | -0.09141 | 0.4 | 1 | 1.1 | 0.9
3 | 1 | 0 | 0 | 0 | 0 | 1 | 0.99589 | -0.079053 | 0.4 | 1 | 1.1 | 0.9
4 | 1 | 0 | 0 | 0 | 0 | 1 | 0.99511 | -0.09392 | 0.4 | 1 | 1.1 | 0.9
5 | 1 | 0 | 0 | 0 | 0 | 1 | 0.99662 | -0.064826 | 0.4 | 1 | 1.1 | 0.9
7 | 1 | 0.0012952 | 0.0003246 | 0 | 0 | 1 | 0.99465 | -0.10291 | 0.4 | 1 | 1.1 | 0.9
23 | 1 | 0.0015617 | 0.0003914 | 0 | 0 | 1 | 0.99729 | -0.05205 | 0.4 | 1 | 1.1 | 0.9
6 | 1 | 0.0024515 | 0.0006144 | 0 | 0 | 1 | 0.99352 | -0.12475 | 0.4 | 1 | 1.1 | 0.9
9 | 1 | 0 | 0 | 0 | 0 | 1 | 0.9936 | -0.12323 | 0.4 | 1 | 1.1 | 0.9
13 | 1 | 0 | 0 | 0 | 0 | 1 | 0.99457 | -0.10436 | 0.4 | 1 | 1.1 | 0.9
21 | 1 | 0.0010425 | 0.00026127 | 0 | 0 | 1 | 0.99732 | -0.051504 | 0.4 | 1 | 1.1 | 0.9
17 | 1 | 0.0047904 | 0.0012006 | 0 | 0 | 1 | 0.99429 | -0.10992 | 0.4 | 1 | 1.1 | 0.9
11 | 1 | 0 | 0 | 0 | 0 | 1 | 0.99343 | -0.12647 | 0.4 | 1 | 1.1 | 0.9
8 | 1 | 0.0017236 | 0.00043197 | 0 | 0 | 1 | 0.99366 | -0.12201 | 0.4 | 1 | 1.1 | 0.9
10 | 1 | 0 | 0 | 0 | 0 | 1 | 0.99372 | -0.12082 | 0.4 | 1 | 1.1 | 0.9
12 | 1 | 0.0039754 | 0.00099633 | 0 | 0 | 1 | 0.9939 | -0.11736 | 0.4 | 1 | 1.1 | 0.9
14 | 1 | 0.0036928 | 0.0009255 | 0 | 0 | 1 | 0.99336 | -0.12776 | 0.4 | 1 | 1.1 | 0.9
15 | 1 | 0 | 0 | 0 | 0 | 1 | 0.99407 | -0.11416 | 0.4 | 1 | 1.1 | 0.9
16 | 1 | 0 | 0 | 0 | 0 | 1 | 0.99417 | -0.11221 | 0.4 | 1 | 1.1 | 0.9
18 | 1 | 0.0042478 | 0.0010646 | 0 | 0 | 1 | 0.99779 | -0.042405 | 0.4 | 1 | 1.1 | 0.9
19 | 1 | 0.0010038 | 0.00025157 | 0 | 0 | 1 | 0.99779 | -0.042421 | 0.4 | 1 | 1.1 | 0.9
20 | 1 | 0.0016039 | 0.00040196 | 0 | 0 | 1 | 0.99783 | -0.041725 | 0.4 | 1 | 1.1 | 0.9
22 | 1 | 0.0030503 | 0.00076447 | 0 | 0 | 1 | 0.99829 | -0.032747 | 0.4 | 1 | 1.1 | 0.9
24 | 1 | 0.0063846 | 0.0016001 | 0 | 0 | 1 | 0.99875 | -0.024059 | 0.4 | 1 | 1.1 | 0.9
25 | 1 | 0.0024698 | 0.00061898 | 0 | 0 | 1 | 0.99965 | -0.0067272 | 0.4 | 1 | 1.1 | 0.9
26 | 1 | 0.0024376 | 0.00061092 | 0 | 0 | 1 | 0.99968 | -0.0061463 | 0.4 | 1 | 1.1 | 0.9
27 | 1 | 0.0024483 | 0.00061359 | 0 | 0 | 1 | 0.99971 | -0.0055867 | 0.4 | 1 | 1.1 | 0.9
34 | 3 | 0.0039056 | 0.00097882 | 0 | 0 | 1 | 1 | 0 | 0.4 | 1 | 1.1 | 0.9
31 | 1 | 0.0024374 | 0.00061088 | 0 | 0 | 1 | 0.99878 | -0.023248 | 0.4 | 1 | 1.1 | 0.9
28 | 1 | 0.006372 | 0.001597 | 0 | 0 | 1 | 0.99784 | -0.041159 | 0.4 | 1 | 1.1 | 0.9
29 | 1 | 0.0019808 | 0.00049643 | 0 | 0 | 1 | 0.99871 | -0.024669 | 0.4 | 1 | 1.1 | 0.9
30 | 1 | 0 | 0 | 0 | 0 | 1 | 0.99686 | -0.059912 | 0.4 | 1 | 1.1 | 0.9
32 | 1 | 0.0037976 | 0.00095178 | 0 | 0 | 1 | 0.99514 | -0.092946 | 0.4 | 1 | 1.1 | 0.9
33 | 1 | 0.0013575 | 0.00034022 | 0 | 0 | 1 | 0.99682 | -0.060644 | 0.4 | 1 | 1.1 | 0.9
35 | 1 | 0.0024498 | 0.00061398 | 0 | 0 | 1 | 0.99435 | -0.10819 | 0.4 | 1 | 1.1 | 0.9
64 | 1 | 0.0057897 | 0.001451 | 0 | 0 | 1 | 0.9931 | -0.13227 | 0.4 | 1 | 1.1 | 0.9
56 | 1 | 0 | 0 | 0 | 0 | 1 | 0.99117 | -0.16951 | 0.4 | 1 | 1.1 | 0.9
37 | 1 | 0.0015746 | 0.00039463 | 0 | 0 | 1 | 0.98799 | -0.23129 | 0.4 | 1 | 1.1 | 0.9
38 | 1 | 0.0075043 | 0.0018808 | 0 | 0 | 1 | 0.98799 | -0.23119 | 0.4 | 1 | 1.1 | 0.9
40 | 1 | 0.0018614 | 0.0004665 | 0 | 0 | 1 | 0.98818 | -0.22757 | 0.4 | 1 | 1.1 | 0.9
41 | 1 | 0.0056847 | 0.0014247 | 0 | 0 | 1 | 0.98827 | -0.22581 | 0.4 | 1 | 1.1 | 0.9
42 | 1 | 0.0014895 | 0.0003733 | 0 | 0 | 1 | 0.98858 | -0.21982 | 0.4 | 1 | 1.1 | 0.9
43 | 1 | 0.0024512 | 0.00061433 | 0 | 0 | 1 | 0.98912 | -0.20933 | 0.4 | 1 | 1.1 | 0.9
44 | 1 | 0.0024348 | 0.00061022 | 0 | 0 | 1 | 0.98913 | -0.20903 | 0.4 | 1 | 1.1 | 0.9
45 | 1 | 0.0038879 | 0.0009744 | 0 | 0 | 1 | 0.98918 | -0.20817 | 0.4 | 1 | 1.1 | 0.9
46 | 1 | 0.0039137 | 0.00098086 | 0 | 0 | 1 | 0.98993 | -0.19347 | 0.4 | 1 | 1.1 | 0.9
47 | 1 | 0.0024342 | 0.00061008 | 0 | 0 | 1 | 0.99 | -0.19214 | 0.4 | 1 | 1.1 | 0.9
48 | 1 | 0.0024464 | 0.00061314 | 0 | 0 | 1 | 0.99003 | -0.19153 | 0.4 | 1 | 1.1 | 0.9
55 | 1 | 0 | 0 | 0 | 0 | 1 | 0.99097 | -0.17343 | 0.4 | 1 | 1.1 | 0.9
49 | 1 | 0.00076718 | 0.00019227 | 0 | 0 | 1 | 0.98908 | -0.21012 | 0.4 | 1 | 1.1 | 0.9
50 | 1 | 0.0018369 | 0.00046037 | 0 | 0 | 1 | 0.98907 | -0.21029 | 0.4 | 1 | 1.1 | 0.9
51 | 1 | 0.001308 | 0.0003278 | 0 | 0 | 1 | 0.98916 | -0.2086 | 0.4 | 1 | 1.1 | 0.9
53 | 1 | 0.0020405 | 0.00051139 | 0 | 0 | 1 | 0.98917 | -0.20834 | 0.4 | 1 | 1.1 | 0.9
61 | 1 | 0.0012898 | 0.00032326 | 0 | 0 | 1 | 0.98941 | -0.20371 | 0.4 | 1 | 1.1 | 0.9
54 | 1 | 0.0021796 | 0.00054626 | 0 | 0 | 1 | 0.99056 | -0.18132 | 0.4 | 1 | 1.1 | 0.9
60 | 1 | 0.0027465 | 0.00068835 | 0 | 0 | 1 | 0.98973 | -0.19734 | 0.4 | 1 | 1.1 | 0.9
59 | 1 | 0.0023323 | 0.00058452 | 0 | 0 | 1 | 0.98942 | -0.20353 | 0.4 | 1 | 1.1 | 0.9
58 | 1 | 0.0026102 | 0.00065419 | 0 | 0 | 1 | 0.98955 | -0.20096 | 0.4 | 1 | 1.1 | 0.9
57 | 1 | 0.0022797 | 0.00057136 | 0 | 0 | 1 | 0.99093 | -0.1741 | 0.4 | 1 | 1.1 | 0.9
62 | 1 | 0.0022013 | 0.0005517 | 0 | 0 | 1 | 0.98969 | -0.19823 | 0.4 | 1 | 1.1 | 0.9
63 | 1 | 0.0020934 | 0.00052466 | 0 | 0 | 1 | 0.98962 | -0.19959 | 0.4 | 1 | 1.1 | 0.9
65 | 1 | 0.0021258 | 0.00053278 | 0 | 0 | 1 | 0.9896 | -0.19996 | 0.4 | 1 | 1.1 | 0.9

## generator_data
GEN_BUS | PG | QG | QMAX | QMIN | VG | MBASE | GEN_STATUS | PMAX | PMIN
34 | 0.13546 | 0.034263 | 10 | -10 | 1 | 100 | 1 | 10 | 0

## branch_data
F_BUS | T_BUS | BR_R | BR_X | BR_B | RATE_A | RATE_B | RATE_C | TAP | SHIFT | BR_STATUS | ANGMIN | ANGMAX | P_in | Q_in | P_out | Q_out
1 | 2 | 1.2187 | 0.77995 | 2.0465e-09 | 0 | 0 | 0 | 0 | 0 | 1 | -90 | 90 | 0.018388 | 0.0046155 | -0.018383 | -0.0046129
1 | 3 | 1.7306 | 1.1076 | 2.9062e-09 | 0 | 0 | 0 | 0 | 0 | 1 | -90 | 90 | -0.018806 | -0.0047204 | 0.018813 | 0.0047243
2 | 4 | 0.62109 | 0.3975 | 1.043e-09 | 0 | 0 | 0 | 0 | 0 | 1 | -90 | 90 | 0.017952 | 0.0045047 | -0.017949 | -0.0045035
3 | 5 | 3.3685 | 2.1558 | 5.6565e-09 | 0 | 0 | 0 | 0 | 0 | 1 | -90 | 90 | -0.018813 | -0.0047243 | 0.018825 | 0.0047319
4 | 7 | 2.2245 | 1.4237 | 3.7355e-09 | 0 | 0 | 0 | 0 | 0 | 1 | -90 | 90 | 0.017949 | 0.0045035 | -0.017942 | -0.0044989
5 | 23 | 3.0293 | 1.9387 | 5.087e-09 | 0 | 0 | 0 | 0 | 0 | 1 | -90 | 90 | -0.018825 | -0.0047319 | 0.018837 | 0.0047388
7 | 13 | 0.38487 | 0.24632 | 6.463e-10 | 0 | 0 | 0 | 0 | 0 | 1 | -90 | 90 | 0.016646 | 0.0041743 | -0.016645 | -0.0041736
23 | 21 | 0.11965 | 0.076575 | 2.0092e-10 | 0 | 0 | 0 | 0 | 0 | 1 | -90 | 90 | -0.020399 | -0.0051302 | 0.020399 | 0.0051305
6 | 9 | 2.73 | 1.7472 | 4.5844e-09 | 0 | 0 | 0 | 0 | 0 | 1 | -90 | 90 | -0.0024515 | -0.0006144 | 0.0024517 | 0.00061406
9 | 11 | 3.8798 | 2.483 | 6.5152e-09 | 0 | 0 | 0 | 0 | 0 | 1 | -90 | 90 | 0.0036936 | 0.00092511 | -0.003693 | -0.00092539
9 | 8 | 0.87913 | 0.56265 | 1.4763e-09 | 0 | 0 | 0 | 0 | 0 | 1 | -90 | 90 | -0.0061452 | -0.0015392 | 0.0061456 | 0.0015393
13 | 17 | 1.482 | 0.94845 | 2.4886e-09 | 0 | 0 | 0 | 0 | 0 | 1 | -90 | 90 | 0.016645 | 0.0041736 | -0.016641 | -0.0041711
21 | 19 | 1.8936 | 1.2119 | 3.1798e-09 | 0 | 0 | 0 | 0 | 0 | 1 | -90 | 90 | -0.021442 | -0.0053918 | 0.021451 | 0.0053974
17 | 16 | 0.85586 | 0.54775 | 1.4372e-09 | 0 | 0 | 0 | 0 | 0 | 1 | -90 | 90 | 0.011851 | 0.0029705 | -0.011849 | -0.0029698
11 | 14 | 1.544 | 0.98815 | 2.5928e-09 | 0 | 0 | 0 | 0 | 0 | 1 | -90 | 90 | 0.003693 | 0.00092539 | -0.0036928 | -0.0009255
8 | 10 | 0.67158 | 0.42981 | 1.1278e-09 | 0 | 0 | 0 | 0 | 0 | 1 | -90 | 90 | -0.0078692 | -0.0019712 | 0.0078696 | 0.0019714
10 | 12 | 1.9448 | 1.2447 | 3.2658e-09 | 0 | 0 | 0 | 0 | 0 | 1 | -90 | 90 | -0.0078696 | -0.0019714 | 0.0078709 | 0.0019719
12 | 15 | 1.1953 | 0.76501 | 2.0073e-09 | 0 | 0 | 0 | 0 | 0 | 1 | -90 | 90 | -0.011846 | -0.0029682 | 0.011848 | 0.0029692
15 | 16 | 0.72945 | 0.46685 | 1.2249e-09 | 0 | 0 | 0 | 0 | 0 | 1 | -90 | 90 | -0.011848 | -0.0029692 | 0.011849 | 0.0029698
18 | 19 | 0.0031498 | 0.0020159 | 5.2894e-12 | 0 | 0 | 0 | 0 | 0 | 1 | -90 | 90 | 0.022455 | 0.005649 | -0.022455 | -0.005649
18 | 20 | 0.11378 | 0.072818 | 1.9106e-10 | 0 | 0 | 0 | 0 | 0 | 1 | -90 | 90 | -0.026703 | -0.0067136 | 0.026703 | 0.0067141
20 | 22 | 1.4189 | 0.90809 | 2.3827e-09 | 0 | 0 | 0 | 0 | 0 | 1 | -90 | 90 | -0.028307 | -0.0071161 | 0.028319 | 0.0071236
22 | 24 | 1.2404 | 0.79386 | 2.083e-09 | 0 | 0 | 0 | 0 | 0 | 1 | -90 | 90 | -0.03137 | -0.0078881 | 0.031383 | 0.0078962
24 | 25 | 2.058 | 1.3171 | 3.456e-09 | 0 | 0 | 0 | 0 | 0 | 1 | -90 | 90 | -0.037767 | -0.0094964 | 0.037799 | 0.0095161
25 | 26 | 0.064803 | 0.041474 | 1.0882e-10 | 0 | 0 | 0 | 0 | 0 | 1 | -90 | 90 | -0.040268 | -0.010135 | 0.040269 | 0.010136
26 | 27 | 0.058846 | 0.037661 | 9.8818e-11 | 0 | 0 | 0 | 0 | 0 | 1 | -90 | 90 | -0.042707 | -0.010747 | 0.042708 | 0.010747
27 | 34 | 0.55577 | 0.35569 | 9.3329e-10 | 0 | 0 | 0 | 0 | 0 | 1 | -90 | 90 | -0.045156 | -0.011361 | 0.045169 | 0.011369
34 | 31 | 1.2145 | 0.77727 | 2.0394e-09 | 0 | 0 | 0 | 0 | 0 | 1 | -90 | 90 | 0.086382 | 0.021916 | -0.086285 | -0.021854
31 | 29 | 0.076342 | 0.048859 | 1.282e-10 | 0 | 0 | 0 | 0 | 0 | 1 | -90 | 90 | 0.083848 | 0.021243 | -0.083842 | -0.02124
28 | 29 | 0.90621 | 0.57998 | 1.5218e-09 | 0 | 0 | 0 | 0 | 0 | 1 | -90 | 90 | -0.081797 | -0.020702 | 0.081861 | 0.020743
28 | 30 | 1.1163 | 0.71443 | 1.8746e-09 | 0 | 0 | 0 | 0 | 0 | 1 | -90 | 90 | 0.075425 | 0.019105 | -0.075357 | -0.019062
30 | 32 | 1.9972 | 1.2782 | 3.3538e-09 | 0 | 0 | 0 | 0 | 0 | 1 | -90 | 90 | 0.073999 | 0.018722 | -0.073882 | -0.018647
30 | 33 | 2.3998 | 1.5359 | 4.0299e-09 | 0 | 0 | 0 | 0 | 0 | 1 | -90 | 90 | 0.0013576 | 0.00033985 | -0.0013575 | -0.00034022
32 | 35 | 0.96937 | 0.6204 | 1.6278e-09 | 0 | 0 | 0 | 0 | 0 | 1 | -90 | 90 | 0.070085 | 0.017696 | -0.070033 | -0.017663
35 | 64 | 1.5837 | 1.0136 | 2.6595e-09 | 0 | 0 | 0 | 0 | 0 | 1 | -90 | 90 | 0.067584 | 0.017049 | -0.067506 | -0.016999
64 | 56 | 2.6715 | 1.7098 | 4.4862e-09 | 0 | 0 | 0 | 0 | 0 | 1 | -90 | 90 | 0.061716 | 0.015548 | -0.061606 | -0.015479
56 | 55 | 0.66742 | 0.42715 | 1.1208e-09 | 0 | 0 | 0 | 0 | 0 | 1 | -90 | 90 | 0.025847 | 0.0064886 | -0.025842 | -0.0064856
56 | 48 | 2.7133 | 1.7365 | 4.5564e-09 | 0 | 0 | 0 | 0 | 0 | 1 | -90 | 90 | 0.03576 | 0.0089901 | -0.035722 | -0.0089665
37 | 38 | 0.26175 | 0.16752 | 4.3955e-10 | 0 | 0 | 0 | 0 | 0 | 1 | -90 | 90 | -0.0015746 | -0.00039463 | 0.0015746 | 0.00039459
38 | 40 | 1.7444 | 1.1164 | 2.9294e-09 | 0 | 0 | 0 | 0 | 0 | 1 | -90 | 90 | -0.0090789 | -0.0022754 | 0.0090804 | 0.0022761
40 | 41 | 0.70632 | 0.45204 | 1.1861e-09 | 0 | 0 | 0 | 0 | 0 | 1 | -90 | 90 | -0.010942 | -0.0027426 | 0.010943 | 0.002743
41 | 42 | 1.5766 | 1.0091 | 2.6476e-09 | 0 | 0 | 0 | 0 | 0 | 1 | -90 | 90 | -0.016627 | -0.0041678 | 0.016632 | 0.0041705
42 | 43 | 2.5388 | 1.6248 | 4.2633e-09 | 0 | 0 | 0 | 0 | 0 | 1 | -90 | 90 | -0.018122 | -0.0045438 | 0.018131 | 0.0045492
43 | 44 | 0.062786 | 0.040183 | 1.0544e-10 | 0 | 0 | 0 | 0 | 0 | 1 | -90 | 90 | -0.020582 | -0.0051636 | 0.020582 | 0.0051637
44 | 45 | 0.16454 | 0.10531 | 2.7631e-10 | 0 | 0 | 0 | 0 | 0 | 1 | -90 | 90 | -0.023017 | -0.005774 | 0.023018 | 0.0057745
45 | 46 | 2.399 | 1.5354 | 4.0286e-09 | 0 | 0 | 0 | 0 | 0 | 1 | -90 | 90 | -0.026906 | -0.0067489 | 0.026925 | 0.0067606
46 | 47 | 0.18955 | 0.12131 | 3.1831e-10 | 0 | 0 | 0 | 0 | 0 | 1 | -90 | 90 | -0.030838 | -0.0077415 | 0.03084 | 0.0077427
47 | 48 | 0.081634 | 0.052246 | 1.3708e-10 | 0 | 0 | 0 | 0 | 0 | 1 | -90 | 90 | -0.033275 | -0.0083528 | 0.033276 | 0.0083534
55 | 57 | 1.3032 | 0.83404 | 2.1884e-09 | 0 | 0 | 0 | 0 | 0 | 1 | -90 | 90 | 0.0022798 | 0.00057119 | -0.0022797 | -0.00057136
55 | 54 | 1.4759 | 0.9446 | 2.4785e-09 | 0 | 0 | 0 | 0 | 0 | 1 | -90 | 90 | 0.023562 | 0.0059144 | -0.023553 | -0.005909
49 | 50 | 0.40724 | 0.26063 | 6.8387e-10 | 0 | 0 | 0 | 0 | 0 | 1 | -90 | 90 | 0.0018369 | 0.00046031 | -0.0018369 | -0.00046037
49 | 51 | 2.554 | 1.6346 | 4.2889e-09 | 0 | 0 | 0 | 0 | 0 | 1 | -90 | 90 | -0.0026041 | -0.00065258 | 0.0026043 | 0.00065228
51 | 53 | 0.29703 | 0.1901 | 4.9879e-10 | 0 | 0 | 0 | 0 | 0 | 1 | -90 | 90 | -0.0039122 | -0.00098009 | 0.0039123 | 0.00098007
53 | 61 | 3.4056 | 2.1796 | 5.7189e-09 | 0 | 0 | 0 | 0 | 0 | 1 | -90 | 90 | -0.0059527 | -0.0014915 | 0.005954 | 0.0014917
61 | 59 | 0.11401 | 0.072967 | 1.9146e-10 | 0 | 0 | 0 | 0 | 0 | 1 | -90 | 90 | -0.0072438 | -0.001815 | 0.0072439 | 0.001815
54 | 60 | 3.296 | 2.1095 | 5.5349e-09 | 0 | 0 | 0 | 0 | 0 | 1 | -90 | 90 | 0.021374 | 0.0053627 | -0.021357 | -0.0053528
60 | 62 | 0.60826 | 0.38929 | 1.0214e-09 | 0 | 0 | 0 | 0 | 0 | 1 | -90 | 90 | 0.0064211 | 0.0016091 | -0.0064209 | -0.001609
60 | 58 | 1.3042 | 0.83468 | 2.1901e-09 | 0 | 0 | 0 | 0 | 0 | 1 | -90 | 90 | 0.01219 | 0.0030554 | -0.012188 | -0.0030543
59 | 58 | 1.1748 | 0.75187 | 1.9728e-09 | 0 | 0 | 0 | 0 | 0 | 1 | -90 | 90 | -0.0095762 | -0.0023995 | 0.0095774 | 0.0024001
62 | 63 | 1.4133 | 0.90454 | 2.3734e-09 | 0 | 0 | 0 | 0 | 0 | 1 | -90 | 90 | 0.0042196 | 0.0010573 | -0.0042193 | -0.0010573
63 | 65 | 0.75755 | 0.48483 | 1.2721e-09 | 0 | 0 | 0 | 0 | 0 | 1 | -90 | 90 | 0.0021258 | 0.00053268 | -0.0021258 | -0.00053278