## bus_data
BUS_I | BUS_TYPE | Pd | Qd | Gs | Bs | area | Vm | Va | baseKV | zone | Vmax | Vmin
1 | 1 | 0.013693 | 0.0034317 | 0 | 0 | 1 | 0.99011 | -0.18757 | 0.4 | 1 | 1.1 | 0.9
2 | 1 | 0 | 0 | 0 | 0 | 1 | 0.99032 | -0.18351 | 0.4 | 1 | 1.1 | 0.9
3 | 1 | 0 | 0 | 0 | 0 | 1 | 0.98808 | -0.22658 | 0.4 | 1 | 1.1 | 0.9
11 | 3 | 0 | 0 | 0 | 0 | 1 | 1 | 0 | 0.4 | 1 | 1.1 | 0.9
66 | 1 | 0 | 0 | 0 | 0 | 1 | 0.98664 | -0.25447 | 0.4 | 1 | 1.1 | 0.9
71 | 1 | 0.0028037 | 0.00070267 | 0 | 0 | 1 | 0.98736 | -0.24029 | 0.4 | 1 | 1.1 | 0.9
8 | 1 | 0 | 0 | 0 | 0 | 1 | 0.97324 | -0.5156 | 0.4 | 1 | 1.1 | 0.9
9 | 1 | 0 | 0 | 0 | 0 | 1 | 0.97232 | -0.53367 | 0.4 | 1 | 1.1 | 0.9
19 | 1 | 0 | 0 | 0 | 0 | 1 | 0.97344 | -0.51163 | 0.4 | 1 | 1.1 | 0.9
114 | 1 | 0.004014 | 0.001006 | 0 | 0 | 1 | 0.97313 | -0.51774 | 0.4 | 1 | 1.1 | 0.9
13 | 1 | 0 | 0 | 0 | 0 | 1 | 0.97182 | -0.54374 | 0.4 | 1 | 1.1 | 0.9
135 | 1 | 0.002724 | 0.00068269 | 0 | 0 | 1 | 0.97225 | -0.53521 | 0.4 | 1 | 1.1 | 0.9
116 | 1 | 0.0033708 | 0.00084481 | 0 | 0 | 1 | 0.99894 | -0.020198 | 0.4 | 1 | 1.1 | 0.9
113 | 1 | 0.020107 | 0.0050392 | 0 | 0 | 1 | 0.97179 | -0.54431 | 0.4 | 1 | 1.1 | 0.9
15 | 1 | 0 | 0 | 0 | 0 | 1 | 0.97277 | -0.5249 | 0.4 | 1 | 1.1 | 0.9
17 | 1 | 0 | 0 | 0 | 0 | 1 | 0.97302 | -0.51989 | 0.4 | 1 | 1.1 | 0.9
130 | 1 | 0.0087149 | 0.0021842 | 0 | 0 | 1 | 0.97232 | -0.53375 | 0.4 | 1 | 1.1 | 0.9
16 | 1 | 0 | 0 | 0 | 0 | 1 | 0.97591 | -0.46297 | 0.4 | 1 | 1.1 | 0.9
18 | 1 | 0 | 0 | 0 | 0 | 1 | 0.97431 | -0.49459 | 0.4 | 1 | 1.1 | 0.9
109 | 1 | 0.0061209 | 0.0015341 | 0 | 0 | 1 | 0.97609 | -0.4595 | 0.4 | 1 | 1.1 | 0.9
112 | 1 | 0.0030557 | 0.00076583 | 0 | 0 | 1 | 0.97314 | -0.51755 | 0.4 | 1 | 1.1 | 0.9
119 | 1 | 0.011373 | 0.0028503 | 0 | 0 | 1 | 0.9739 | -0.50251 | 0.4 | 1 | 1.1 | 0.9
110 | 1 | 0.0048844 | 0.0012241 | 0 | 0 | 1 | 0.9733 | -0.51448 | 0.4 | 1 | 1.1 | 0.9
20 | 1 | 0 | 0 | 0 | 0 | 1 | 0.98438 | -0.30083 | 0.4 | 1 | 1.1 | 0.9
120 | 1 | 0.0049515 | 0.001241 | 0 | 0 | 1 | 0.98453 | -0.29799 | 0.4 | 1 | 1.1 | 0.9
21 | 1 | 0 | 0 | 0 | 0 | 1 | 0.9843 | -0.30237 | 0.4 | 1 | 1.1 | 0.9
117 | 1 | 0.0057814 | 0.001449 | 0 | 0 | 1 | 0.98434 | -0.30168 | 0.4 | 1 | 1.1 | 0.9
125 | 1 | 0.0025184 | 0.00063116 | 0 | 0 | 1 | 0.98425 | -0.30327 | 0.4 | 1 | 1.1 | 0.9
86 | 1 | 0.0012852 | 0.00032209 | 0 | 0 | 1 | 0.9865 | -0.2572 | 0.4 | 1 | 1.1 | 0.9
72 | 1 | 0.0014091 | 0.00035316 | 0 | 0 | 1 | 0.98652 | -0.25658 | 0.4 | 1 | 1.1 | 0.9
118 | 1 | 0.022938 | 0.0057487 | 0 | 0 | 1 | 0.97356 | -0.50922 | 0.4 | 1 | 1.1 | 0.9
46 | 1 | 0.0034042 | 0.00085316 | 0 | 0 | 1 | 0.99119 | -0.16869 | 0.4 | 1 | 1.1 | 0.9
38 | 1 | 0 | 0 | 0 | 0 | 1 | 0.99121 | -0.16827 | 0.4 | 1 | 1.1 | 0.9
124 | 1 | 0.0034748 | 0.00087086 | 0 | 0 | 1 | 0.99512 | -0.09324 | 0.4 | 1 | 1.1 | 0.9
57 | 1 | 0 | 0 | 0 | 0 | 1 | 0.99514 | -0.092856 | 0.4 | 1 | 1.1 | 0.9
30 | 1 | 0.010869 | 0.0027241 | 0 | 0 | 1 | 0.99065 | -0.17928 | 0.4 | 1 | 1.1 | 0.9
31 | 1 | 0.0095292 | 0.0023882 | 0 | 0 | 1 | 0.99068 | -0.17855 | 0.4 | 1 | 1.1 | 0.9
51 | 1 | 0 | 0 | 0 | 0 | 1 | 0.99636 | -0.069341 | 0.4 | 1 | 1.1 | 0.9
123 | 1 | 0.010517 | 0.0026357 | 0 | 0 | 1 | 0.99482 | -0.09912 | 0.4 | 1 | 1.1 | 0.9
115 | 1 | 0.0020549 | 0.00051501 | 0 | 0 | 1 | 0.99512 | -0.093211 | 0.4 | 1 | 1.1 | 0.9
129 | 1 | 0.0070851 | 0.0017757 | 0 | 0 | 1 | 0.97206 | -0.53887 | 0.4 | 1 | 1.1 | 0.9
95 | 1 | 0 | 0 | 0 | 0 | 1 | 0.97729 | -0.43593 | 0.4 | 1 | 1.1 | 0.9
111 | 1 | 0 | 0 | 0 | 0 | 1 | 0.97323 | -0.5158 | 0.4 | 1 | 1.1 | 0.9
122 | 1 | 0 | 0 | 0 | 0 | 1 | 0.9847 | -0.29455 | 0.4 | 1 | 1.1 | 0.9
22 | 1 | 0.0063725 | 0.0015971 | 0 | 0 | 1 | 0.98969 | -0.19763 | 0.4 | 1 | 1.1 | 0.9
23 | 1 | 0 | 0 | 0 | 0 | 1 | 0.99114 | -0.16953 | 0.4 | 1 | 1.1 | 0.9
24 | 1 | 0 | 0 | 0 | 0 | 1 | 0.98907 | -0.20957 | 0.4 | 1 | 1.1 | 0.9
25 | 1 | 0.010934 | 0.0027404 | 0 | 0 | 1 | 0.98937 | -0.20376 | 0.4 | 1 | 1.1 | 0.9
26 | 1 | 0.0029149 | 0.00073054 | 0 | 0 | 1 | 0.99145 | -0.16353 | 0.4 | 1 | 1.1 | 0.9
27 | 1 | 0.0039293 | 0.00098477 | 0 | 0 | 1 | 0.98847 | -0.22116 | 0.4 | 1 | 1.1 | 0.9
28 | 1 | 0.006304 | 0.0015799 | 0 | 0 | 1 | 0.98852 | -0.22025 | 0.4 | 1 | 1.1 | 0.9
43 | 1 | 0.016799 | 0.0042103 | 0 | 0 | 1 | 0.9889 | -0.21285 | 0.4 | 1 | 1.1 | 0.9
37 | 1 | 0 | 0 | 0 | 0 | 1 | 0.99229 | -0.14737 | 0.4 | 1 | 1.1 | 0.9
29 | 1 | 0.064141 | 0.016075 | 0 | 0 | 1 | 0.98516 | -0.28559 | 0.4 | 1 | 1.1 | 0.9
63 | 1 | 0.003703 | 0.00092805 | 0 | 0 | 1 | 0.98842 | -0.22216 | 0.4 | 1 | 1.1 | 0.9
44 | 1 | 0.0020736 | 0.0005197 | 0 | 0 | 1 | 0.98802 | -0.22992 | 0.4 | 1 | 1.1 | 0.9
53 | 1 | 0.0023785 | 0.0005961 | 0 | 0 | 1 | 0.99309 | -0.13203 | 0.4 | 1 | 1.1 | 0.9
35 | 1 | 0 | 0 | 0 | 0 | 1 | 0.99176 | -0.15778 | 0.4 | 1 | 1.1 | 0.9
61 | 1 | 0 | 0 | 0 | 0 | 1 | 0.98802 | -0.22994 | 0.4 | 1 | 1.1 | 0.9
32 | 1 | 0.0043231 | 0.0010835 | 0 | 0 | 1 | 0.99095 | -0.17331 | 0.4 | 1 | 1.1 | 0.9
64 | 1 | 0.0062522 | 0.0015669 | 0 | 0 | 1 | 0.98791 | -0.23209 | 0.4 | 1 | 1.1 | 0.9
34 | 1 | 0.006584 | 0.0016501 | 0 | 0 | 1 | 0.99163 | -0.16025 | 0.4 | 1 | 1.1 | 0.9
36 | 1 | 0 | 0 | 0 | 0 | 1 | 0.99151 | -0.16262 | 0.4 | 1 | 1.1 | 0.9
39 | 1 | 0.0050358 | 0.0012621 | 0 | 0 | 1 | 0.99139 | -0.1649 | 0.4 | 1 | 1.1 | 0.9
40 | 1 | 0.003244 | 0.00081303 | 0 | 0 | 1 | 0.99147 | -0.16324 | 0.4 | 1 | 1.1 | 0.9
41 | 1 | 0.0024626 | 0.00061718 | 0 | 0 | 1 | 0.99137 | -0.16524 | 0.4 | 1 | 1.1 | 0.9
49 | 1 | 0 | 0 | 0 | 0 | 1 | 0.99426 | -0.10958 | 0.4 | 1 | 1.1 | 0.9
42 | 1 | 0 | 0 | 0 | 0 | 1 | 0.99521 | -0.091422 | 0.4 | 1 | 1.1 | 0.9
58 | 1 | 0.0024887 | 0.00062372 | 0 | 0 | 1 | 0.99525 | -0.090686 | 0.4 | 1 | 1.1 | 0.9
55 | 1 | 0 | 0 | 0 | 0 | 1 | 0.99527 | -0.090401 | 0.4 | 1 | 1.1 | 0.9
45 | 1 | 0 | 0 | 0 | 0 | 1 | 0.98706 | -0.24866 | 0.4 | 1 | 1.1 | 0.9
69 | 1 | 0 | 0 | 0 | 0 | 1 | 0.98569 | -0.27533 | 0.4 | 1 | 1.1 | 0.9
70 | 1 | 0.011729 | 0.0029397 | 0 | 0 | 1 | 0.98685 | -0.25263 | 0.4 | 1 | 1.1 | 0.9
134 | 1 | 0.010111 | 0.0025341 | 0 | 0 | 1 | 0.98521 | -0.28464 | 0.4 | 1 | 1.1 | 0.9
52 | 1 | 0 | 0 | 0 | 0 | 1 | 0.98509 | -0.28705 | 0.4 | 1 | 1.1 | 0.9
47 | 1 | 0.003656 | 0.00091627 | 0 | 0 | 1 | 0.99508 | -0.093852 | 0.4 | 1 | 1.1 | 0.9
48 | 1 | 0 | 0 | 0 | 0 | 1 | 0.99619 | -0.072507 | 0.4 | 1 | 1.1 | 0.9
50 | 1 | 0.004858 | 0.0012175 | 0 | 0 | 1 | 0.99579 | -0.080351 | 0.4 | 1 | 1.1 | 0.9
54 | 1 | 0.0043068 | 0.0010794 | 0 | 0 | 1 | 0.99546 | -0.086603 | 0.4 | 1 | 1.1 | 0.9
121 | 1 | 0.014886 | 0.0037309 | 0 | 0 | 1 | 0.98488 | -0.29113 | 0.4 | 1 | 1.1 | 0.9
59 | 1 | 0.0028919 | 0.00072478 | 0 | 0 | 1 | 0.98793 | -0.23171 | 0.4 | 1 | 1.1 | 0.9
60 | 1 | 0.0046591 | 0.0011677 | 0 | 0 | 1 | 0.98785 | -0.2333 | 0.4 | 1 | 1.1 | 0.9
131 | 1 | 0.011757 | 0.0029467 | 0 | 0 | 1 | 0.98422 | -0.30403 | 0.4 | 1 | 1.1 | 0.9
127 | 1 | 0 | 0 | 0 | 0 | 1 | 0.98467 | -0.29509 | 0.4 | 1 | 1.1 | 0.9
85 | 1 | 0.0032358 | 0.00081098 | 0 | 0 | 1 | 0.98604 | -0.26626 | 0.4 | 1 | 1.1 | 0.9
79 | 1 | 0.00080246 | 0.00020111 | 0 | 0 | 1 | 0.97884 | -0.40579 | 0.4 | 1 | 1.1 | 0.9
76 | 1 | 0 | 0 | 0 | 0 | 1 | 0.97885 | -0.40562 | 0.4 | 1 | 1.1 | 0.9
128 | 1 | 0.010212 | 0.0025594 | 0 | 0 | 1 | 0.98516 | -0.28556 | 0.4 | 1 | 1.1 | 0.9
126 | 1 | 0 | 0 | 0 | 0 | 1 | 0.98491 | -0.29043 | 0.4 | 1 | 1.1 | 0.9
73 | 1 | 0.0024821 | 0.00062207 | 0 | 0 | 1 | 0.98568 | -0.27278 | 0.4 | 1 | 1.1 | 0.9
97 | 1 | 0.0025189 | 0.00063129 | 0 | 0 | 1 | 0.98467 | -0.29217 | 0.4 | 1 | 1.1 | 0.9
98 | 1 | 0.0024054 | 0.00060285 | 0 | 0 | 1 | 0.98406 | -0.30401 | 0.4 | 1 | 1.1 | 0.9
74 | 1 | 0.0043551 | 0.0010915 | 0 | 0 | 1 | 0.97886 | -0.4054 | 0.4 | 1 | 1.1 | 0.9
75 | 1 | 0.0035646 | 0.00089338 | 0 | 0 | 1 | 0.97904 | -0.40187 | 0.4 | 1 | 1.1 | 0.9
77 | 1 | 0.001139 | 0.00028547 | 0 | 0 | 1 | 0.97924 | -0.3981 | 0.4 | 1 | 1.1 | 0.9
78 | 1 | 0.0039075 | 0.00097932 | 0 | 0 | 1 | 0.97876 | -0.40737 | 0.4 | 1 | 1.1 | 0.9
84 | 1 | 0.001515 | 0.00037968 | 0 | 0 | 1 | 0.97937 | -0.39547 | 0.4 | 1 | 1.1 | 0.9
82 | 1 | 0.0024709 | 0.00061928 | 0 | 0 | 1 | 0.97972 | -0.38867 | 0.4 | 1 | 1.1 | 0.9
80 | 1 | 0.0047853 | 0.0011993 | 0 | 0 | 1 | 0.98034 | -0.3764 | 0.4 | 1 | 1.1 | 0.9
81 | 1 | 0.0046788 | 0.0011726 | 0 | 0 | 1 | 0.98037 | -0.37586 | 0.4 | 1 | 1.1 | 0.9
83 | 1 | 0.0025528 | 0.0006398 | 0 | 0 | 1 | 0.98089 | -0.36576 | 0.4 | 1 | 1.1 | 0.9
108 | 1 | 0 | 0 | 0 | 0 | 1 | 0.98119 | -0.35977 | 0.4 | 1 | 1.1 | 0.9
92 | 1 | 0 | 0 | 0 | 0 | 1 | 0.98089 | -0.36569 | 0.4 | 1 | 1.1 | 0.9
107 | 1 | 0.0039305 | 0.00098508 | 0 | 0 | 1 | 0.98193 | -0.34551 | 0.4 | 1 | 1.1 | 0.9
87 | 1 | 0.0086516 | 0.0021683 | 0 | 0 | 1 | 0.98595 | -0.26796 | 0.4 | 1 | 1.1 | 0.9
88 | 1 | 0.0058076 | 0.0014555 | 0 | 0 | 1 | 0.98051 | -0.37317 | 0.4 | 1 | 1.1 | 0.9
89 | 1 | 0 | 0 | 0 | 0 | 1 | 0.98073 | -0.36872 | 0.4 | 1 | 1.1 | 0.9
91 | 1 | 0 | 0 | 0 | 0 | 1 | 0.97718 | -0.43815 | 0.4 | 1 | 1.1 | 0.9
104 | 1 | 0 | 0 | 0 | 0 | 1 | 0.97745 | -0.4329 | 0.4 | 1 | 1.1 | 0.9
133 | 1 | 0.0067491 | 0.0016915 | 0 | 0 | 1 | 0.97627 | -0.45597 | 0.4 | 1 | 1.1 | 0.9
105 | 1 | 0.0080573 | 0.0020193 | 0 | 0 | 1 | 0.98024 | -0.37827 | 0.4 | 1 | 1.1 | 0.9
94 | 1 | 0 | 0 | 0 | 0 | 1 | 0.97603 | -0.46077 | 0.4 | 1 | 1.1 | 0.9
96 | 1 | 0 | 0 | 0 | 0 | 1 | 0.97597 | -0.46196 | 0.4 | 1 | 1.1 | 0.9
132 | 1 | 0.016431 | 0.0041179 | 0 | 0 | 1 | 0.97555 | -0.47017 | 0.4 | 1 | 1.1 | 0.9
102 | 1 | 0.0068629 | 0.00172 | 0 | 0 | 1 | 0.97904 | -0.40177 | 0.4 | 1 | 1.1 | 0.9
103 | 1 | 0.0061491 | 0.0015411 | 0 | 0 | 1 | 0.9796 | -0.39074 | 0.4 | 1 | 1.1 | 0.9
99 | 1 | 0.0021126 | 0.00052947 | 0 | 0 | 1 | 0.98375 | -0.30998 | 0.4 | 1 | 1.1 | 0.9
100 | 1 | 0.0056453 | 0.0014148 | 0 | 0 | 1 | 0.9833 | -0.31882 | 0.4 | 1 | 1.1 | 0.9
101 | 1 | 0.0024072 | 0.00060331 | 0 | 0 | 1 | 0.98329 | -0.3191 | 0.4 | 1 | 1.1 | 0.9
106 | 1 | 0.0036188 | 0.00090696 | 0 | 0 | 1 | 0.98221 | -0.34001 | 0.4 | 1 | 1.1 | 0.9

## generator_data
GEN_BUS | PG | QG | QMAX | QMIN | VG | MBASE | GEN_STATUS | PMAX | PMIN
11 | 0.52026 | 0.13337 | 10 | -10 | 1 | 100 | 1 | 10 | 0

## branch_data
F_BUS | T_BUS | BR_R | BR_X | BR_B | RATE_A | RATE_B | RATE_C | TAP | SHIFT | BR_STATUS | ANGMIN | ANGMAX | P_in | Q_in | P_out | Q_out
1 | 2 | 1.3046 | 0.83497 | 2.1908e-09 | 0 | 0 | 0 | 0 | 0 | 1 | -90 | 90 | -0.013692 | -0.0034317 | 0.013695 | 0.0034332
2 | 3 | 0.88523 | 0.56654 | 5.9461e-09 | 0 | 0 | 0 | 0 | 0 | 1 | -90 | 90 | 0.21593 | 0.055099 | -0.21548 | -0.054813
2 | 11 | 3.5868 | 2.2956 | 2.4093e-08 | 0 | 0 | 0 | 0 | 0 | 1 | -90 | 90 | -0.22962 | -0.058532 | 0.23168 | 0.059844
3 | 66 | 9.2496 | 5.9198 | 1.5533e-08 | 0 | 0 | 0 | 0 | 0 | 1 | -90 | 90 | 0.013198 | 0.0033151 | -0.01318 | -0.0033054
3 | 71 | 0.29941 | 0.19162 | 2.0112e-09 | 0 | 0 | 0 | 0 | 0 | 1 | -90 | 90 | 0.20228 | 0.051498 | -0.20215 | -0.051413
11 | 116 | 0.31676 | 0.20273 | 2.1277e-09 | 0 | 0 | 0 | 0 | 0 | 1 | -90 | 90 | 0.28858 | 0.073522 | -0.2883 | -0.073343
66 | 86 | 0.90529 | 0.57939 | 1.5202e-09 | 0 | 0 | 0 | 0 | 0 | 1 | -90 | 90 | 0.01318 | 0.0033054 | -0.013178 | -0.0033045
71 | 72 | 0.36029 | 0.23059 | 2.4201e-09 | 0 | 0 | 0 | 0 | 0 | 1 | -90 | 90 | 0.19935 | 0.05071 | -0.19919 | -0.050611
8 | 9 | 3.3551 | 2.1473 | 2.2537e-08 | 0 | 0 | 0 | 0 | 0 | 1 | -90 | 90 | 0.02286 | 0.0057375 | -0.02284 | -0.005727
8 | 19 | 0.6275 | 0.4016 | 4.215e-09 | 0 | 0 | 0 | 0 | 0 | 1 | -90 | 90 | -0.026874 | -0.0067434 | 0.026879 | 0.0067462
8 | 114 | 2.261 | 1.4471 | 3.7969e-09 | 0 | 0 | 0 | 0 | 0 | 1 | -90 | 90 | 0.0040143 | 0.0010059 | -0.0040139 | -0.001006
9 | 13 | 2.1212 | 1.3576 | 1.4248e-08 | 0 | 0 | 0 | 0 | 0 | 1 | -90 | 90 | 0.020116 | 0.0050446 | -0.020107 | -0.0050397
9 | 135 | 2.4064 | 1.5401 | 4.041e-09 | 0 | 0 | 0 | 0 | 0 | 1 | -90 | 90 | 0.0027241 | 0.00068247 | -0.0027239 | -0.00068272
19 | 110 | 0.50945 | 0.32605 | 3.422e-09 | 0 | 0 | 0 | 0 | 0 | 1 | -90 | 90 | 0.023759 | 0.0059595 | -0.023756 | -0.0059578
19 | 18 | 1.4318 | 0.91636 | 9.6176e-09 | 0 | 0 | 0 | 0 | 0 | 1 | -90 | 90 | -0.050639 | -0.012706 | 0.05068 | 0.012731
13 | 113 | 0.12059 | 0.077179 | 2.0251e-10 | 0 | 0 | 0 | 0 | 0 | 1 | -90 | 90 | 0.020107 | 0.0050397 | -0.020106 | -0.0050394
116 | 51 | 0.77707 | 0.49733 | 5.2197e-09 | 0 | 0 | 0 | 0 | 0 | 1 | -90 | 90 | 0.28493 | 0.072498 | -0.28426 | -0.072068
15 | 17 | 1.3462 | 0.86156 | 9.0424e-09 | 0 | 0 | 0 | 0 | 0 | 1 | -90 | 90 | -0.015808 | -0.0039641 | 0.015812 | 0.0039657
15 | 130 | 2.3747 | 1.5198 | 7.9757e-09 | 0 | 0 | 0 | 0 | 0 | 1 | -90 | 90 | 0.015808 | 0.0039642 | -0.015801 | -0.0039606
17 | 112 | 0.62859 | 0.4023 | 4.2223e-09 | 0 | 0 | 0 | 0 | 0 | 1 | -90 | 90 | -0.015812 | -0.0039657 | 0.015813 | 0.0039664
130 | 129 | 3.0613 | 1.9592 | 5.1407e-09 | 0 | 0 | 0 | 0 | 0 | 1 | -90 | 90 | 0.0070866 | 0.0017764 | -0.0070849 | -0.0017758
16 | 18 | 1.5871 | 1.0157 | 1.066e-08 | 0 | 0 | 0 | 0 | 0 | 1 | -90 | 90 | 0.085138 | 0.021424 | -0.08501 | -0.021343
16 | 109 | 0.17443 | 0.11163 | 1.1716e-09 | 0 | 0 | 0 | 0 | 0 | 1 | -90 | 90 | -0.085138 | -0.021424 | 0.085152 | 0.021433
18 | 119 | 0.98203 | 0.6285 | 1.6491e-09 | 0 | 0 | 0 | 0 | 0 | 1 | -90 | 90 | 0.03433 | 0.008612 | -0.034317 | -0.0086039
109 | 95 | 1.1073 | 0.70869 | 7.4381e-09 | 0 | 0 | 0 | 0 | 0 | 1 | -90 | 90 | -0.091273 | -0.022967 | 0.091376 | 0.023032
112 | 111 | 0.39311 | 0.25159 | 2.6405e-09 | 0 | 0 | 0 | 0 | 0 | 1 | -90 | 90 | -0.018869 | -0.0047323 | 0.018871 | 0.004733
119 | 118 | 1.2425 | 0.79518 | 2.0864e-09 | 0 | 0 | 0 | 0 | 0 | 1 | -90 | 90 | 0.022944 | 0.0057535 | -0.022937 | -0.005749
110 | 111 | 0.29678 | 0.18994 | 1.9935e-09 | 0 | 0 | 0 | 0 | 0 | 1 | -90 | 90 | 0.018872 | 0.0047336 | -0.018871 | -0.004733
20 | 120 | 1.4881 | 0.95236 | 2.4989e-09 | 0 | 0 | 0 | 0 | 0 | 1 | -90 | 90 | -0.0083003 | -0.0020797 | 0.0083014 | 0.0020802
20 | 21 | 2.6518 | 1.6972 | 4.4531e-09 | 0 | 0 | 0 | 0 | 0 | 1 | -90 | 90 | 0.0025187 | 0.00063067 | -0.0025185 | -0.00063098
20 | 117 | 0.64016 | 0.4097 | 1.075e-09 | 0 | 0 | 0 | 0 | 0 | 1 | -90 | 90 | 0.0057816 | 0.001449 | -0.0057814 | -0.001449
120 | 122 | 1.1276 | 0.72163 | 1.8935e-09 | 0 | 0 | 0 | 0 | 0 | 1 | -90 | 90 | -0.013253 | -0.0033211 | 0.013255 | 0.0033223
21 | 125 | 1.5643 | 1.0012 | 2.6269e-09 | 0 | 0 | 0 | 0 | 0 | 1 | -90 | 90 | 0.0025185 | 0.00063098 | -0.0025184 | -0.00063117
86 | 85 | 3.3212 | 2.1256 | 5.5772e-09 | 0 | 0 | 0 | 0 | 0 | 1 | -90 | 90 | 0.011893 | 0.0029824 | -0.011888 | -0.0029796
72 | 73 | 0.36026 | 0.23057 | 2.4199e-09 | 0 | 0 | 0 | 0 | 0 | 1 | -90 | 90 | 0.19778 | 0.050258 | -0.19763 | -0.050159
46 | 38 | 0.54057 | 0.34596 | 9.0776e-10 | 0 | 0 | 0 | 0 | 0 | 1 | -90 | 90 | -0.0034041 | -0.00085316 | 0.0034042 | 0.00085312
38 | 35 | 1.6434 | 1.0518 | 2.7598e-09 | 0 | 0 | 0 | 0 | 0 | 1 | -90 | 90 | -0.028137 | -0.0070558 | 0.028151 | 0.0070646
38 | 32 | 0.89638 | 0.57368 | 1.5053e-09 | 0 | 0 | 0 | 0 | 0 | 1 | -90 | 90 | 0.024733 | 0.0062027 | -0.024727 | -0.0061991
124 | 57 | 0.48999 | 0.31359 | 8.2282e-10 | 0 | 0 | 0 | 0 | 0 | 1 | -90 | 90 | -0.0034748 | -0.00087086 | 0.0034748 | 0.00087082
57 | 42 | 1.8323 | 1.1726 | 3.0769e-09 | 0 | 0 | 0 | 0 | 0 | 1 | -90 | 90 | -0.0034748 | -0.00087082 | 0.0034751 | 0.00087067
30 | 31 | 0.29396 | 0.18813 | 4.9363e-10 | 0 | 0 | 0 | 0 | 0 | 1 | -90 | 90 | -0.010869 | -0.0027241 | 0.01087 | 0.0027243
31 | 32 | 1.1321 | 0.72453 | 1.9011e-09 | 0 | 0 | 0 | 0 | 0 | 1 | -90 | 90 | -0.020399 | -0.0051125 | 0.020404 | 0.0051156
51 | 48 | 0.049922 | 0.03195 | 3.3533e-10 | 0 | 0 | 0 | 0 | 0 | 1 | -90 | 90 | 0.28426 | 0.072068 | -0.28422 | -0.07204
123 | 115 | 2.4932 | 1.5957 | 4.1868e-09 | 0 | 0 | 0 | 0 | 0 | 1 | -90 | 90 | -0.010517 | -0.0026357 | 0.01052 | 0.0026372
115 | 55 | 0.99227 | 0.63505 | 1.6663e-09 | 0 | 0 | 0 | 0 | 0 | 1 | -90 | 90 | -0.012575 | -0.0031522 | 0.012576 | 0.0031531
95 | 104 | 0.14229 | 0.091062 | 9.5574e-10 | 0 | 0 | 0 | 0 | 0 | 1 | -90 | 90 | -0.091376 | -0.023032 | 0.09139 | 0.02304
122 | 121 | 1.1199 | 0.71671 | 1.8805e-09 | 0 | 0 | 0 | 0 | 0 | 1 | -90 | 90 | -0.013255 | -0.0033223 | 0.013257 | 0.0033235
22 | 23 | 1.2574 | 0.80476 | 2.1116e-09 | 0 | 0 | 0 | 0 | 0 | 1 | -90 | 90 | -0.098561 | -0.02482 | 0.098694 | 0.024904
22 | 24 | 0.57011 | 0.36487 | 9.5736e-10 | 0 | 0 | 0 | 0 | 0 | 1 | -90 | 90 | 0.092189 | 0.023222 | -0.092136 | -0.023189
23 | 25 | 1.4787 | 0.94637 | 2.4831e-09 | 0 | 0 | 0 | 0 | 0 | 1 | -90 | 90 | 0.10222 | 0.025795 | -0.10205 | -0.025688
23 | 26 | 0.13196 | 0.084457 | 4.4321e-10 | 0 | 0 | 0 | 0 | 0 | 1 | -90 | 90 | -0.20091 | -0.050699 | 0.20097 | 0.050736
24 | 27 | 0.74666 | 0.47786 | 1.2538e-09 | 0 | 0 | 0 | 0 | 0 | 1 | -90 | 90 | 0.068305 | 0.01721 | -0.068267 | -0.017186
24 | 28 | 1.9661 | 1.2583 | 3.3016e-09 | 0 | 0 | 0 | 0 | 0 | 1 | -90 | 90 | 0.023831 | 0.0059791 | -0.023818 | -0.0059716
25 | 43 | 0.43874 | 0.28079 | 7.3676e-10 | 0 | 0 | 0 | 0 | 0 | 1 | -90 | 90 | 0.091117 | 0.022947 | -0.091077 | -0.022922
26 | 37 | 0.35122 | 0.22478 | 2.3592e-09 | 0 | 0 | 0 | 0 | 0 | 1 | -90 | 90 | -0.20388 | -0.051466 | 0.20404 | 0.051567
27 | 29 | 4.3845 | 2.8061 | 7.3627e-09 | 0 | 0 | 0 | 0 | 0 | 1 | -90 | 90 | 0.064338 | 0.016201 | -0.064141 | -0.016075
28 | 63 | 0.47792 | 0.30587 | 8.0256e-10 | 0 | 0 | 0 | 0 | 0 | 1 | -90 | 90 | 0.017514 | 0.0043917 | -0.017513 | -0.0043907
43 | 44 | 1.0101 | 0.64645 | 1.6962e-09 | 0 | 0 | 0 | 0 | 0 | 1 | -90 | 90 | 0.074278 | 0.018712 | -0.074217 | -0.018673
37 | 53 | 0.27288 | 0.17464 | 1.8329e-09 | 0 | 0 | 0 | 0 | 0 | 1 | -90 | 90 | -0.24955 | -0.06299 | 0.24973 | 0.063107
37 | 35 | 1.0105 | 0.6467 | 1.6968e-09 | 0 | 0 | 0 | 0 | 0 | 1 | -90 | 90 | 0.045504 | 0.011423 | -0.045482 | -0.011409
63 | 61 | 2.4675 | 1.5792 | 4.1436e-09 | 0 | 0 | 0 | 0 | 0 | 1 | -90 | 90 | 0.01381 | 0.0034627 | -0.013805 | -0.0034598
44 | 45 | 1.138 | 0.72834 | 1.9111e-09 | 0 | 0 | 0 | 0 | 0 | 1 | -90 | 90 | 0.072144 | 0.018154 | -0.072079 | -0.018112
53 | 49 | 0.39606 | 0.25348 | 2.6604e-09 | 0 | 0 | 0 | 0 | 0 | 1 | -90 | 90 | -0.25211 | -0.063703 | 0.25238 | 0.063877
35 | 34 | 0.62846 | 0.40221 | 1.0553e-09 | 0 | 0 | 0 | 0 | 0 | 1 | -90 | 90 | 0.017331 | 0.0043444 | -0.017328 | -0.0043432
61 | 64 | 1.501 | 0.96066 | 2.5206e-09 | 0 | 0 | 0 | 0 | 0 | 1 | -90 | 90 | 0.0062528 | 0.0015671 | -0.0062522 | -0.001567
61 | 59 | 1.0259 | 0.65656 | 1.7227e-09 | 0 | 0 | 0 | 0 | 0 | 1 | -90 | 90 | 0.0075519 | 0.0018927 | -0.0075513 | -0.0018924
34 | 36 | 0.96963 | 0.62057 | 1.6283e-09 | 0 | 0 | 0 | 0 | 0 | 1 | -90 | 90 | 0.010745 | 0.0026931 | -0.010743 | -0.0026924
36 | 39 | 1.3392 | 0.85707 | 2.2488e-09 | 0 | 0 | 0 | 0 | 0 | 1 | -90 | 90 | 0.0074992 | 0.0018795 | -0.0074984 | -0.0018792
36 | 40 | 0.84908 | 0.54341 | 1.4258e-09 | 0 | 0 | 0 | 0 | 0 | 1 | -90 | 90 | 0.0032441 | 0.00081295 | -0.003244 | -0.00081303
39 | 41 | 0.60884 | 0.38966 | 1.0224e-09 | 0 | 0 | 0 | 0 | 0 | 1 | -90 | 90 | 0.0024626 | 0.0006171 | -0.0024626 | -0.00061718
49 | 47 | 0.2782 | 0.17805 | 1.8687e-09 | 0 | 0 | 0 | 0 | 0 | 1 | -90 | 90 | -0.25238 | -0.063877 | 0.25257 | 0.063999
42 | 58 | 0.93986 | 0.60151 | 1.5783e-09 | 0 | 0 | 0 | 0 | 0 | 1 | -90 | 90 | -0.0034751 | -0.00087067 | 0.0034752 | 0.00087059
58 | 55 | 0.21234 | 0.1359 | 3.5657e-10 | 0 | 0 | 0 | 0 | 0 | 1 | -90 | 90 | -0.0059639 | -0.0014943 | 0.005964 | 0.0014943
55 | 54 | 0.90971 | 0.58222 | 1.5277e-09 | 0 | 0 | 0 | 0 | 0 | 1 | -90 | 90 | -0.01854 | -0.0046475 | 0.018544 | 0.0046494
45 | 69 | 1.9312 | 1.236 | 3.2431e-09 | 0 | 0 | 0 | 0 | 0 | 1 | -90 | 90 | 0.060348 | 0.015172 | -0.060271 | -0.015123
45 | 70 | 1.4784 | 0.94617 | 2.4826e-09 | 0 | 0 | 0 | 0 | 0 | 1 | -90 | 90 | 0.011732 | 0.0029409 | -0.011729 | -0.0029397
69 | 134 | 1.2636 | 0.8087 | 2.1219e-09 | 0 | 0 | 0 | 0 | 0 | 1 | -90 | 90 | 0.032106 | 0.0080552 | -0.032092 | -0.0080463
69 | 52 | 1.8138 | 1.1608 | 3.0459e-09 | 0 | 0 | 0 | 0 | 0 | 1 | -90 | 90 | 0.028165 | 0.0070676 | -0.028149 | -0.0070578
134 | 128 | 0.18157 | 0.1162 | 3.049e-10 | 0 | 0 | 0 | 0 | 0 | 1 | -90 | 90 | 0.021981 | 0.0055123 | -0.02198 | -0.0055117
52 | 121 | 0.63001 | 0.40321 | 1.058e-09 | 0 | 0 | 0 | 0 | 0 | 1 | -90 | 90 | 0.028149 | 0.0070578 | -0.028144 | -0.0070545
47 | 48 | 0.37276 | 0.23856 | 2.5038e-09 | 0 | 0 | 0 | 0 | 0 | 1 | -90 | 90 | -0.25623 | -0.064915 | 0.25649 | 0.065083
48 | 50 | 1.259 | 0.80573 | 2.1141e-09 | 0 | 0 | 0 | 0 | 0 | 1 | -90 | 90 | 0.027725 | 0.0069569 | -0.027715 | -0.0069505
50 | 54 | 1.216 | 0.77825 | 2.042e-09 | 0 | 0 | 0 | 0 | 0 | 1 | -90 | 90 | 0.022857 | 0.005733 | -0.02285 | -0.0057288
59 | 60 | 1.4894 | 0.95323 | 2.5011e-09 | 0 | 0 | 0 | 0 | 0 | 1 | -90 | 90 | 0.0046594 | 0.0011677 | -0.0046591 | -0.0011677
131 | 127 | 3.3026 | 2.1137 | 5.546e-09 | 0 | 0 | 0 | 0 | 0 | 1 | -90 | 90 | -0.011757 | -0.0029467 | 0.011762 | 0.0029494
127 | 126 | 1.7237 | 1.1032 | 2.8945e-09 | 0 | 0 | 0 | 0 | 0 | 1 | -90 | 90 | -0.011762 | -0.0029494 | 0.011765 | 0.0029508
85 | 87 | 0.85895 | 0.54973 | 1.4424e-09 | 0 | 0 | 0 | 0 | 0 | 1 | -90 | 90 | 0.0086523 | 0.0021686 | -0.0086516 | -0.0021683
79 | 76 | 0.88022 | 0.56334 | 1.4781e-09 | 0 | 0 | 0 | 0 | 0 | 1 | -90 | 90 | -0.00080244 | -0.00020112 | 0.00080245 | 0.00020098
76 | 78 | 1.9203 | 1.229 | 3.2247e-09 | 0 | 0 | 0 | 0 | 0 | 1 | -90 | 90 | 0.0039078 | 0.00097924 | -0.0039075 | -0.00097934
76 | 74 | 0.2078 | 0.13299 | 3.4895e-10 | 0 | 0 | 0 | 0 | 0 | 1 | -90 | 90 | -0.0047102 | -0.0011802 | 0.0047103 | 0.0011802
128 | 126 | 1.8023 | 1.1534 | 3.0265e-09 | 0 | 0 | 0 | 0 | 0 | 1 | -90 | 90 | 0.011768 | 0.0029522 | -0.011765 | -0.0029508
73 | 97 | 0.43584 | 0.27894 | 2.9276e-09 | 0 | 0 | 0 | 0 | 0 | 1 | -90 | 90 | 0.19514 | 0.049537 | -0.19496 | -0.049421
97 | 98 | 0.26927 | 0.17233 | 1.8087e-09 | 0 | 0 | 0 | 0 | 0 | 1 | -90 | 90 | 0.19244 | 0.04879 | -0.19233 | -0.04872
98 | 99 | 0.13749 | 0.087996 | 9.2356e-10 | 0 | 0 | 0 | 0 | 0 | 1 | -90 | 90 | 0.18993 | 0.048117 | -0.18987 | -0.048082
74 | 75 | 1.6703 | 1.069 | 2.8048e-09 | 0 | 0 | 0 | 0 | 0 | 1 | -90 | 90 | -0.0090653 | -0.0022717 | 0.0090669 | 0.0022725
75 | 77 | 1.2833 | 0.82133 | 2.155e-09 | 0 | 0 | 0 | 0 | 0 | 1 | -90 | 90 | -0.012631 | -0.0031659 | 0.012634 | 0.0031671
77 | 84 | 0.82124 | 0.5256 | 1.3791e-09 | 0 | 0 | 0 | 0 | 0 | 1 | -90 | 90 | -0.013773 | -0.0034526 | 0.013774 | 0.0034535
84 | 82 | 1.9134 | 1.2246 | 3.2131e-09 | 0 | 0 | 0 | 0 | 0 | 1 | -90 | 90 | -0.015289 | -0.0038332 | 0.015294 | 0.0038361
82 | 80 | 2.9736 | 1.9031 | 4.9935e-09 | 0 | 0 | 0 | 0 | 0 | 1 | -90 | 90 | -0.017765 | -0.0044554 | 0.017776 | 0.0044615
80 | 81 | 0.10349 | 0.066236 | 1.7379e-10 | 0 | 0 | 0 | 0 | 0 | 1 | -90 | 90 | -0.022561 | -0.0056609 | 0.022561 | 0.0056612
81 | 83 | 1.5998 | 1.0239 | 2.6865e-09 | 0 | 0 | 0 | 0 | 0 | 1 | -90 | 90 | -0.02724 | -0.0068339 | 0.027253 | 0.006842
83 | 108 | 0.86766 | 0.5553 | 1.457e-09 | 0 | 0 | 0 | 0 | 0 | 1 | -90 | 90 | -0.029806 | -0.0074818 | 0.029815 | 0.0074871
108 | 92 | 0.18104 | 0.11586 | 1.216e-09 | 0 | 0 | 0 | 0 | 0 | 1 | -90 | 90 | 0.14192 | 0.035884 | -0.14188 | -0.035859
108 | 107 | 0.36032 | 0.2306 | 2.4203e-09 | 0 | 0 | 0 | 0 | 0 | 1 | -90 | 90 | -0.17173 | -0.043371 | 0.17185 | 0.043446
92 | 105 | 0.4007 | 0.25645 | 2.6915e-09 | 0 | 0 | 0 | 0 | 0 | 1 | -90 | 90 | 0.13607 | 0.034403 | -0.13599 | -0.03435
92 | 89 | 2.2517 | 1.4411 | 3.7812e-09 | 0 | 0 | 0 | 0 | 0 | 1 | -90 | 90 | 0.0058096 | 0.001456 | -0.0058087 | -0.0014558
107 | 106 | 0.13599 | 0.087032 | 9.1344e-10 | 0 | 0 | 0 | 0 | 0 | 1 | -90 | 90 | -0.17578 | -0.044431 | 0.17583 | 0.044461
88 | 89 | 3.3005 | 2.1123 | 5.5424e-09 | 0 | 0 | 0 | 0 | 0 | 1 | -90 | 90 | -0.0058075 | -0.0014555 | 0.0058087 | 0.0014558
91 | 104 | 0.97023 | 0.62095 | 1.6293e-09 | 0 | 0 | 0 | 0 | 0 | 1 | -90 | 90 | -0.02321 | -0.0058282 | 0.023216 | 0.0058317
91 | 133 | 3.2862 | 2.1031 | 5.5184e-09 | 0 | 0 | 0 | 0 | 0 | 1 | -90 | 90 | 0.02321 | 0.0058282 | -0.02319 | -0.0058161
104 | 102 | 1.169 | 0.74814 | 7.8521e-09 | 0 | 0 | 0 | 0 | 0 | 1 | -90 | 90 | -0.11461 | -0.028872 | 0.11478 | 0.028981
133 | 94 | 1.2469 | 0.798 | 2.0938e-09 | 0 | 0 | 0 | 0 | 0 | 1 | -90 | 90 | 0.016441 | 0.0041246 | -0.016438 | -0.0041224
105 | 103 | 0.42175 | 0.26992 | 2.8329e-09 | 0 | 0 | 0 | 0 | 0 | 1 | -90 | 90 | 0.12793 | 0.032331 | -0.12785 | -0.032283
94 | 96 | 0.31164 | 0.19945 | 5.2333e-10 | 0 | 0 | 0 | 0 | 0 | 1 | -90 | 90 | 0.016438 | 0.0041224 | -0.016437 | -0.0041218
96 | 132 | 2.1316 | 1.3642 | 3.5795e-09 | 0 | 0 | 0 | 0 | 0 | 1 | -90 | 90 | 0.016437 | 0.0041218 | -0.01643 | -0.0041181
102 | 103 | 0.39181 | 0.25076 | 2.6318e-09 | 0 | 0 | 0 | 0 | 0 | 1 | -90 | 90 | -0.12164 | -0.030701 | 0.1217 | 0.030741
99 | 100 | 0.20552 | 0.13154 | 1.3805e-09 | 0 | 0 | 0 | 0 | 0 | 1 | -90 | 90 | 0.18776 | 0.047553 | -0.18768 | -0.047502
100 | 101 | 0.0065239 | 0.0041753 | 4.3822e-11 | 0 | 0 | 0 | 0 | 0 | 1 | -90 | 90 | 0.18204 | 0.046087 | -0.18203 | -0.046086
101 | 106 | 0.50742 | 0.32475 | 3.4084e-09 | 0 | 0 | 0 | 0 | 0 | 1 | -90 | 90 | 0.17963 | 0.045483 | -0.17945 | -0.045368