## bus_data
BUS_I | BUS_TYPE | Pd | Qd | Gs | Bs | area | Vm | Va | baseKV | zone | Vmax | Vmin
1 | 1 | 0.0052132 | 0.0013065 | 0 | 0 | 1 | 0.99923 | -0.014628 | 0.4 | 1 | 1.1 | 0.9
2 | 3 | 0.0021025 | 0.00052694 | 0 | 0 | 1 | 1 | 0 | 0.4 | 1 | 1.1 | 0.9
3 | 1 | 0.0027203 | 0.00068176 | 0 | 0 | 1 | 0.99911 | -0.016966 | 0.4 | 1 | 1.1 | 0.9
4 | 1 | 0.0049528 | 0.0012413 | 0 | 0 | 1 | 0.99904 | -0.01812 | 0.4 | 1 | 1.1 | 0.9
128 | 1 | 0 | 0 | 0 | 0 | 1 | 0.99615 | -0.07394 | 0.4 | 1 | 1.1 | 0.9
5 | 1 | 0.0016632 | 0.00041684 | 0 | 0 | 1 | 0.99778 | -0.042333 | 0.4 | 1 | 1.1 | 0.9
6 | 1 | 0 | 0 | 0 | 0 | 1 | 0.99483 | -0.097706 | 0.4 | 1 | 1.1 | 0.9
126 | 1 | 0.0018099 | 0.00045361 | 0 | 0 | 1 | 0.99522 | -0.09184 | 0.4 | 1 | 1.1 | 0.9
7 | 1 | 0 | 0 | 0 | 0 | 1 | 0.99702 | -0.056693 | 0.4 | 1 | 1.1 | 0.9
32 | 1 | 0.0014439 | 0.00036188 | 0 | 0 | 1 | 0.99455 | -0.10308 | 0.4 | 1 | 1.1 | 0.9
28 | 1 | 0.001525 | 0.0003822 | 0 | 0 | 1 | 0.99278 | -0.13659 | 0.4 | 1 | 1.1 | 0.9
136 | 1 | 0.0024928 | 0.00062474 | 0 | 0 | 1 | 0.99431 | -0.10934 | 0.4 | 1 | 1.1 | 0.9
137 | 1 | 0.0018137 | 0.00045456 | 0 | 0 | 1 | 0.99452 | -0.10531 | 0.4 | 1 | 1.1 | 0.9
138 | 1 | 0.0015043 | 0.00037702 | 0 | 0 | 1 | 0.99425 | -0.11055 | 0.4 | 1 | 1.1 | 0.9
132 | 1 | 0.00064248 | 0.00016102 | 0 | 0 | 1 | 0.9947 | -0.10192 | 0.4 | 1 | 1.1 | 0.9
139 | 1 | 0 | 0 | 0 | 0 | 1 | 0.99381 | -0.11899 | 0.4 | 1 | 1.1 | 0.9
15 | 1 | 0 | 0 | 0 | 0 | 1 | 0.99471 | -0.10101 | 0.4 | 1 | 1.1 | 0.9
93 | 1 | 0.00144 | 0.00036089 | 0 | 0 | 1 | 0.9945 | -0.10405 | 0.4 | 1 | 1.1 | 0.9
27 | 1 | 0.013856 | 0.0034727 | 0 | 0 | 1 | 0.99149 | -0.16117 | 0.4 | 1 | 1.1 | 0.9
127 | 1 | 0 | 0 | 0 | 0 | 1 | 0.99514 | -0.093363 | 0.4 | 1 | 1.1 | 0.9
129 | 1 | 0.0006482 | 0.00016245 | 0 | 0 | 1 | 0.99497 | -0.096555 | 0.4 | 1 | 1.1 | 0.9
130 | 1 | 0.0020607 | 0.00051646 | 0 | 0 | 1 | 0.99471 | -0.10164 | 0.4 | 1 | 1.1 | 0.9
131 | 1 | 0.0024571 | 0.00061582 | 0 | 0 | 1 | 0.9949 | -0.097919 | 0.4 | 1 | 1.1 | 0.9
19 | 1 | 0.038013 | 0.0095271 | 0 | 0 | 1 | 0.99075 | -0.17752 | 0.4 | 1 | 1.1 | 0.9
11 | 1 | 0.012375 | 0.0031015 | 0 | 0 | 1 | 0.9903 | -0.18611 | 0.4 | 1 | 1.1 | 0.9
8 | 1 | 0.021663 | 0.0054294 | 0 | 0 | 1 | 0.98764 | -0.23771 | 0.4 | 1 | 1.1 | 0.9
9 | 1 | 0.063551 | 0.015927 | 0 | 0 | 1 | 0.98814 | -0.22795 | 0.4 | 1 | 1.1 | 0.9
10 | 1 | 0 | 0 | 0 | 0 | 1 | 0.98716 | -0.24694 | 0.4 | 1 | 1.1 | 0.9
12 | 1 | 0.016427 | 0.004117 | 0 | 0 | 1 | 0.98627 | -0.26435 | 0.4 | 1 | 1.1 | 0.9
13 | 1 | 0.0086476 | 0.0021673 | 0 | 0 | 1 | 0.97636 | -0.45477 | 0.4 | 1 | 1.1 | 0.9
17 | 1 | 0.0043859 | 0.0010992 | 0 | 0 | 1 | 0.97641 | -0.45377 | 0.4 | 1 | 1.1 | 0.9
14 | 1 | 0.0055462 | 0.00139 | 0 | 0 | 1 | 0.97128 | -0.55405 | 0.4 | 1 | 1.1 | 0.9
18 | 1 | 0 | 0 | 0 | 0 | 1 | 0.97147 | -0.55048 | 0.4 | 1 | 1.1 | 0.9
22 | 1 | 0.0012873 | 0.00032262 | 0 | 0 | 1 | 0.97643 | -0.45343 | 0.4 | 1 | 1.1 | 0.9
110 | 1 | 0.0038393 | 0.00096222 | 0 | 0 | 1 | 0.97172 | -0.54541 | 0.4 | 1 | 1.1 | 0.9
23 | 1 | 0.013402 | 0.0033588 | 0 | 0 | 1 | 0.97658 | -0.45041 | 0.4 | 1 | 1.1 | 0.9
109 | 1 | 0.0049285 | 0.0012352 | 0 | 0 | 1 | 0.97192 | -0.54151 | 0.4 | 1 | 1.1 | 0.9
140 | 1 | 0 | 0 | 0 | 0 | 1 | 0.99362 | -0.12281 | 0.4 | 1 | 1.1 | 0.9
141 | 1 | 0 | 0 | 0 | 0 | 1 | 0.99336 | -0.12772 | 0.4 | 1 | 1.1 | 0.9
145 | 1 | 0.0023785 | 0.00059612 | 0 | 0 | 1 | 0.99344 | -0.12612 | 0.4 | 1 | 1.1 | 0.9
149 | 1 | 0.001007 | 0.00025237 | 0 | 0 | 1 | 0.99343 | -0.12644 | 0.4 | 1 | 1.1 | 0.9
146 | 1 | 0.0016704 | 0.00041865 | 0 | 0 | 1 | 0.99339 | -0.12717 | 0.4 | 1 | 1.1 | 0.9
147 | 1 | 0.001004 | 0.00025162 | 0 | 0 | 1 | 0.9934 | -0.12705 | 0.4 | 1 | 1.1 | 0.9
148 | 1 | 0.0010242 | 0.0002567 | 0 | 0 | 1 | 0.99341 | -0.12681 | 0.4 | 1 | 1.1 | 0.9
24 | 1 | 0.0021032 | 0.00052711 | 0 | 0 | 1 | 0.9767 | -0.44796 | 0.4 | 1 | 1.1 | 0.9
25 | 1 | 0.0016229 | 0.00040673 | 0 | 0 | 1 | 0.97778 | -0.42675 | 0.4 | 1 | 1.1 | 0.9
26 | 1 | 0.0038495 | 0.00096477 | 0 | 0 | 1 | 0.97807 | -0.42118 | 0.4 | 1 | 1.1 | 0.9
119 | 1 | 0.0022524 | 0.0005645 | 0 | 0 | 1 | 0.97864 | -0.40997 | 0.4 | 1 | 1.1 | 0.9
111 | 1 | 0.002195 | 0.00055013 | 0 | 0 | 1 | 0.97895 | -0.40394 | 0.4 | 1 | 1.1 | 0.9
29 | 1 | 0 | 0 | 0 | 0 | 1 | 0.98837 | -0.22097 | 0.4 | 1 | 1.1 | 0.9
30 | 1 | 0.0026031 | 0.0006524 | 0 | 0 | 1 | 0.98699 | -0.24757 | 0.4 | 1 | 1.1 | 0.9
33 | 1 | 0 | 0 | 0 | 0 | 1 | 0.98568 | -0.27284 | 0.4 | 1 | 1.1 | 0.9
31 | 1 | 0.0059062 | 0.0014802 | 0 | 0 | 1 | 0.97836 | -0.41542 | 0.4 | 1 | 1.1 | 0.9
34 | 1 | 0 | 0 | 0 | 0 | 1 | 0.9784 | -0.41452 | 0.4 | 1 | 1.1 | 0.9
107 | 1 | 0.0025805 | 0.00064674 | 0 | 0 | 1 | 0.98471 | -0.29159 | 0.4 | 1 | 1.1 | 0.9
39 | 1 | 0 | 0 | 0 | 0 | 1 | 0.98518 | -0.2824 | 0.4 | 1 | 1.1 | 0.9
73 | 1 | 0.00528 | 0.0013233 | 0 | 0 | 1 | 0.97881 | -0.40646 | 0.4 | 1 | 1.1 | 0.9
61 | 1 | 0.0048882 | 0.0012251 | 0 | 0 | 1 | 0.97773 | -0.42769 | 0.4 | 1 | 1.1 | 0.9
55 | 1 | 0.0014565 | 0.00036502 | 0 | 0 | 1 | 0.99445 | -0.10487 | 0.4 | 1 | 1.1 | 0.9
112 | 1 | 0.0011569 | 0.00028994 | 0 | 0 | 1 | 0.98374 | -0.31042 | 0.4 | 1 | 1.1 | 0.9
42 | 1 | 0.0017039 | 0.00042703 | 0 | 0 | 1 | 0.98393 | -0.30669 | 0.4 | 1 | 1.1 | 0.9
37 | 1 | 0 | 0 | 0 | 0 | 1 | 0.98397 | -0.30576 | 0.4 | 1 | 1.1 | 0.9
70 | 1 | 0.0038035 | 0.00095323 | 0 | 0 | 1 | 0.97953 | -0.39237 | 0.4 | 1 | 1.1 | 0.9
60 | 1 | 0.0043358 | 0.0010867 | 0 | 0 | 1 | 0.97756 | -0.43112 | 0.4 | 1 | 1.1 | 0.9
35 | 1 | 0.0012305 | 0.0003084 | 0 | 0 | 1 | 0.9831 | -0.32262 | 0.4 | 1 | 1.1 | 0.9
36 | 1 | 0.0030041 | 0.00075289 | 0 | 0 | 1 | 0.98194 | -0.34505 | 0.4 | 1 | 1.1 | 0.9
38 | 1 | 0.0011488 | 0.00028793 | 0 | 0 | 1 | 0.98171 | -0.34951 | 0.4 | 1 | 1.1 | 0.9
40 | 1 | 0.0078664 | 0.0019715 | 0 | 0 | 1 | 0.98384 | -0.3083 | 0.4 | 1 | 1.1 | 0.9
41 | 1 | 0.0011512 | 0.00028852 | 0 | 0 | 1 | 0.98117 | -0.36012 | 0.4 | 1 | 1.1 | 0.9
43 | 1 | 0.0046351 | 0.0011617 | 0 | 0 | 1 | 0.98375 | -0.3102 | 0.4 | 1 | 1.1 | 0.9
45 | 1 | 0.0011587 | 0.00029041 | 0 | 0 | 1 | 0.97918 | -0.39879 | 0.4 | 1 | 1.1 | 0.9
104 | 1 | 0.0016351 | 0.00040979 | 0 | 0 | 1 | 0.98377 | -0.30973 | 0.4 | 1 | 1.1 | 0.9
44 | 1 | 0.0016288 | 0.00040822 | 0 | 0 | 1 | 0.9791 | -0.40033 | 0.4 | 1 | 1.1 | 0.9
105 | 1 | 0.0016483 | 0.00041311 | 0 | 0 | 1 | 0.98247 | -0.33507 | 0.4 | 1 | 1.1 | 0.9
46 | 1 | 0.0011526 | 0.00028887 | 0 | 0 | 1 | 0.97866 | -0.40891 | 0.4 | 1 | 1.1 | 0.9
47 | 1 | 0.0015881 | 0.00039801 | 0 | 0 | 1 | 0.97728 | -0.43606 | 0.4 | 1 | 1.1 | 0.9
48 | 1 | 0.0040773 | 0.0010219 | 0 | 0 | 1 | 0.9762 | -0.4572 | 0.4 | 1 | 1.1 | 0.9
76 | 1 | 0 | 0 | 0 | 0 | 1 | 0.97487 | -0.48329 | 0.4 | 1 | 1.1 | 0.9
78 | 1 | 0.004342 | 0.0010882 | 0 | 0 | 1 | 0.97469 | -0.48675 | 0.4 | 1 | 1.1 | 0.9
74 | 1 | 0.0042387 | 0.0010623 | 0 | 0 | 1 | 0.97446 | -0.49136 | 0.4 | 1 | 1.1 | 0.9
49 | 1 | 0.0042897 | 0.0010751 | 0 | 0 | 1 | 0.99431 | -0.10763 | 0.4 | 1 | 1.1 | 0.9
50 | 1 | 0.001492 | 0.00037394 | 0 | 0 | 1 | 0.99439 | -0.10612 | 0.4 | 1 | 1.1 | 0.9
52 | 1 | 0.0014496 | 0.00036331 | 0 | 0 | 1 | 0.99442 | -0.10556 | 0.4 | 1 | 1.1 | 0.9
51 | 1 | 0 | 0 | 0 | 0 | 1 | 0.97627 | -0.45635 | 0.4 | 1 | 1.1 | 0.9
53 | 1 | 0 | 0 | 0 | 0 | 1 | 0.97636 | -0.45462 | 0.4 | 1 | 1.1 | 0.9
54 | 1 | 0.0042302 | 0.0010602 | 0 | 0 | 1 | 0.97587 | -0.46441 | 0.4 | 1 | 1.1 | 0.9
56 | 1 | 0.001424 | 0.00035689 | 0 | 0 | 1 | 0.97603 | -0.46118 | 0.4 | 1 | 1.1 | 0.9
57 | 1 | 0.0043367 | 0.0010869 | 0 | 0 | 1 | 0.97676 | -0.44686 | 0.4 | 1 | 1.1 | 0.9
58 | 1 | 0.0052608 | 0.0013185 | 0 | 0 | 1 | 0.9758 | -0.46578 | 0.4 | 1 | 1.1 | 0.9
62 | 1 | 0.0013897 | 0.0003483 | 0 | 0 | 1 | 0.97596 | -0.46258 | 0.4 | 1 | 1.1 | 0.9
59 | 1 | 0.0031524 | 0.00079007 | 0 | 0 | 1 | 0.97714 | -0.43937 | 0.4 | 1 | 1.1 | 0.9
91 | 1 | 0.0013659 | 0.00034233 | 0 | 0 | 1 | 0.97589 | -0.46395 | 0.4 | 1 | 1.1 | 0.9
133 | 1 | 0.0020983 | 0.00052589 | 0 | 0 | 1 | 0.9949 | -0.097982 | 0.4 | 1 | 1.1 | 0.9
134 | 1 | 0.0013134 | 0.00032917 | 0 | 0 | 1 | 0.99485 | -0.099042 | 0.4 | 1 | 1.1 | 0.9
142 | 1 | 0.0020698 | 0.00051873 | 0 | 0 | 1 | 0.99308 | -0.13314 | 0.4 | 1 | 1.1 | 0.9
143 | 1 | 0.0022585 | 0.00056604 | 0 | 0 | 1 | 0.99307 | -0.13334 | 0.4 | 1 | 1.1 | 0.9
144 | 1 | 0.0038977 | 0.00097687 | 0 | 0 | 1 | 0.99303 | -0.13418 | 0.4 | 1 | 1.1 | 0.9
89 | 1 | 0.001419 | 0.00035562 | 0 | 0 | 1 | 0.97583 | -0.46507 | 0.4 | 1 | 1.1 | 0.9
116 | 1 | 0.0018911 | 0.00047395 | 0 | 0 | 1 | 0.97365 | -0.50739 | 0.4 | 1 | 1.1 | 0.9
114 | 1 | 0 | 0 | 0 | 0 | 1 | 0.9738 | -0.50447 | 0.4 | 1 | 1.1 | 0.9
65 | 1 | 0.0017185 | 0.00043071 | 0 | 0 | 1 | 0.98015 | -0.38033 | 0.4 | 1 | 1.1 | 0.9
66 | 1 | 0.0016497 | 0.00041346 | 0 | 0 | 1 | 0.98026 | -0.37826 | 0.4 | 1 | 1.1 | 0.9
67 | 1 | 0 | 0 | 0 | 0 | 1 | 0.98004 | -0.38255 | 0.4 | 1 | 1.1 | 0.9
68 | 1 | 0.0017096 | 0.00042847 | 0 | 0 | 1 | 0.98142 | -0.35551 | 0.4 | 1 | 1.1 | 0.9
69 | 1 | 0.0016343 | 0.00040959 | 0 | 0 | 1 | 0.97988 | -0.38559 | 0.4 | 1 | 1.1 | 0.9
71 | 1 | 0.0016565 | 0.00041517 | 0 | 0 | 1 | 0.98177 | -0.34874 | 0.4 | 1 | 1.1 | 0.9
72 | 1 | 0.0016532 | 0.00041432 | 0 | 0 | 1 | 0.97986 | -0.38602 | 0.4 | 1 | 1.1 | 0.9
106 | 1 | 0.0016379 | 0.0004105 | 0 | 0 | 1 | 0.98211 | -0.34197 | 0.4 | 1 | 1.1 | 0.9
153 | 1 | 0.0013867 | 0.00034754 | 0 | 0 | 1 | 0.97984 | -0.3863 | 0.4 | 1 | 1.1 | 0.9
152 | 1 | 0.0014276 | 0.00035779 | 0 | 0 | 1 | 0.97984 | -0.38644 | 0.4 | 1 | 1.1 | 0.9
75 | 1 | 0.0045898 | 0.0011503 | 0 | 0 | 1 | 0.97421 | -0.49638 | 0.4 | 1 | 1.1 | 0.9
77 | 1 | 0 | 0 | 0 | 0 | 1 | 0.9739 | -0.50245 | 0.4 | 1 | 1.1 | 0.9
80 | 1 | 0.0074169 | 0.0018588 | 0 | 0 | 1 | 0.97388 | -0.50286 | 0.4 | 1 | 1.1 | 0.9
81 | 1 | 0 | 0 | 0 | 0 | 1 | 0.97342 | -0.51191 | 0.4 | 1 | 1.1 | 0.9
79 | 1 | 0 | 0 | 0 | 0 | 1 | 0.97252 | -0.52957 | 0.4 | 1 | 1.1 | 0.9
85 | 1 | 0 | 0 | 0 | 0 | 1 | 0.97223 | -0.53534 | 0.4 | 1 | 1.1 | 0.9
83 | 1 | 0.0046027 | 0.0011536 | 0 | 0 | 1 | 0.97282 | -0.52378 | 0.4 | 1 | 1.1 | 0.9
84 | 1 | 0.005146 | 0.0012897 | 0 | 0 | 1 | 0.97315 | -0.5172 | 0.4 | 1 | 1.1 | 0.9
82 | 1 | 0.004245 | 0.0010639 | 0 | 0 | 1 | 0.97306 | -0.51892 | 0.4 | 1 | 1.1 | 0.9
122 | 1 | 0.0057444 | 0.0014397 | 0 | 0 | 1 | 0.97218 | -0.53626 | 0.4 | 1 | 1.1 | 0.9
120 | 1 | 0.0025906 | 0.00064926 | 0 | 0 | 1 | 0.97218 | -0.5364 | 0.4 | 1 | 1.1 | 0.9
115 | 1 | 0.00098404 | 0.00024662 | 0 | 0 | 1 | 0.97367 | -0.50696 | 0.4 | 1 | 1.1 | 0.9
86 | 1 | 0.0068386 | 0.0017139 | 0 | 0 | 1 | 0.97264 | -0.52718 | 0.4 | 1 | 1.1 | 0.9
108 | 1 | 0.0037194 | 0.00093217 | 0 | 0 | 1 | 0.9721 | -0.53801 | 0.4 | 1 | 1.1 | 0.9
123 | 1 | 0.0022607 | 0.00056659 | 0 | 0 | 1 | 0.97212 | -0.53745 | 0.4 | 1 | 1.1 | 0.9
87 | 1 | 0.0014181 | 0.0003554 | 0 | 0 | 1 | 0.97576 | -0.46644 | 0.4 | 1 | 1.1 | 0.9
88 | 1 | 0.0013926 | 0.00034902 | 0 | 0 | 1 | 0.97572 | -0.46728 | 0.4 | 1 | 1.1 | 0.9
90 | 1 | 0.0013943 | 0.00034944 | 0 | 0 | 1 | 0.97568 | -0.46797 | 0.4 | 1 | 1.1 | 0.9
92 | 1 | 0.0013789 | 0.00034558 | 0 | 0 | 1 | 0.97566 | -0.46853 | 0.4 | 1 | 1.1 | 0.9
151 | 1 | 0.0013865 | 0.00034749 | 0 | 0 | 1 | 0.97564 | -0.46894 | 0.4 | 1 | 1.1 | 0.9
150 | 1 | 0.0013773 | 0.00034519 | 0 | 0 | 1 | 0.97562 | -0.46922 | 0.4 | 1 | 1.1 | 0.9
94 | 1 | 0.0024148 | 0.00060521 | 0 | 0 | 1 | 0.98104 | -0.3629 | 0.4 | 1 | 1.1 | 0.9
95 | 1 | 0.0050391 | 0.0012629 | 0 | 0 | 1 | 0.98091 | -0.36561 | 0.4 | 1 | 1.1 | 0.9
96 | 1 | 0.0014749 | 0.00036965 | 0 | 0 | 1 | 0.98195 | -0.34517 | 0.4 | 1 | 1.1 | 0.9
97 | 1 | 0.0022369 | 0.00056062 | 0 | 0 | 1 | 0.98021 | -0.37915 | 0.4 | 1 | 1.1 | 0.9
98 | 1 | 0.0011575 | 0.0002901 | 0 | 0 | 1 | 0.98245 | -0.33553 | 0.4 | 1 | 1.1 | 0.9
99 | 1 | 0.0045712 | 0.0011456 | 0 | 0 | 1 | 0.97935 | -0.396 | 0.4 | 1 | 1.1 | 0.9
100 | 1 | 0.0011547 | 0.00028939 | 0 | 0 | 1 | 0.98272 | -0.3302 | 0.4 | 1 | 1.1 | 0.9
101 | 1 | 0.0019068 | 0.00047788 | 0 | 0 | 1 | 0.98294 | -0.32605 | 0.4 | 1 | 1.1 | 0.9
102 | 1 | 0.0012776 | 0.00032019 | 0 | 0 | 1 | 0.98333 | -0.31829 | 0.4 | 1 | 1.1 | 0.9
103 | 1 | 0.0015113 | 0.00037877 | 0 | 0 | 1 | 0.98355 | -0.31415 | 0.4 | 1 | 1.1 | 0.9
117 | 1 | 0 | 0 | 0 | 0 | 1 | 0.97365 | -0.50745 | 0.4 | 1 | 1.1 | 0.9
118 | 1 | 0.00088378 | 0.0002215 | 0 | 0 | 1 | 0.97361 | -0.50808 | 0.4 | 1 | 1.1 | 0.9
125 | 1 | 0.0014324 | 0.000359 | 0 | 0 | 1 | 0.97561 | -0.46936 | 0.4 | 1 | 1.1 | 0.9

## generator_data
GEN_BUS | PG | QG | QMAX | QMIN | VG | MBASE | GEN_STATUS | PMAX | PMIN
2 | 0.48233 | 0.12367 | 10 | -10 | 1 | 100 | 1 | 10 | 0

## branch_data
F_BUS | T_BUS | BR_R | BR_X | BR_B | RATE_A | RATE_B | RATE_C | TAP | SHIFT | BR_STATUS | ANGMIN | ANGMAX | P_in | Q_in | P_out | Q_out
1 | 2 | 0.40534 | 0.25942 | 2.042e-09 | 0 | 0 | 0 | 0 | 0 | 1 | -90 | 90 | -0.16311 | -0.041454 | 0.16323 | 0.041527
1 | 3 | 0.066876 | 0.042801 | 3.3691e-10 | 0 | 0 | 0 | 0 | 0 | 1 | -90 | 90 | 0.1579 | 0.040147 | -0.15788 | -0.040136
2 | 4 | 0.29055 | 0.18595 | 1.4637e-09 | 0 | 0 | 0 | 0 | 0 | 1 | -90 | 90 | 0.28467 | 0.073448 | -0.28442 | -0.073287
2 | 128 | 10.2639 | 6.5689 | 1.7236e-08 | 0 | 0 | 0 | 0 | 0 | 1 | -90 | 90 | 0.032329 | 0.0081648 | -0.032215 | -0.0080935
3 | 5 | 0.73744 | 0.47196 | 3.7151e-09 | 0 | 0 | 0 | 0 | 0 | 1 | -90 | 90 | 0.15516 | 0.039454 | -0.15497 | -0.039333
4 | 6 | 1.2924 | 0.82716 | 6.511e-09 | 0 | 0 | 0 | 0 | 0 | 1 | -90 | 90 | 0.27947 | 0.072046 | -0.27839 | -0.071356
128 | 126 | 2.4731 | 1.5828 | 4.153e-09 | 0 | 0 | 0 | 0 | 0 | 1 | -90 | 90 | 0.032215 | 0.0080935 | -0.032187 | -0.0080763
5 | 7 | 0.42116 | 0.26955 | 2.1217e-09 | 0 | 0 | 0 | 0 | 0 | 1 | -90 | 90 | 0.15331 | 0.038916 | -0.1532 | -0.038849
6 | 32 | 2.0612 | 1.3192 | 3.4613e-09 | 0 | 0 | 0 | 0 | 0 | 1 | -90 | 90 | 0.011576 | 0.0029021 | -0.011573 | -0.0029006
6 | 28 | 0.65523 | 0.41935 | 3.3009e-09 | 0 | 0 | 0 | 0 | 0 | 1 | -90 | 90 | 0.26682 | 0.068454 | -0.26631 | -0.068133
126 | 127 | 0.22274 | 0.14255 | 3.7403e-10 | 0 | 0 | 0 | 0 | 0 | 1 | -90 | 90 | 0.030377 | 0.0076227 | -0.030375 | -0.0076213
7 | 15 | 1.2957 | 0.82925 | 4.3517e-09 | 0 | 0 | 0 | 0 | 0 | 1 | -90 | 90 | 0.1532 | 0.038849 | -0.15288 | -0.038641
32 | 93 | 0.42052 | 0.26913 | 7.0616e-10 | 0 | 0 | 0 | 0 | 0 | 1 | -90 | 90 | 0.010129 | 0.0025387 | -0.010129 | -0.0025385
28 | 27 | 0.41513 | 0.26568 | 2.0913e-09 | 0 | 0 | 0 | 0 | 0 | 1 | -90 | 90 | 0.26479 | 0.067751 | -0.26447 | -0.06755
136 | 137 | 0.92435 | 0.59158 | 1.5522e-09 | 0 | 0 | 0 | 0 | 0 | 1 | -90 | 90 | -0.019323 | -0.0048459 | 0.019326 | 0.0048481
136 | 138 | 0.31907 | 0.20421 | 5.3581e-10 | 0 | 0 | 0 | 0 | 0 | 1 | -90 | 90 | 0.01683 | 0.0042211 | -0.016829 | -0.0042206
137 | 132 | 0.71126 | 0.45521 | 1.1944e-09 | 0 | 0 | 0 | 0 | 0 | 1 | -90 | 90 | -0.02114 | -0.0053027 | 0.021144 | 0.0053047
138 | 139 | 2.4407 | 1.5621 | 4.0986e-09 | 0 | 0 | 0 | 0 | 0 | 1 | -90 | 90 | 0.015325 | 0.0038436 | -0.015319 | -0.00384
132 | 130 | 0.05851 | 0.037447 | 9.8255e-11 | 0 | 0 | 0 | 0 | 0 | 1 | -90 | 90 | -0.021786 | -0.0054658 | 0.021786 | 0.0054659
139 | 140 | 2.385 | 1.5264 | 4.0051e-09 | 0 | 0 | 0 | 0 | 0 | 1 | -90 | 90 | 0.0070867 | 0.0017761 | -0.0070854 | -0.0017757
139 | 141 | 4.6937 | 3.0039 | 7.8819e-09 | 0 | 0 | 0 | 0 | 0 | 1 | -90 | 90 | 0.0082318 | 0.0020639 | -0.0082284 | -0.0020625
15 | 19 | 8.891 | 5.6903 | 1.493e-08 | 0 | 0 | 0 | 0 | 0 | 1 | -90 | 90 | 0.038152 | 0.0096146 | -0.038013 | -0.0095271
15 | 11 | 3.2955 | 2.1091 | 5.534e-09 | 0 | 0 | 0 | 0 | 0 | 1 | -90 | 90 | 0.11472 | 0.029026 | -0.11426 | -0.028728
93 | 55 | 0.42172 | 0.2699 | 7.0818e-10 | 0 | 0 | 0 | 0 | 0 | 1 | -90 | 90 | 0.0086888 | 0.0021776 | -0.0086885 | -0.0021774
27 | 29 | 1.0619 | 0.67963 | 5.3498e-09 | 0 | 0 | 0 | 0 | 0 | 1 | -90 | 90 | 0.25062 | 0.064078 | -0.24989 | -0.063615
127 | 129 | 2.1726 | 1.3905 | 3.6484e-09 | 0 | 0 | 0 | 0 | 0 | 1 | -90 | 90 | 0.0065185 | 0.0016331 | -0.0065175 | -0.0016328
127 | 130 | 1.54 | 0.98559 | 2.5861e-09 | 0 | 0 | 0 | 0 | 0 | 1 | -90 | 90 | 0.023856 | 0.0059882 | -0.023847 | -0.0059824
129 | 131 | 1.0315 | 0.66014 | 1.7321e-09 | 0 | 0 | 0 | 0 | 0 | 1 | -90 | 90 | 0.0058693 | 0.0014704 | -0.0058689 | -0.0014703
131 | 133 | 0.080743 | 0.051675 | 1.3559e-10 | 0 | 0 | 0 | 0 | 0 | 1 | -90 | 90 | 0.0034118 | 0.0008545 | -0.0034118 | -0.00085451
11 | 9 | 1.8055 | 1.1555 | 3.032e-09 | 0 | 0 | 0 | 0 | 0 | 1 | -90 | 90 | 0.10188 | 0.025627 | -0.10168 | -0.025497
8 | 9 | 1.1209 | 0.7174 | 1.8823e-09 | 0 | 0 | 0 | 0 | 0 | 1 | -90 | 90 | -0.038111 | -0.0095586 | 0.038129 | 0.0095698
8 | 10 | 2.4557 | 1.5716 | 4.1237e-09 | 0 | 0 | 0 | 0 | 0 | 1 | -90 | 90 | 0.016448 | 0.0041293 | -0.016441 | -0.004125
10 | 12 | 4.6242 | 2.9595 | 7.7653e-09 | 0 | 0 | 0 | 0 | 0 | 1 | -90 | 90 | 0.016441 | 0.004125 | -0.016427 | -0.0041171
13 | 17 | 0.49281 | 0.3154 | 8.2756e-10 | 0 | 0 | 0 | 0 | 0 | 1 | -90 | 90 | -0.0086474 | -0.0021674 | 0.0086478 | 0.0021675
17 | 22 | 0.11003 | 0.070421 | 1.8477e-10 | 0 | 0 | 0 | 0 | 0 | 1 | -90 | 90 | -0.013034 | -0.0032668 | 0.013034 | 0.0032669
14 | 18 | 2.7211 | 1.7415 | 4.5694e-09 | 0 | 0 | 0 | 0 | 0 | 1 | -90 | 90 | -0.005546 | -0.0013901 | 0.0055469 | 0.0013902
18 | 110 | 3.8651 | 2.4736 | 6.4905e-09 | 0 | 0 | 0 | 0 | 0 | 1 | -90 | 90 | -0.0055469 | -0.0013902 | 0.0055483 | 0.0013905
22 | 23 | 0.90302 | 0.57793 | 1.5164e-09 | 0 | 0 | 0 | 0 | 0 | 1 | -90 | 90 | -0.014321 | -0.0035895 | 0.014323 | 0.0035907
110 | 109 | 1.7604 | 1.1266 | 2.9561e-09 | 0 | 0 | 0 | 0 | 0 | 1 | -90 | 90 | -0.0093875 | -0.0023527 | 0.0093892 | 0.0023536
23 | 24 | 0.37731 | 0.24148 | 6.3361e-10 | 0 | 0 | 0 | 0 | 0 | 1 | -90 | 90 | -0.027724 | -0.0069496 | 0.027728 | 0.0069516
109 | 108 | 1.0349 | 0.66233 | 1.7379e-09 | 0 | 0 | 0 | 0 | 0 | 1 | -90 | 90 | -0.014318 | -0.0035888 | 0.01432 | 0.0035902
140 | 145 | 2.0702 | 1.3249 | 3.4764e-09 | 0 | 0 | 0 | 0 | 0 | 1 | -90 | 90 | 0.0070854 | 0.0017757 | -0.0070843 | -0.0017753
141 | 142 | 2.9121 | 1.8638 | 4.8902e-09 | 0 | 0 | 0 | 0 | 0 | 1 | -90 | 90 | 0.0082284 | 0.0020625 | -0.0082263 | -0.0020616
145 | 149 | 0.29369 | 0.18796 | 4.9319e-10 | 0 | 0 | 0 | 0 | 0 | 1 | -90 | 90 | 0.0047058 | 0.0011792 | -0.0047057 | -0.0011792
149 | 148 | 0.44129 | 0.28243 | 7.4104e-10 | 0 | 0 | 0 | 0 | 0 | 1 | -90 | 90 | 0.0036987 | 0.00092684 | -0.0036987 | -0.00092687
146 | 147 | 0.3352 | 0.21453 | 5.6289e-10 | 0 | 0 | 0 | 0 | 0 | 1 | -90 | 90 | -0.0016704 | -0.00041865 | 0.0016704 | 0.0004186
147 | 148 | 0.39865 | 0.25514 | 6.6944e-10 | 0 | 0 | 0 | 0 | 0 | 1 | -90 | 90 | -0.0026744 | -0.00067022 | 0.0026744 | 0.00067017
24 | 25 | 3.0435 | 1.9479 | 5.1109e-09 | 0 | 0 | 0 | 0 | 0 | 1 | -90 | 90 | -0.029831 | -0.0074787 | 0.029861 | 0.0074975
25 | 26 | 0.76034 | 0.48662 | 1.2768e-09 | 0 | 0 | 0 | 0 | 0 | 1 | -90 | 90 | -0.031484 | -0.0079042 | 0.031492 | 0.0079094
26 | 119 | 1.3618 | 0.87154 | 2.2868e-09 | 0 | 0 | 0 | 0 | 0 | 1 | -90 | 90 | -0.035342 | -0.0088742 | 0.035361 | 0.0088861
119 | 111 | 0.68951 | 0.44128 | 1.1579e-09 | 0 | 0 | 0 | 0 | 0 | 1 | -90 | 90 | -0.037613 | -0.0094506 | 0.037624 | 0.0094574
111 | 99 | 0.85891 | 0.54971 | 1.4423e-09 | 0 | 0 | 0 | 0 | 0 | 1 | -90 | 90 | -0.039819 | -0.010008 | 0.039834 | 0.010017
29 | 30 | 0.47013 | 0.30088 | 2.3684e-09 | 0 | 0 | 0 | 0 | 0 | 1 | -90 | 90 | 0.24989 | 0.063616 | -0.24957 | -0.063411
30 | 33 | 0.45019 | 0.28812 | 2.2679e-09 | 0 | 0 | 0 | 0 | 0 | 1 | -90 | 90 | 0.24697 | 0.062759 | -0.24667 | -0.062567
33 | 107 | 1.2316 | 0.7882 | 2.0681e-09 | 0 | 0 | 0 | 0 | 0 | 1 | -90 | 90 | 0.06665 | 0.016866 | -0.06659 | -0.016828
33 | 39 | 0.2332 | 0.14925 | 1.1748e-09 | 0 | 0 | 0 | 0 | 0 | 1 | -90 | 90 | 0.18002 | 0.045701 | -0.17994 | -0.045649
31 | 34 | 0.65317 | 0.41803 | 1.0969e-09 | 0 | 0 | 0 | 0 | 0 | 1 | -90 | 90 | -0.0059061 | -0.0014803 | 0.0059064 | 0.0014803
34 | 73 | 0.7292 | 0.46669 | 1.2245e-09 | 0 | 0 | 0 | 0 | 0 | 1 | -90 | 90 | -0.047566 | -0.011949 | 0.047585 | 0.011961
34 | 61 | 1.3574 | 0.86872 | 2.2794e-09 | 0 | 0 | 0 | 0 | 0 | 1 | -90 | 90 | 0.04166 | 0.010469 | -0.041634 | -0.010453
107 | 112 | 1.2846 | 0.82217 | 2.1572e-09 | 0 | 0 | 0 | 0 | 0 | 1 | -90 | 90 | 0.064009 | 0.016181 | -0.063951 | -0.016144
39 | 42 | 1.388 | 0.88829 | 2.3307e-09 | 0 | 0 | 0 | 0 | 0 | 1 | -90 | 90 | 0.076534 | 0.019372 | -0.076445 | -0.019315
39 | 37 | 0.99026 | 0.63377 | 4.9887e-09 | 0 | 0 | 0 | 0 | 0 | 1 | -90 | 90 | 0.1034 | 0.026277 | -0.10329 | -0.026203
73 | 70 | 1.1473 | 0.73428 | 1.9266e-09 | 0 | 0 | 0 | 0 | 0 | 1 | -90 | 90 | -0.052865 | -0.013284 | 0.0529 | 0.013307
61 | 60 | 0.40008 | 0.25605 | 6.7184e-10 | 0 | 0 | 0 | 0 | 0 | 1 | -90 | 90 | 0.036746 | 0.0092274 | -0.03674 | -0.0092236
55 | 52 | 0.42304 | 0.27075 | 7.104e-10 | 0 | 0 | 0 | 0 | 0 | 1 | -90 | 90 | 0.007232 | 0.0018124 | -0.0072318 | -0.0018123
112 | 103 | 0.25896 | 0.16574 | 4.3487e-10 | 0 | 0 | 0 | 0 | 0 | 1 | -90 | 90 | 0.062795 | 0.015854 | -0.062783 | -0.015847
42 | 104 | 0.17749 | 0.1136 | 2.9806e-10 | 0 | 0 | 0 | 0 | 0 | 1 | -90 | 90 | 0.074741 | 0.018888 | -0.074731 | -0.018881
37 | 40 | 0.88302 | 0.56514 | 1.4828e-09 | 0 | 0 | 0 | 0 | 0 | 1 | -90 | 90 | 0.012503 | 0.003134 | -0.012502 | -0.0031332
37 | 35 | 0.81275 | 0.52016 | 2.7296e-09 | 0 | 0 | 0 | 0 | 0 | 1 | -90 | 90 | 0.090784 | 0.023069 | -0.09071 | -0.023022
70 | 67 | 0.74635 | 0.47767 | 1.2533e-09 | 0 | 0 | 0 | 0 | 0 | 1 | -90 | 90 | -0.056704 | -0.01426 | 0.05673 | 0.014277
60 | 59 | 1.0925 | 0.69918 | 1.8346e-09 | 0 | 0 | 0 | 0 | 0 | 1 | -90 | 90 | 0.032404 | 0.0081369 | -0.032391 | -0.008129
35 | 36 | 1.0936 | 0.69993 | 1.8365e-09 | 0 | 0 | 0 | 0 | 0 | 1 | -90 | 90 | 0.08948 | 0.022714 | -0.089383 | -0.022652
36 | 38 | 0.22501 | 0.14401 | 3.7786e-10 | 0 | 0 | 0 | 0 | 0 | 1 | -90 | 90 | 0.086379 | 0.021899 | -0.086361 | -0.021887
38 | 41 | 0.54116 | 0.34634 | 9.0876e-10 | 0 | 0 | 0 | 0 | 0 | 1 | -90 | 90 | 0.085212 | 0.0216 | -0.085168 | -0.021572
40 | 43 | 1.7745 | 1.1357 | 2.9798e-09 | 0 | 0 | 0 | 0 | 0 | 1 | -90 | 90 | 0.0046354 | 0.0011617 | -0.004635 | -0.0011617
41 | 45 | 1.996 | 1.2774 | 3.3518e-09 | 0 | 0 | 0 | 0 | 0 | 1 | -90 | 90 | 0.084017 | 0.021283 | -0.083861 | -0.021184
45 | 44 | 0.080816 | 0.051722 | 1.3571e-10 | 0 | 0 | 0 | 0 | 0 | 1 | -90 | 90 | 0.082702 | 0.020894 | -0.082696 | -0.02089
104 | 105 | 1.5097 | 0.96621 | 2.5352e-09 | 0 | 0 | 0 | 0 | 0 | 1 | -90 | 90 | 0.073095 | 0.018472 | -0.073007 | -0.018415
44 | 46 | 0.4568 | 0.29235 | 7.6709e-10 | 0 | 0 | 0 | 0 | 0 | 1 | -90 | 90 | 0.081068 | 0.020482 | -0.081034 | -0.02046
105 | 106 | 0.42023 | 0.26895 | 7.0568e-10 | 0 | 0 | 0 | 0 | 0 | 1 | -90 | 90 | 0.071358 | 0.018002 | -0.071335 | -0.017987
46 | 47 | 1.4642 | 0.93712 | 2.4589e-09 | 0 | 0 | 0 | 0 | 0 | 1 | -90 | 90 | 0.079882 | 0.020172 | -0.079778 | -0.020105
47 | 48 | 1.1603 | 0.7426 | 1.9485e-09 | 0 | 0 | 0 | 0 | 0 | 1 | -90 | 90 | 0.07819 | 0.019708 | -0.078111 | -0.019657
48 | 76 | 1.5075 | 0.96481 | 2.5315e-09 | 0 | 0 | 0 | 0 | 0 | 1 | -90 | 90 | 0.074033 | 0.018635 | -0.073941 | -0.018577
76 | 78 | 0.27429 | 0.17555 | 4.6061e-10 | 0 | 0 | 0 | 0 | 0 | 1 | -90 | 90 | 0.053922 | 0.013557 | -0.053913 | -0.013551
76 | 74 | 1.7165 | 1.0986 | 2.8825e-09 | 0 | 0 | 0 | 0 | 0 | 1 | -90 | 90 | 0.020019 | 0.0050198 | -0.020012 | -0.0050151
78 | 81 | 2.1629 | 1.3843 | 3.6321e-09 | 0 | 0 | 0 | 0 | 0 | 1 | -90 | 90 | 0.049571 | 0.012463 | -0.049511 | -0.012425
74 | 75 | 1.354 | 0.86659 | 2.2738e-09 | 0 | 0 | 0 | 0 | 0 | 1 | -90 | 90 | 0.015773 | 0.0039528 | -0.015769 | -0.0039506
49 | 50 | 1.5547 | 0.99504 | 2.6108e-09 | 0 | 0 | 0 | 0 | 0 | 1 | -90 | 90 | -0.0042897 | -0.0010751 | 0.00429 | 0.001075
50 | 52 | 0.42916 | 0.27466 | 7.2068e-10 | 0 | 0 | 0 | 0 | 0 | 1 | -90 | 90 | -0.005782 | -0.001449 | 0.0057822 | 0.001449
51 | 53 | 0.77891 | 0.4985 | 1.308e-09 | 0 | 0 | 0 | 0 | 0 | 1 | -90 | 90 | -0.0094948 | -0.0023805 | 0.0094956 | 0.0023809
51 | 54 | 3.6248 | 2.3199 | 6.087e-09 | 0 | 0 | 0 | 0 | 0 | 1 | -90 | 90 | 0.0094948 | 0.0023805 | -0.0094911 | -0.0023788
53 | 56 | 1.8209 | 1.1654 | 3.0578e-09 | 0 | 0 | 0 | 0 | 0 | 1 | -90 | 90 | 0.015387 | 0.0038589 | -0.015382 | -0.0038561
53 | 57 | 1.3334 | 0.85336 | 2.2391e-09 | 0 | 0 | 0 | 0 | 0 | 1 | -90 | 90 | -0.024883 | -0.0062398 | 0.024892 | 0.0062455
54 | 58 | 1.1169 | 0.71481 | 1.8756e-09 | 0 | 0 | 0 | 0 | 0 | 1 | -90 | 90 | 0.0052611 | 0.0013186 | -0.0052607 | -0.0013185
56 | 62 | 0.42928 | 0.27474 | 7.2088e-10 | 0 | 0 | 0 | 0 | 0 | 1 | -90 | 90 | 0.013958 | 0.0034992 | -0.013957 | -0.0034987
57 | 59 | 1.0964 | 0.70172 | 1.8412e-09 | 0 | 0 | 0 | 0 | 0 | 1 | -90 | 90 | -0.029228 | -0.0073324 | 0.029239 | 0.0073389
62 | 91 | 0.46616 | 0.29834 | 7.828e-10 | 0 | 0 | 0 | 0 | 0 | 1 | -90 | 90 | 0.012568 | 0.0031504 | -0.012567 | -0.0031499
91 | 89 | 0.4253 | 0.27219 | 7.1419e-10 | 0 | 0 | 0 | 0 | 0 | 1 | -90 | 90 | 0.011201 | 0.0028076 | -0.0112 | -0.0028073
133 | 134 | 3.5788 | 2.2905 | 6.0098e-09 | 0 | 0 | 0 | 0 | 0 | 1 | -90 | 90 | 0.0013135 | 0.00032862 | -0.0013134 | -0.00032917
142 | 143 | 0.14729 | 0.094267 | 2.4734e-10 | 0 | 0 | 0 | 0 | 0 | 1 | -90 | 90 | 0.0061565 | 0.0015429 | -0.0061564 | -0.0015429
143 | 144 | 0.94669 | 0.60588 | 1.5898e-09 | 0 | 0 | 0 | 0 | 0 | 1 | -90 | 90 | 0.0038979 | 0.00097681 | -0.0038977 | -0.00097687
89 | 87 | 0.60044 | 0.38428 | 1.0083e-09 | 0 | 0 | 0 | 0 | 0 | 1 | -90 | 90 | 0.0097814 | 0.0024516 | -0.0097807 | -0.0024513
116 | 114 | 6.546 | 4.1894 | 1.0992e-08 | 0 | 0 | 0 | 0 | 0 | 1 | -90 | 90 | -0.001891 | -0.00047397 | 0.0018913 | 0.00047309
114 | 115 | 5.6585 | 3.6215 | 9.5022e-09 | 0 | 0 | 0 | 0 | 0 | 1 | -90 | 90 | 0.001868 | 0.00046655 | -0.0018678 | -0.00046731
114 | 80 | 1.8193 | 1.1643 | 3.0551e-09 | 0 | 0 | 0 | 0 | 0 | 1 | -90 | 90 | -0.0037593 | -0.00093964 | 0.0037596 | 0.00093954
65 | 66 | 0.13871 | 0.088778 | 2.3294e-10 | 0 | 0 | 0 | 0 | 0 | 1 | -90 | 90 | -0.064558 | -0.016241 | 0.064564 | 0.016245
65 | 67 | 0.15267 | 0.097706 | 2.5637e-10 | 0 | 0 | 0 | 0 | 0 | 1 | -90 | 90 | 0.06284 | 0.015811 | -0.062833 | -0.015806
66 | 68 | 1.4853 | 0.9506 | 2.4942e-09 | 0 | 0 | 0 | 0 | 0 | 1 | -90 | 90 | -0.066214 | -0.016659 | 0.066286 | 0.016705
67 | 69 | 2.1414 | 1.3705 | 3.596e-09 | 0 | 0 | 0 | 0 | 0 | 1 | -90 | 90 | 0.0061027 | 0.0015294 | -0.0061018 | -0.0015292
68 | 71 | 0.43109 | 0.2759 | 7.2392e-10 | 0 | 0 | 0 | 0 | 0 | 1 | -90 | 90 | -0.067996 | -0.017133 | 0.068018 | 0.017147
69 | 72 | 0.41919 | 0.26828 | 7.0393e-10 | 0 | 0 | 0 | 0 | 0 | 1 | -90 | 90 | 0.0044675 | 0.0011196 | -0.0044674 | -0.0011196
71 | 106 | 0.42144 | 0.26972 | 7.0771e-10 | 0 | 0 | 0 | 0 | 0 | 1 | -90 | 90 | -0.069674 | -0.017562 | 0.069697 | 0.017577
72 | 153 | 0.42195 | 0.27005 | 7.0856e-10 | 0 | 0 | 0 | 0 | 0 | 1 | -90 | 90 | 0.0028143 | 0.00070523 | -0.0028142 | -0.00070527
153 | 152 | 0.42959 | 0.27494 | 7.214e-10 | 0 | 0 | 0 | 0 | 0 | 1 | -90 | 90 | 0.0014276 | 0.00035773 | -0.0014276 | -0.00035779
75 | 77 | 2.3092 | 1.4779 | 3.8778e-09 | 0 | 0 | 0 | 0 | 0 | 1 | -90 | 90 | 0.01118 | 0.0028003 | -0.011177 | -0.0027986
77 | 80 | 0.15624 | 0.099996 | 2.6237e-10 | 0 | 0 | 0 | 0 | 0 | 1 | -90 | 90 | 0.011177 | 0.0027986 | -0.011176 | -0.0027985
81 | 84 | 0.74747 | 0.47838 | 1.2552e-09 | 0 | 0 | 0 | 0 | 0 | 1 | -90 | 90 | 0.030052 | 0.0075437 | -0.030045 | -0.007539
81 | 82 | 1.5297 | 0.97899 | 2.5687e-09 | 0 | 0 | 0 | 0 | 0 | 1 | -90 | 90 | 0.019459 | 0.0048818 | -0.019453 | -0.0048779
79 | 85 | 2.3064 | 1.4761 | 3.8731e-09 | 0 | 0 | 0 | 0 | 0 | 1 | -90 | 90 | 0.010599 | 0.0026568 | -0.010596 | -0.0026553
79 | 83 | 2.3176 | 1.4833 | 3.8919e-09 | 0 | 0 | 0 | 0 | 0 | 1 | -90 | 90 | -0.010599 | -0.0026568 | 0.010602 | 0.0026583
85 | 122 | 0.48914 | 0.31305 | 8.2139e-10 | 0 | 0 | 0 | 0 | 0 | 1 | -90 | 90 | 0.0080053 | 0.0020062 | -0.008005 | -0.0020061
85 | 120 | 1.7333 | 1.1093 | 2.9106e-09 | 0 | 0 | 0 | 0 | 0 | 1 | -90 | 90 | 0.0025906 | 0.0006491 | -0.0025905 | -0.00064929
83 | 82 | 1.3555 | 0.86751 | 2.2762e-09 | 0 | 0 | 0 | 0 | 0 | 1 | -90 | 90 | -0.015204 | -0.0038119 | 0.015208 | 0.003814
84 | 86 | 1.7022 | 1.0894 | 2.8585e-09 | 0 | 0 | 0 | 0 | 0 | 1 | -90 | 90 | 0.024899 | 0.0062492 | -0.024887 | -0.0062419
122 | 123 | 2.2317 | 1.4283 | 3.7476e-09 | 0 | 0 | 0 | 0 | 0 | 1 | -90 | 90 | 0.0022608 | 0.00056634 | -0.0022606 | -0.00056661
115 | 117 | 2.3208 | 1.4853 | 3.8972e-09 | 0 | 0 | 0 | 0 | 0 | 1 | -90 | 90 | 0.0008838 | 0.00022068 | -0.00088378 | -0.00022103
86 | 108 | 2.5454 | 1.6291 | 4.2745e-09 | 0 | 0 | 0 | 0 | 0 | 1 | -90 | 90 | 0.018049 | 0.0045279 | -0.018039 | -0.0045224
87 | 88 | 0.42843 | 0.2742 | 7.1945e-10 | 0 | 0 | 0 | 0 | 0 | 1 | -90 | 90 | 0.0083627 | 0.0020959 | -0.0083624 | -0.0020958
88 | 90 | 0.42417 | 0.27147 | 7.1229e-10 | 0 | 0 | 0 | 0 | 0 | 1 | -90 | 90 | 0.0069698 | 0.0017467 | -0.0069696 | -0.0017467
90 | 92 | 0.42211 | 0.27015 | 7.0883e-10 | 0 | 0 | 0 | 0 | 0 | 1 | -90 | 90 | 0.0055753 | 0.0013972 | -0.0055751 | -0.0013972
92 | 151 | 0.42137 | 0.26967 | 7.0759e-10 | 0 | 0 | 0 | 0 | 0 | 1 | -90 | 90 | 0.0041963 | 0.0010516 | -0.0041962 | -0.0010516
151 | 150 | 0.42144 | 0.26972 | 7.0772e-10 | 0 | 0 | 0 | 0 | 0 | 1 | -90 | 90 | 0.0028097 | 0.0007041 | -0.0028097 | -0.00070415
150 | 125 | 0.42824 | 0.27407 | 7.1913e-10 | 0 | 0 | 0 | 0 | 0 | 1 | -90 | 90 | 0.0014324 | 0.00035895 | -0.0014324 | -0.00035901
94 | 95 | 0.22716 | 0.14538 | 3.8146e-10 | 0 | 0 | 0 | 0 | 0 | 1 | -90 | 90 | 0.051754 | 0.013032 | -0.051747 | -0.013028
94 | 96 | 1.4175 | 0.90722 | 2.3804e-09 | 0 | 0 | 0 | 0 | 0 | 1 | -90 | 90 | -0.054168 | -0.013637 | 0.054214 | 0.013667
95 | 97 | 1.2529 | 0.80183 | 2.1039e-09 | 0 | 0 | 0 | 0 | 0 | 1 | -90 | 90 | 0.046708 | 0.011765 | -0.046678 | -0.011746
96 | 98 | 0.75126 | 0.4808 | 1.2616e-09 | 0 | 0 | 0 | 0 | 0 | 1 | -90 | 90 | -0.055689 | -0.014036 | 0.055715 | 0.014053
97 | 99 | 1.6361 | 1.0471 | 2.7475e-09 | 0 | 0 | 0 | 0 | 0 | 1 | -90 | 90 | 0.044441 | 0.011185 | -0.044405 | -0.011163
98 | 100 | 0.40707 | 0.26053 | 6.8358e-10 | 0 | 0 | 0 | 0 | 0 | 1 | -90 | 90 | -0.056873 | -0.014343 | 0.056887 | 0.014352
100 | 101 | 0.3109 | 0.19898 | 5.2209e-10 | 0 | 0 | 0 | 0 | 0 | 1 | -90 | 90 | -0.058042 | -0.014641 | 0.058053 | 0.014649
101 | 102 | 0.56271 | 0.36013 | 9.4493e-10 | 0 | 0 | 0 | 0 | 0 | 1 | -90 | 90 | -0.05996 | -0.015126 | 0.059982 | 0.015141
102 | 103 | 0.2945 | 0.18848 | 4.9455e-10 | 0 | 0 | 0 | 0 | 0 | 1 | -90 | 90 | -0.06126 | -0.015461 | 0.061272 | 0.015469
117 | 118 | 3.0666 | 1.9627 | 5.1497e-09 | 0 | 0 | 0 | 0 | 0 | 1 | -90 | 90 | 0.00088378 | 0.00022103 | -0.00088376 | -0.00022151